## ORÇ ABART
[12 empty] | valor total | 3197835.4
|  |  | Construção da nova Promotoria de Justiça de Santana do Ipanema - Não desonerado | SINAPI - 09/2024 - Alagoas ORSE - 06/2024 - Sergipe |  | 22,47% |  | Não Desonerado: Horista: 115,22% Mensalista: 70,31% |  |  |  | valor desc | 2499988.99 | 21.82%
Orçamento Sintético | [11 empty] | 868.67 | 2499120.32 | 21.95%
Item | Código | Banco | Descrição | Und | Quant. | Valor Unit | Valor Unit com BDI | Total | Peso (%) | Valor Unit | Valor Unit com BDI | Total
1 |  |  | ADMINISTRAÇÃO DE OBRA |  |  |  |  | 172855.2 | 6.926% |  | 221467.32 | 221467.32
1.1 | COMP - 12 | Próprio | ADMINISTRAÇÃO LOCAL | un | 12 | 11761.74 | 14404.6 | 172855.2 | 6.926% | 15069.5 | 18455.61 | 221467.32
2 |  |  | MOBILIZAÇÃO |  |  |  |  | 4778.4 | 0.1915% |  | 6123.6 | 6123.6
2.1 | 92144 | SINAPI | CAMINHONETE CABINE SIMPLES COM MOTOR 1.6 FLEX, CÂMBIO MANUAL, POTÊNCIA 101/104 CV, 2 PORTAS - MATERIAIS NA OPERAÇÃO. AF_11/2015 | H | 120 | 32.52 | 39.82 | 4778.4 | 0.1915% | 41.67 | 51.03 | 6123.6
3 |  |  | SERVIÇOS PRELIMINARES |  |  |  |  | 76367.26 | 3.06% |  | 97849.62 | 97849.62
3.1 | MP 003 | Próprio | ART DE EXECUÇÃO - CREA AL | und | 3 | 204.92 | 250.96 | 752.88 | 0.03016% | 262.55 | 321.54 | 964.62
3.2 | 97625 | SINAPI | DEMOLIÇÃO DE ALVENARIA PARA QUALQUER TIPO DE BLOCO, DE FORMA MECANIZADA, SEM REAPROVEITAMENTO. AF_09/2023 | m³ | 28.4288 | 39.14 | 47.94 | 1362.87 | 0.05461% | 50.16 | 61.43 | 1746.37
3.3 | 97627 | SINAPI | DEMOLIÇÃO DE PILARES E VIGAS EM CONCRETO ARMADO, DE FORMA MECANIZADA COM MARTELETE, SEM REAPROVEITAMENTO. AF_09/2023 | m³ | 2.3647 | 119.29 | 146.09 | 345.47 | 0.01384% | 152.84 | 187.18 | 442.63
3.4 | 104790 | SINAPI | DEMOLIÇÃO DE PISO DE CONCRETO SIMPLES, DE FORMA MECANIZADA COM MARTELETE, SEM REAPROVEITAMENTO. AF_09/2023 | m³ | 3.6 | 77.8 | 95.27 | 342.97 | 0.01374% | 99.68 | 122.07 | 439.45
3.5 | 9937 | ORSE | Limpeza mecanizada do terreno c/ retroescavadeira (vegetação rasteira) inclusive carga e transporte - dmt até 1km | m² | 1313.26 | 1.47 | 1.8 | 2363.87 | 0.09487% | 1.89 | 2.31 | 3033.63
3.6 | 103689 | SINAPI | FORNECIMENTO E INSTALAÇÃO DE PLACA DE OBRA COM CHAPA GALVANIZADA E ESTRUTURA DE MADEIRA. AF_03/2022_PS | m² | 4.5 | 361.41 | 442.62 | 1991.79 | 0.0798% | 463.06 | 567.1 | 2551.95
3.7 | 98459 | SINAPI | TAPUME COM TELHA METÁLICA. AF_03/2024 | m² | 32.18 | 70.77 | 86.67 | 2789.04 | 0.1117% | 90.68 | 111.05 | 3573.58
3.8 | 9416 | ORSE | Instalação provisória de energia elétrica, aerea, trifasica, em poste galvanizado, exclusive fornecimento do medidor | un | 1 | 1283.43 | 1571.82 | 1571.82 | 0.06298% | 1644.38 | 2013.87 | 2013.87
3.9 | 6096 | ORSE | Ligação Predial de Água em Mureta de Concreto, Provisória ou Definitiva, com Fornecimento de Material, inclusive Mureta e Hidrômetro, Rede DN 50mm - Rev 03_10/2022 | UN | 1 | 423.95 | 519.21 | 519.21 | 0.0208% | 543.18 | 665.23 | 665.23
3.10 | 56 | ORSE | Barracão para escritório de obra porte pequeno s=25,41m2 com materiais novos | un | 1 | 11797.6 | 14448.51 | 14448.51 | 0.5789% | 15115.44 | 18511.87 | 18511.87
3.11 | 62 | ORSE | Barracão fechado porte pequeno para depósito de cimento e almoxarifado (s=38,72 m2) com materiais novos | un | 1 | 9419.75 | 11536.36 | 11536.36 | 0.4622% | 12068.87 | 14780.74 | 14780.74
3.12 | 61 | ORSE | Barracão aberto para refeitório de obra (capacidade 24 refeições simultâneas)-s=61,60m2 com materiais novos | un | 1 | 13555.57 | 16601.5 | 16601.5 | 0.6651% | 17367.81 | 21270.35 | 21270.35
3.13 | 10184 | ORSE | Barracão para banheiro e vestiário de obra, s=35,10m², capacidade 20 operários com materiais novos | un | 1 | 14046.28 | 17202.47 | 17202.47 | 0.6892% | 17996.52 | 22040.33 | 22040.33
3.14 | 11703 | ORSE | Barracão aberto para apoio à produção (carpintaria, central de armação, oficina, etc.) c/ tesouras, telha 4mm, piso em concreto desempolado | m² | 25 | 148.24 | 181.54 | 4538.5 | 0.1818% | 189.93 | 232.6 | 5815
4 |  |  | TERRAPLANAGEM |  |  |  |  | 58839.91 | 2.358% |  | 75403.11 | 75403.11
4.1 | 2548 | ORSE | Locação de serviços de terraplenagem de obras civis | m² | 1313.26 | 1.03 | 1.26 | 1654.71 | 0.06653% | 1.33 | 1.62 | 2127.48
4.2 | 101124 | SINAPI | ESCAVAÇÃO HORIZONTAL, INCLUINDO CARGA E DESCARGA EM SOLO DE 1A CATEGORIA COM TRATOR DE ESTEIRAS (100HP/LÂMINA: 2,19M3). AF_07/2020 | m³ | 26.11 | 11.17 | 13.68 | 357.18 | 0.01431% | 14.32 | 17.53 | 457.7
4.3 | 102354 | SINAPI | DESMONTE DE MATERIAL DE 3ª CATEGORIA (BLOCOS DE ROCHAS OU MATACOS), COM MARTELETE PNEUMÁTICO MANUAL - EXCLUSIVE CARGA E TRANSPORTE. AF_03/2021 | m³ | 61.128 | 111.86 | 136.99 | 8373.92 | 0.3355% | 143.32 | 175.52 | 10729.18
4.4 | 4522 | ORSE | Desmonte de rocha dura incluindo perfuração e argamassa expansiva | m³ | 91.692 | 264.46 | 323.88 | 29697.2 | 1.19% | 338.84 | 414.97 | 38049.42
4.5 | 102361 | SINAPI | RETIRADA DE MATERIAL DE 3ª CATEGORIA (APÓS ESCAVAÇÃO/DESMONTE) EM VALAS, COM RETROESCAVADEIRA - EXCLUSIVE CARGA E TRANSPORTE. AF_03/2021 | m³ | 152.82 | 24.98 | 30.59 | 4674.76 | 0.1873% | 32.01 | 39.2 | 5990.54
4.6 | 95875 | SINAPI | TRANSPORTE COM CAMINHÃO BASCULANTE DE 10 M³, EM VIA URBANA PAVIMENTADA, DMT ATÉ 30 KM (UNIDADE: M3XKM). AF_07/2020 | M3XKM | 1902.77 | 1.88 | 2.3 | 4376.37 | 0.1755% | 2.41 | 2.95 | 5613.17
4.7 | 368 | SINAPI | AREIA PARA ATERRO - POSTO JAZIDA/FORNECEDOR (RETIRADO NA JAZIDA, SEM TRANSPORTE) | M³ | 113.47 | 37.07 | 45.4 | 5151.54 | 0.2064% | 47.5 | 58.17 | 6600.54
4.8 | 71 | ORSE | Aterro manual de áreas, sem aquisição de material, com espalhamento e compactação | m³ | 90.776 | 40.96 | 50.17 | 4554.23 | 0.1825% | 52.49 | 64.28 | 5835.08
5 | * |  | ESTRUTURA |  |  |  |  | 830673.87 | 33.29% | 830815.0496 | 1064465.15 | 1064465.15
5.1 | * |  | LOCAÇÃO DA OBRA, FUNDAÇÕES E VIGAS BALDRAMES |  |  |  |  | 17057.42 | 1.927% |  | 61608.21 | 61608.21
5.1.1 | 105009 | SINAPI | LOCAÇÃO CONVENCIONAL DE OBRA, UTILIZANDO GABARITO DE TÁBUAS CORRIDAS PONTALETADAS A CADA 1,50M - 2 UTILIZAÇÕES. AF_03/2024 | M | 101.12 | 54.54 | 66.8 | 6754.82 | 0.2706% | 69.89 | 85.59 | 8654.86
5.1.2 | 96523 | SINAPI | ESCAVAÇÃO MANUAL PARA BLOCO DE COROAMENTO OU SAPATA (INCLUINDO ESCAVAÇÃO PARA COLOCAÇÃO DE FÔRMAS). AF_01/2024 | m³ | 99.2 | 68.2 | 83.52 | 8285.18 | 0.332% | 87.38 | 107.01 | 10615.39
5.1.3 | 96619 | SINAPI | LASTRO DE CONCRETO MAGRO, APLICADO EM BLOCOS DE COROAMENTO OU SAPATAS, ESPESSURA DE 5 CM. AF_01/2024 | m² | 59.11 | 27.87 | 34.13 | 2017.42 | 0.08083% | 35.71 | 43.73 | 2584.88
5.1.4 | * |  | FORMA, AÇO E CONCRETO |  |  |  |  | 31021.89 | 1.243% |  | 39753.08 | 39753.08
5.1.4.1 | 96541 | SINAPI | FABRICAÇÃO, MONTAGEM E DESMONTAGEM DE FÔRMA PARA SAPATA, EM CHAPA DE MADEIRA COMPENSADA RESINADA, E=17 MM, 4 UTILIZAÇÕES. AF_01/2024 | m² | 32.63 | 139.06 | 170.3 | 5556.89 | 0.2226% | 178.17 | 218.2 | 7119.86
5.1.4.2 | 96545 | SINAPI | ARMAÇÃO DE BLOCO UTILIZANDO AÇO CA-50 DE 8 MM - MONTAGEM. AF_01/2024 | KG | 29 | 13.62 | 16.68 | 483.72 | 0.01939% | 17.46 | 21.38 | 620.02
5.1.4.3 | 96546 | SINAPI | ARMAÇÃO DE BLOCO UTILIZANDO AÇO CA-50 DE 10 MM - MONTAGEM. AF_01/2024 | KG | 385 | 12.05 | 14.76 | 5682.6 | 0.2278% | 15.45 | 18.92 | 7284.2
5.1.4.4 | 104920 | SINAPI | ARMAÇÃO DE BLOCO, SAPATA ISOLADA, VIGA BALDRAME E SAPATA CORRIDA UTILIZANDO AÇO CA-50 DE 12,5 MM - MONTAGEM. AF_01/2024 | KG | 426 | 9.51 | 11.64 | 4958.64 | 0.1988% | 12.19 | 14.92 | 6355.92
5.1.4.5 | 96558 | SINAPI | CONCRETAGEM DE SAPATA, FCK 30 MPA, COM USO DE BOMBA - LANÇAMENTO, ADENSAMENTO E ACABAMENTO. AF_01/2024 | m³ | 20.23 | 578.8 | 708.85 | 14340.04 | 0.5745% | 741.58 | 908.21 | 18373.08
5.2 | * |  | PILARES |  |  |  |  | 50361.18 | 2.018% |  | 64534.29 | 64534.29
5.2.1 | 96258 | SINAPI | MONTAGEM E DESMONTAGEM DE FÔRMA DE PILARES CIRCULARES, PÉ-DIREITO SIMPLES, EM MADEIRA, 2 UTILIZAÇÕES. AF_05/2024 | m² | 76.44 | 127.58 | 156.25 | 11943.75 | 0.4786% | 163.47 | 200.2 | 15303.28
5.2.2 | 92443 | SINAPI | MONTAGEM E DESMONTAGEM DE FÔRMA DE PILARES RETANGULARES E ESTRUTURAS SIMILARES, PÉ-DIREITO SIMPLES, EM CHAPA DE MADEIRA COMPENSADA PLASTIFICADA, 18 UTILIZAÇÕES. AF_09/2020 | m² | 144.16 | 54.33 | 66.54 | 9592.41 | 0.3844% | 69.62 | 85.26 | 12291.08
5.2.3 | 92759 | SINAPI | ARMAÇÃO DE PILAR OU VIGA DE ESTRUTURA CONVENCIONAL DE CONCRETO ARMADO UTILIZANDO AÇO CA-60 DE 5,0 MM - MONTAGEM. AF_06/2022 | KG | 184 | 11.93 | 14.61 | 2688.24 | 0.1077% | 15.29 | 18.72 | 3444.48
5.2.4 | 92760 | SINAPI | ARMAÇÃO DE PILAR OU VIGA DE ESTRUTURA CONVENCIONAL DE CONCRETO ARMADO UTILIZANDO AÇO CA-50 DE 6,3 MM - MONTAGEM. AF_06/2022 | KG | 186 | 11.54 | 14.13 | 2628.18 | 0.1053% | 14.79 | 18.11 | 3368.46
5.2.5 | 92762 | SINAPI | ARMAÇÃO DE PILAR OU VIGA DE ESTRUTURA CONVENCIONAL DE CONCRETO ARMADO UTILIZANDO AÇO CA-50 DE 10,0 MM - MONTAGEM. AF_06/2022 | KG | 72 | 9.96 | 12.19 | 877.68 | 0.03519% | 12.77 | 15.63 | 1125.36
5.2.6 | 92763 | SINAPI | ARMAÇÃO DE PILAR OU VIGA DE ESTRUTURA CONVENCIONAL DE CONCRETO ARMADO UTILIZANDO AÇO CA-50 DE 12,5 MM - MONTAGEM. AF_06/2022 | KG | 1083 | 8.44 | 10.34 | 11198.22 | 0.4487% | 10.82 | 13.25 | 14349.75
5.2.7 | 92764 | SINAPI | ARMAÇÃO DE PILAR OU VIGA DE ESTRUTURA CONVENCIONAL DE CONCRETO ARMADO UTILIZANDO AÇO CA-50 DE 16,0 MM - MONTAGEM. AF_06/2022 | KG | 361 | 8.22 | 10.06 | 3631.66 | 0.1456% | 10.54 | 12.9 | 4656.9
5.2.8 | 94972 | SINAPI | CONCRETO FCK = 30MPA, TRAÇO 1:2,1:2,5 (EM MASSA SECA DE CIMENTO/ AREIA MÉDIA/ BRITA 1) - PREPARO MECÂNICO COM BETONEIRA 600 L. AF_05/2021 | m³ | 15.76 | 374.13 | 458.19 | 7221.07 | 0.2893% | 479.35 | 587.05 | 9251.9
5.2.9 | 103673 | SINAPI | LANÇAMENTO COM USO DE BOMBA, ADENSAMENTO E ACABAMENTO DE CONCRETO EM ESTRUTURAS. AF_02/2022 | m³ | 15.76 | 30.04 | 36.8 | 579.97 | 0.02324% | 38.5 | 47.15 | 743.08
5.3 | * |  | VIGAS |  |  |  |  | 319315.9 | 12.8% |  | 409185.09 | 409185.09
5.3.1 |  |  | BALDRAMES |  |  |  |  | 24877.76 | 0.9969% |  | 31879.65 | 31879.65
5.3.1.1 | 96542 | SINAPI | FABRICAÇÃO, MONTAGEM E DESMONTAGEM DE FÔRMA PARA VIGA BALDRAME, EM CHAPA DE MADEIRA COMPENSADA RESINADA, E=17 MM, 4 UTILIZAÇÕES. AF_01/2024 | m² | 95.37 | 77.19 | 94.54 | 9016.28 | 0.3612% | 98.91 | 121.13 | 11552.16
5.3.1.2 | 92759 | SINAPI | ARMAÇÃO DE PILAR OU VIGA DE ESTRUTURA CONVENCIONAL DE CONCRETO ARMADO UTILIZANDO AÇO CA-60 DE 5,0 MM - MONTAGEM. AF_06/2022 | KG | 51 | 11.93 | 14.61 | 745.11 | 0.02986% | 15.29 | 18.72 | 954.72
5.3.1.3 | 92760 | SINAPI | ARMAÇÃO DE PILAR OU VIGA DE ESTRUTURA CONVENCIONAL DE CONCRETO ARMADO UTILIZANDO AÇO CA-50 DE 6,3 MM - MONTAGEM. AF_06/2022 | KG | 203 | 11.54 | 14.13 | 2868.39 | 0.115% | 14.79 | 18.11 | 3676.33
5.3.1.4 | 92761 | SINAPI | ARMAÇÃO DE PILAR OU VIGA DE ESTRUTURA CONVENCIONAL DE CONCRETO ARMADO UTILIZANDO AÇO CA-50 DE 8,0 MM - MONTAGEM. AF_06/2022 | KG | 41 | 11.05 | 13.53 | 554.73 | 0.02223% | 14.16 | 17.34 | 710.94
5.3.1.5 | 92762 | SINAPI | ARMAÇÃO DE PILAR OU VIGA DE ESTRUTURA CONVENCIONAL DE CONCRETO ARMADO UTILIZANDO AÇO CA-50 DE 10,0 MM - MONTAGEM. AF_06/2022 | KG | 271 | 9.96 | 12.19 | 3303.49 | 0.1325% | 12.77 | 15.63 | 4235.73
5.3.1.6 | 92763 | SINAPI | ARMAÇÃO DE PILAR OU VIGA DE ESTRUTURA CONVENCIONAL DE CONCRETO ARMADO UTILIZANDO AÇO CA-50 DE 12,5 MM - MONTAGEM. AF_06/2022 | KG | 236 | 8.44 | 10.34 | 2440.24 | 0.09778% | 10.82 | 13.25 | 3127
5.3.1.7 | 94966 | SINAPI | CONCRETO FCK = 30MPA, TRAÇO 1:2,1:2,5 (EM MASSA SECA DE CIMENTO/ AREIA MÉDIA/ BRITA 1) - PREPARO MECÂNICO COM BETONEIRA 400 L. AF_05/2021 | m³ | 11.9 | 378.19 | 463.16 | 5511.6 | 0.2208% | 484.55 | 593.42 | 7061.69
5.3.1.8 | 103673 | SINAPI | LANÇAMENTO COM USO DE BOMBA, ADENSAMENTO E ACABAMENTO DE CONCRETO EM ESTRUTURAS. AF_02/2022 | m³ | 11.9 | 30.04 | 36.8 | 437.92 | 0.01755% | 38.5 | 47.15 | 561.08
5.3.2 |  |  | NÍVEL 1 E NÍVEL 2 |  |  |  |  | 294438.14 | 11.8% |  | 377305.44 | 377305.44
5.3.2.1 | 92468 | SINAPI | MONTAGEM E DESMONTAGEM DE FÔRMA DE VIGA, ESCORAMENTO METÁLICO, PÉ-DIREITO SIMPLES, EM CHAPA DE MADEIRA PLASTIFICADA, 10 UTILIZAÇÕES. AF_09/2020 | m² | 1106.07 | 125.9 | 154.18 | 170533.87 | 6.833% | 161.31 | 197.55 | 218504.12
5.3.2.2 | 92759 | SINAPI | ARMAÇÃO DE PILAR OU VIGA DE ESTRUTURA CONVENCIONAL DE CONCRETO ARMADO UTILIZANDO AÇO CA-60 DE 5,0 MM - MONTAGEM. AF_06/2022 | KG | 400 | 11.93 | 14.61 | 5844 | 0.2342% | 15.29 | 18.72 | 7488
5.3.2.3 | 92760 | SINAPI | ARMAÇÃO DE PILAR OU VIGA DE ESTRUTURA CONVENCIONAL DE CONCRETO ARMADO UTILIZANDO AÇO CA-50 DE 6,3 MM - MONTAGEM. AF_06/2022 | KG | 866 | 11.54 | 14.13 | 12236.58 | 0.4904% | 14.79 | 18.11 | 15683.26
5.3.2.4 | 92761 | SINAPI | ARMAÇÃO DE PILAR OU VIGA DE ESTRUTURA CONVENCIONAL DE CONCRETO ARMADO UTILIZANDO AÇO CA-50 DE 8,0 MM - MONTAGEM. AF_06/2022 | KG | 1212 | 11.05 | 13.53 | 16398.36 | 0.6572% | 14.16 | 17.34 | 21016.08
5.3.2.5 | 92762 | SINAPI | ARMAÇÃO DE PILAR OU VIGA DE ESTRUTURA CONVENCIONAL DE CONCRETO ARMADO UTILIZANDO AÇO CA-50 DE 10,0 MM - MONTAGEM. AF_06/2022 | KG | 1616 | 9.96 | 12.19 | 19699.04 | 0.7898% | 12.77 | 15.63 | 25258.08
5.3.2.6 | 92763 | SINAPI | ARMAÇÃO DE PILAR OU VIGA DE ESTRUTURA CONVENCIONAL DE CONCRETO ARMADO UTILIZANDO AÇO CA-50 DE 12,5 MM - MONTAGEM. AF_06/2022 | KG | 1046 | 8.44 | 10.34 | 10815.64 | 0.4334% | 10.82 | 13.25 | 13859.5
5.3.2.7 | 92764 | SINAPI | ARMAÇÃO DE PILAR OU VIGA DE ESTRUTURA CONVENCIONAL DE CONCRETO ARMADO UTILIZANDO AÇO CA-50 DE 16,0 MM - MONTAGEM. AF_06/2022 | KG | 1189 | 8.22 | 10.06 | 11961.34 | 0.4796% | 10.54 | 12.9 | 15338.1
5.3.2.8 | 92765 | SINAPI | ARMAÇÃO DE PILAR OU VIGA DE ESTRUTURA CONVENCIONAL DE CONCRETO ARMADO UTILIZANDO AÇO CA-50 DE 20,0 MM - MONTAGEM. AF_06/2022 | KG | 1096 | 9.42 | 11.54 | 12647.84 | 0.5069% | 12.08 | 14.79 | 16209.84
5.3.2.9 | 92766 | SINAPI | ARMAÇÃO DE PILAR OU VIGA DE ESTRUTURA CONVENCIONAL DE CONCRETO ARMADO UTILIZANDO AÇO CA-50 DE 25,0 MM - MONTAGEM. AF_06/2022 | KG | 25 | 9.34 | 11.43 | 285.75 | 0.01145% | 11.97 | 14.65 | 366.25
5.3.2.10 | 94972 | SINAPI | CONCRETO FCK = 30MPA, TRAÇO 1:2,1:2,5 (EM MASSA SECA DE CIMENTO/ AREIA MÉDIA/ BRITA 1) - PREPARO MECÂNICO COM BETONEIRA 600 L. AF_05/2021 | m³ | 68.72 | 374.13 | 458.19 | 31486.82 | 1.262% | 479.35 | 587.05 | 40342.07
5.3.2.11 | 103673 | SINAPI | LANÇAMENTO COM USO DE BOMBA, ADENSAMENTO E ACABAMENTO DE CONCRETO EM ESTRUTURAS. AF_02/2022 | m³ | 68.72 | 30.04 | 36.8 | 2528.9 | 0.1013% | 38.5 | 47.15 | 3240.14
5.4 | * |  | LAJES |  |  |  |  | 199925.42 | 8.012% |  | 256195.33 | 256195.33
5.4.1 | 92526 | SINAPI | MONTAGEM E DESMONTAGEM DE FÔRMA DE LAJE MACIÇA, PÉ-DIREITO SIMPLES, EM CHAPA DE MADEIRA COMPENSADA PLASTIFICADA, 10 UTILIZAÇÕES. AF_09/2020 | m² | 62.05 | 41.51 | 50.84 | 3154.62 | 0.1264% | 53.19 | 65.14 | 4041.93
5.4.2 | 92488 | SINAPI | MONTAGEM E DESMONTAGEM DE FÔRMA DE LAJE NERVURADA COM CUBETA E ASSOALHO, PÉ-DIREITO DUPLO, EM CHAPA DE MADEIRA COMPENSADA RESINADA, 8 UTILIZAÇÕES. AF_09/2020 | m² | 580.66 | 115.13 | 140.99 | 81867.25 | 3.28% | 147.51 | 180.65 | 104896.22
5.4.3 | 101792 | SINAPI | ESCORAMENTO DE FÔRMAS DE LAJE EM MADEIRA NÃO APARELHADA, PÉ-DIREITO SIMPLES, INCLUSO TRAVAMENTO, 4 UTILIZAÇÕES. AF_09/2020 | m³ | 123.063 | 13.75 | 16.83 | 2071.15 | 0.08301% | 17.62 | 21.57 | 2654.46
5.4.4 | 92768 | SINAPI | ARMAÇÃO DE LAJE DE ESTRUTURA CONVENCIONAL DE CONCRETO ARMADO UTILIZANDO AÇO CA-60 DE 5,0 MM - MONTAGEM. AF_06/2022 | KG | 411 | 11.56 | 14.16 | 5819.76 | 0.2333% | 14.82 | 18.15 | 7459.65
5.4.5 | 92769 | SINAPI | ARMAÇÃO DE LAJE DE ESTRUTURA CONVENCIONAL DE CONCRETO ARMADO UTILIZANDO AÇO CA-50 DE 6,3 MM - MONTAGEM. AF_06/2022 | KG | 2343 | 11.18 | 13.68 | 32052.24 | 1.285% | 14.33 | 17.54 | 41096.22
5.4.6 | 92770 | SINAPI | ARMAÇÃO DE LAJE DE ESTRUTURA CONVENCIONAL DE CONCRETO ARMADO UTILIZANDO AÇO CA-50 DE 8,0 MM - MONTAGEM. AF_06/2022 | KG | 469 | 10.7 | 13.11 | 6148.59 | 0.2464% | 13.72 | 16.8 | 7879.2
5.4.7 | 92771 | SINAPI | ARMAÇÃO DE LAJE DE ESTRUTURA CONVENCIONAL DE CONCRETO ARMADO UTILIZANDO AÇO CA-50 DE 10,0 MM - MONTAGEM. AF_06/2022 | KG | 776 | 9.63 | 11.8 | 9156.8 | 0.3669% | 12.35 | 15.12 | 11733.12
5.4.8 | 92772 | SINAPI | ARMAÇÃO DE LAJE DE ESTRUTURA CONVENCIONAL DE CONCRETO ARMADO UTILIZANDO AÇO CA-50 DE 12,5 MM - MONTAGEM. AF_06/2022 | KG | 473 | 8.15 | 9.98 | 4720.54 | 0.1892% | 10.45 | 12.79 | 6049.67
5.4.9 | 92773 | SINAPI | ARMAÇÃO DE LAJE DE ESTRUTURA CONVENCIONAL DE CONCRETO ARMADO UTILIZANDO AÇO CA-50 DE 16,0 MM - MONTAGEM. AF_06/2022 | KG | 233 | 8.03 | 9.84 | 2292.72 | 0.09188% | 10.3 | 12.61 | 2938.13
5.4.10 | 92774 | SINAPI | ARMAÇÃO DE LAJE DE ESTRUTURA CONVENCIONAL DE CONCRETO ARMADO UTILIZANDO AÇO CA-50 DE 20,0 MM - MONTAGEM. AF_06/2022 | KG | 36 | 9.31 | 11.4 | 410.4 | 0.01645% | 11.93 | 14.61 | 525.96
5.4.11 | 94972 | SINAPI | CONCRETO FCK = 30MPA, TRAÇO 1:2,1:2,5 (EM MASSA SECA DE CIMENTO/ AREIA MÉDIA/ BRITA 1) - PREPARO MECÂNICO COM BETONEIRA 600 L. AF_05/2021 | m³ | 105.52 | 374.13 | 458.19 | 48348.21 | 1.937% | 479.35 | 587.05 | 61945.51
5.4.12 | 103673 | SINAPI | LANÇAMENTO COM USO DE BOMBA, ADENSAMENTO E ACABAMENTO DE CONCRETO EM ESTRUTURAS. AF_02/2022 | m³ | 105.52 | 30.04 | 36.8 | 3883.14 | 0.1556% | 38.5 | 47.15 | 4975.26
5.5 | * |  | ESCADAS |  |  |  |  | 37793.64 | 1.514% |  | 48429.66 | 48429.66
5.5.1 | 102017 | SINAPI | MONTAGEM E DESMONTAGEM DE FÔRMA PARA ESCADAS, COM 2 LANCES EM "L" E LAJE CASCATA, EM CHAPA DE MADEIRA COMPENSADA RESINADA, 4 UTILIZAÇÕES. AF_11/2020 | m² | 22.57 | 249.83 | 305.97 | 6905.74 | 0.2767% | 320.1 | 392.02 | 8847.89
5.5.2 | 102003 | SINAPI | MONTAGEM E DESMONTAGEM DE FÔRMA PARA ESCADAS, COM 2 LANCES EM "U" E LAJE CASCATA, EM CHAPA DE MADEIRA COMPENSADA RESINADA, 4 UTILIZAÇÕES. AF_11/2020 | m² | 20.52 | 256.83 | 314.54 | 6454.36 | 0.2586% | 329.07 | 403.01 | 8269.76
5.5.3 | 95943 | SINAPI | ARMAÇÃO DE ESCADA, DE UMA ESTRUTURA CONVENCIONAL DE CONCRETO ARMADO UTILIZANDO AÇO CA-60 DE 5,0 MM - MONTAGEM. AF_11/2020 | KG | 3 | 17.55 | 21.49 | 64.47 | 0.002584% | 22.49 | 27.54 | 82.62
5.5.4 | 95944 | SINAPI | ARMAÇÃO DE ESCADA, DE UMA ESTRUTURA CONVENCIONAL DE CONCRETO ARMADO UTILIZANDO AÇO CA-50 DE 6,3 MM - MONTAGEM. AF_11/2020 | KG | 29 | 16.27 | 19.92 | 577.68 | 0.02315% | 20.85 | 25.53 | 740.37
5.5.5 | 95945 | SINAPI | ARMAÇÃO DE ESCADA, DE UMA ESTRUTURA CONVENCIONAL DE CONCRETO ARMADO UTILIZANDO AÇO CA-50 DE 8,0 MM - MONTAGEM. AF_11/2020 | KG | 10 | 13.62 | 16.68 | 166.8 | 0.006686% | 17.46 | 21.38 | 213.8
5.5.6 | 95946 | SINAPI | ARMAÇÃO DE ESCADA, DE UMA ESTRUTURA CONVENCIONAL DE CONCRETO ARMADO UTILIZANDO AÇO CA-50 DE 10,0 MM - MONTAGEM. AF_11/2020 | KG | 342 | 11.14 | 13.64 | 4664.88 | 0.1869% | 14.28 | 17.48 | 5978.16
5.5.7 | 95947 | SINAPI | ARMAÇÃO DE ESCADA, DE UMA ESTRUTURA CONVENCIONAL DE CONCRETO ARMADO UTILIZANDO AÇO CA-50 DE 12,5 MM - MONTAGEM. AF_11/2020 | KG | 110 | 8.78 | 10.76 | 1183.6 | 0.04744% | 11.26 | 13.79 | 1516.9
5.5.8 | 95948 | SINAPI | ARMAÇÃO DE ESCADA, DE UMA ESTRUTURA CONVENCIONAL DE CONCRETO ARMADO UTILIZANDO AÇO CA-50 DE 16,0 MM - MONTAGEM. AF_11/2020 | KG | 1335 | 7.95 | 9.73 | 12989.55 | 0.5206% | 10.19 | 12.47 | 16647.45
5.5.9 | 94972 | SINAPI | CONCRETO FCK = 30MPA, TRAÇO 1:2,1:2,5 (EM MASSA SECA DE CIMENTO/ AREIA MÉDIA/ BRITA 1) - PREPARO MECÂNICO COM BETONEIRA 600 L. AF_05/2021 | m³ | 9.67 | 374.13 | 458.19 | 4430.7 | 0.1775% | 479.35 | 587.05 | 5676.77
5.5.10 | 103673 | SINAPI | LANÇAMENTO COM USO DE BOMBA, ADENSAMENTO E ACABAMENTO DE CONCRETO EM ESTRUTURAS. AF_02/2022 | m³ | 9.67 | 30.04 | 36.8 | 355.86 | 0.01426% | 38.5 | 47.15 | 455.94
5.6 | * |  | ESTRUTURA METÁLICA |  |  |  |  | 15594.41 | 0.6252% |  | 19991.81 | 19991.81
5.6.1 | 100764 | SINAPI | VIGA METÁLICA EM PERFIL LAMINADO OU SOLDADO EM AÇO ESTRUTURAL, COM CONEXÕES SOLDADAS, INCLUSOS MÃO DE OBRA, TRANSPORTE E IÇAMENTO UTILIZANDO GUINDASTE - FORNECIMENTO E INSTALAÇÃO. AF_01/2020_PA | KG | 879 | 11.96 | 14.64 | 12868.56 | 0.5159% | 15.33 | 18.77 | 16498.83
5.6.2 | 1332 | SINAPI | CHAPA DE ACO GROSSA, ASTM A36, E = 3/8" (9,53 MM) 74,69 KG/M2 | KG | 26 | 9.67 | 11.84 | 307.84 | 0.01234% | 12.4 | 15.18 | 394.68
5.6.3 | 10957 | SINAPI | CHAPA DE ACO GROSSA, ASTM A36, E = 3/4" (19,05 MM) 149,39 KG/M2 | KG | 22 | 10.88 | 13.33 | 293.26 | 0.01175% | 13.95 | 17.08 | 375.76
5.6.4 | 92800 | SINAPI | CORTE E DOBRA DE AÇO CA-60, DIÂMETRO DE 5,0 MM. AF_06/2022 | KG | 2 | 8.86 | 10.85 | 21.7 | 0.00087% | 11.36 | 13.91 | 27.82
5.6.5 | 00013279/SINAPI | ORSE | Chumbador de aco tipo parabolt, * 5/8" x 200* mm, com porcae arruela | kg | 14.9612 | 17.01 | 20.83 | 311.64 | 0.01249% | 21.8 | 26.69 | 399.31
5.6.6 | 11849 | ORSE | Pintura de proteção e/ou acabamento sobre superfícies metálicas com aplicaçãode 02 demãos de primer epoxi rico em zinco, e = 35 micra - R1 | m² | 20.9131 | 30.82 | 37.75 | 789.47 | 0.03163% | 39.5 | 48.37 | 1011.56
5.6.7 | 3760 | ORSE | Pintura de acabamento em superfícies metálicas com aplicação de 02 demãos de tinta esmalte epoxi branco, e = 35 micra p/ demão | m² | 20.9131 | 39.12 | 47.91 | 1001.94 | 0.04015% | 50.13 | 61.39 | 1283.85
5.7 | * |  | MURO DE FLEXÃO |  |  |  |  | 139333.47 | 5.583% |  | 178549.4 | 178549.4
5.7.1 | 96523 | SINAPI | ESCAVAÇÃO MANUAL PARA BLOCO DE COROAMENTO OU SAPATA (INCLUINDO ESCAVAÇÃO PARA COLOCAÇÃO DE FÔRMAS). AF_01/2024 | m³ | 62.72 | 68.2 | 83.52 | 5238.37 | 0.2099% | 87.38 | 107.01 | 6711.66
5.7.2 | 96619 | SINAPI | LASTRO DE CONCRETO MAGRO, APLICADO EM BLOCOS DE COROAMENTO OU SAPATAS, ESPESSURA DE 5 CM. AF_01/2024 | m² | 125.44 | 27.87 | 34.13 | 4281.27 | 0.1715% | 35.71 | 43.73 | 5485.49
5.7.3 | 11661 | ORSE | Forma plana para estruturas, em compensado resinado de 14mm, 07 usos, inclusive escoramento - Revisada 07.2015 | m² | 472.91 | 36.22 | 44.35 | 20973.56 | 0.8404% | 46.41 | 56.83 | 26875.47
5.7.4 | 100342 | SINAPI | ARMAÇÃO DE CORTINA DE CONTENÇÃO EM CONCRETO ARMADO, COM AÇO CA-50 DE 6,3 MM - MONTAGEM. AF_07/2019 | KG | 564.48 | 12.15 | 14.87 | 8393.82 | 0.3364% | 15.57 | 19.06 | 10758.98
5.7.5 | 100343 | SINAPI | ARMAÇÃO DE CORTINA DE CONTENÇÃO EM CONCRETO ARMADO, COM AÇO CA-50 DE 8 MM - MONTAGEM. AF_07/2019 | KG | 1442.56 | 11.56 | 14.16 | 20426.65 | 0.8188% | 14.82 | 18.15 | 26182.46
5.7.6 | 100344 | SINAPI | ARMAÇÃO DE CORTINA DE CONTENÇÃO EM CONCRETO ARMADO, COM AÇO CA-50 DE 10 MM - MONTAGEM. AF_07/2019 | KG | 564.48 | 10.41 | 12.74 | 7191.48 | 0.2883% | 13.34 | 16.33 | 9217.95
5.7.7 | 100345 | SINAPI | ARMAÇÃO DE CORTINA DE CONTENÇÃO EM CONCRETO ARMADO, COM AÇO CA-50 DE 12,5 MM - MONTAGEM. AF_07/2019 | KG | 1630.72 | 8.85 | 10.83 | 17660.7 | 0.7078% | 11.34 | 13.88 | 22634.39
5.7.8 | 94972 | SINAPI | CONCRETO FCK = 30MPA, TRAÇO 1:2,1:2,5 (EM MASSA SECA DE CIMENTO/ AREIA MÉDIA/ BRITA 1) - PREPARO MECÂNICO COM BETONEIRA 600 L. AF_05/2021 | m³ | 97.84 | 374.13 | 458.19 | 44829.31 | 1.796% | 479.35 | 587.05 | 57436.97
5.7.9 | 103673 | SINAPI | LANÇAMENTO COM USO DE BOMBA, ADENSAMENTO E ACABAMENTO DE CONCRETO EM ESTRUTURAS. AF_02/2022 | m³ | 97.84 | 30.04 | 36.8 | 3600.51 | 0.1443% | 38.5 | 47.15 | 4613.15
5.7.10 | 102724 | SINAPI | DRENO BARBACÃ, DN 100 MM, COM MATERIAL DRENANTE. AF_07/2021 | UN | 236 | 23.31 | 28.55 | 6737.8 | 0.27% | 29.87 | 36.58 | 8632.88
5.8 | * |  | ELEMENTOS ESTRUTURAL DIVERSOS |  |  |  |  | 20270.54 | 0.8122% |  | 25971.36 | 25971.36
5.8.1 |  |  | Platibanda |  |  |  |  | 13337.17 | 0.5344% |  | 17088.11 | 17088.11
5.8.1.1 | 93205 | SINAPI | CINTA DE AMARRAÇÃO DE ALVENARIA MOLDADA IN LOCO COM UTILIZAÇÃO DE BLOCOS CANALETA, ESPESSURA DE *20* CM. AF_03/2024 | M | 117.32 | 44.88 | 54.97 | 6449.08 | 0.2584% | 57.51 | 70.43 | 8262.84
5.8.1.2 | MP-0076 | Próprio | PILARETE PARA PLATIBANDA H = 1,50 SEÇÃO 20 X 14 CONFORME PROJETO | UN | 46.928 | 119.85 | 146.78 | 6888.09 | 0.276% | 153.56 | 188.06 | 8825.27
5.8.2 |  |  | Embasamento |  |  |  |  | 6933.37 | 0.2778% |  | 8883.25 | 8883.25
5.8.2.1 | 101165 | SINAPI | ALVENARIA DE EMBASAMENTO COM BLOCO ESTRUTURAL DE CONCRETO, DE 14X19X29CM E ARGAMASSA DE ASSENTAMENTO COM PREPARO EM BETONEIRA. AF_05/2020 | m³ | 8.36 | 677.19 | 829.35 | 6933.37 | 0.2778% | 867.64 | 1062.59 | 8883.25
6 |  |  | VEDAÇÃO E ELEVAÇÕES INTERNAS E EXTERNAS |  |  |  |  | 192976.52 | 7.732% |  | 247254.66 | 247254.66
6.1 |  |  | FECHAMENTOS |  |  |  |  | 109118.41 | 4.372% |  | 139809.37 | 139809.37
6.1.1 | 103328 | SINAPI | ALVENARIA DE VEDAÇÃO DE BLOCOS CERÂMICOS FURADOS NA HORIZONTAL DE 9X19X19 CM (ESPESSURA 9 CM) E ARGAMASSA DE ASSENTAMENTO COM PREPARO EM BETONEIRA. AF_12/2021 | m² | 804.16 | 67.3 | 82.42 | 66278.87 | 2.656% | 86.23 | 105.6 | 84919.29
6.1.2 | 93200 | SINAPI | FIXAÇÃO (ENCUNHAMENTO) DE ALVENARIA DE VEDAÇÃO COM ARGAMASSA COM ADITIVO EXPANSOR. AF_03/2024 | M | 160.14 | 8.09 | 9.91 | 1586.99 | 0.0636% | 10.37 | 12.7 | 2033.77
6.1.3 | 105023 | SINAPI | VERGA MOLDADA IN LOCO EM CONCRETO, ESPESSURA DE *15* CM. AF_03/2024 | M | 40.3 | 46.22 | 56.6 | 2280.98 | 0.0914% | 59.23 | 72.53 | 2922.95
6.1.4 | 105029 | SINAPI | CONTRAVERGA MOLDADA IN LOCO EM CONCRETO, ESPESSURA DE *15* CM. AF_03/2024 | M | 54.4 | 35.16 | 43.06 | 2342.46 | 0.09387% | 45.06 | 55.18 | 3001.79
6.1.5 | 96359 | SINAPI | PAREDE COM SISTEMA EM CHAPAS DE GESSO PARA DRYWALL, USO INTERNO, COM DUAS FACES SIMPLES E ESTRUTURA METÁLICA COM GUIAS SIMPLES PARA PAREDES COM ÁREA LÍQUIDA MAIOR OU IGUAL A 6 M2, COM VÃOS. AF_07/2023_PS | m² | 242.24 | 95.61 | 117.09 | 28363.88 | 1.136% | 122.5 | 150.02 | 36340.84
6.1.6 | 7704 | ORSE | Manta em lã de rocha de 25mm - fornecimento e aplicação | m² | 242.24 | 27.86 | 34.12 | 8265.23 | 0.3312% | 35.7 | 43.72 | 10590.73
6.2 |  |  | GRADIL |  |  |  |  | 41185.45 | 1.65% |  | 52769.06 | 52769.06
6.2.1 | 8245 | ORSE | Mureta em alvenaria revestida c/ pedra miracema - (padrão CEHOP), inclusive fundação | m² | 13.14 | 263.61 | 322.84 | 4242.12 | 0.17% | 337.75 | 413.64 | 5435.22
6.2.2 | 10812 | ORSE | Gradil Nylofor3D, malha 20x5cm, Ø 5mm 250x203 cm, Belgo ou similar, inclusivepostes (secção 60x40mm e h=2,60m) e acessórios | m² | 55.7032 | 369.49 | 452.51 | 25206.26 | 1.01% | 473.41 | 579.78 | 32295.6
6.2.3 | 8637 | ORSE | Chapim de concreto pré-moldado | m | 27.44 | 39.52 | 48.39 | 1327.82 | 0.05321% | 50.64 | 62.01 | 1701.55
6.2.4 | 93358 | SINAPI | ESCAVAÇÃO MANUAL DE VALA. AF_09/2024 | m³ | 0.924 | 62.61 | 76.67 | 70.84 | 0.002838% | 80.22 | 98.24 | 90.77
6.2.5 | 95241 | SINAPI | LASTRO DE CONCRETO MAGRO, APLICADO EM PISOS, LAJES SOBRE SOLO OU RADIERS, ESPESSURA DE 5 CM. AF_01/2024 | m² | 3.08 | 25.74 | 31.52 | 97.08 | 0.00389% | 32.98 | 40.39 | 124.4
6.2.6 | 101165 | SINAPI | ALVENARIA DE EMBASAMENTO COM BLOCO ESTRUTURAL DE CONCRETO, DE 14X19X29CM E ARGAMASSA DE ASSENTAMENTO COM PREPARO EM BETONEIRA. AF_05/2020 | m³ | 1.053 | 677.19 | 829.35 | 873.31 | 0.03499% | 867.64 | 1062.59 | 1118.9
6.2.7 | 9072 | ORSE | Portão em ferro, em gradil metálico, padrão belgo ou equivalente, de correr | m² | 11.85 | 645.51 | 790.55 | 9368.02 | 0.3753% | 827.05 | 1012.88 | 12002.62
6.3 |  |  | MURO PERIMETRAL |  |  |  |  | 42672.66 | 1.71% |  | 54676.23 | 54676.23
6.3.1 | 93358 | SINAPI | ESCAVAÇÃO MANUAL DE VALA. AF_09/2024 | m³ | 13.0767 | 62.61 | 76.67 | 1002.59 | 0.04017% | 80.22 | 98.24 | 1284.65
6.3.2 | 2374 | ORSE | Muro em alvenaria bloco cerâmico, e= 0,09m, c/ alv de pedra 0,35 x 0,60m, colunas (9x20cm) e cintamento (9x15cm) superior e inferior concreto armado fck =15,0 Mpa cada 3,00m, chapisco e reboco | m² | 149.448 | 164.64 | 201.64 | 30134.69 | 1.207% | 210.95 | 258.35 | 38609.89
6.3.3 | 8637 | ORSE | Chapim de concreto pré-moldado | m | 113.78 | 39.52 | 48.39 | 5505.81 | 0.2206% | 50.64 | 62.01 | 7055.49
6.3.4 | 4778 | ORSE | Recuperação de armadura p/ pilares 12x20cm, 4Ø10mm, incluso remoção de estribo, lixamento, pintura de proteção e colocação de novos estribos c/espaçam.=12cm (para casos de ferragens totalmente expostas) | m | 24 | 27.2 | 33.31 | 799.44 | 0.03203% | 34.85 | 42.68 | 1024.32
6.3.5 | 13702 | ORSE | Graute cimentício de alta resistência inicial/final industrializado | m³ | 0.324 | 3323.8 | 4070.65 | 1318.89 | 0.05284% | 4258.56 | 5215.45 | 1689.8
6.3.6 | 87879 | SINAPI | CHAPISCO APLICADO EM ALVENARIAS E ESTRUTURAS DE CONCRETO INTERNAS, COM COLHER DE PEDREIRO. ARGAMASSA TRAÇO 1:3 COM PREPARO EM BETONEIRA 400L. AF_10/2022 | m² | 99.624 | 3.13 | 3.84 | 382.56 | 0.01533% | 4.02 | 4.92 | 490.15
6.3.7 | 87792 | SINAPI | EMBOÇO OU MASSA ÚNICA EM ARGAMASSA TRAÇO 1:2:8, PREPARO MECÂNICO COM BETONEIRA 400 L, APLICADA MANUALMENTE EM PANOS CEGOS DE FACHADA (SEM PRESENÇA DE VÃOS), ESPESSURA DE 25 MM. AF_08/2022 | m² | 99.624 | 28.93 | 35.42 | 3528.68 | 0.1414% | 37.07 | 45.39 | 4521.93
7 |  |  | COBERTURA |  |  |  |  | 42440.76 | 1.701% |  | 54385.68 | 54385.68
7.1 | 92543 | SINAPI | TRAMA DE MADEIRA COMPOSTA POR TERÇAS PARA TELHADOS DE ATÉ 2 ÁGUAS PARA TELHA ONDULADA DE FIBROCIMENTO, METÁLICA, PLÁSTICA OU TERMOACÚSTICA, INCLUSO TRANSPORTE VERTICAL. AF_07/2019 | m² | 335.93 | 14.23 | 17.42 | 5851.9 | 0.2346% | 18.24 | 22.33 | 7501.31
7.2 | 100384 | SINAPI | FABRICAÇÃO E INSTALAÇÃO DE PONTALETES DE MADEIRA NÃO APARELHADA PARA TELHADOS COM ATÉ 2 ÁGUAS E COM TELHA ONDULADA DE FIBROCIMENTO, ALUMÍNIO OU PLÁSTICA EM EDIFÍCIO INSTITUCIONAL TÉRREO, INCLUSO TRANSPORTE VERTICAL. AF_07/2019 | m² | 335.93 | 17.34 | 21.23 | 7131.79 | 0.2858% | 22.22 | 27.21 | 9140.65
7.3 | 94210 | SINAPI | TELHAMENTO COM TELHA ONDULADA DE FIBROCIMENTO E = 6 MM, COM RECOBRIMENTO LATERAL DE 1 1/4 DE ONDA PARA TELHADO COM INCLINAÇÃO MÁXIMA DE 10°, COM ATÉ 2 ÁGUAS, INCLUSO IÇAMENTO. AF_07/2019 | m² | 335.93 | 49.79 | 60.98 | 20485.01 | 0.8207% | 63.8 | 78.13 | 26246.21
7.4 | 304 | ORSE | Rufo de concreto armado fck=20mpa l=30cm e h=5cm | m | 90.67 | 29.68 | 36.34 | 3294.95 | 0.132% | 38.03 | 46.57 | 4222.5
7.5 | 8637 | ORSE | Chapim de concreto pré-moldado | m | 117.32 | 39.52 | 48.39 | 5677.11 | 0.2275% | 50.64 | 62.01 | 7275.01
8 |  |  | IMPERMEABILIZAÇÃO |  |  |  |  | 35324.53 | 1.415% |  | 45260.6 | 45260.6
8.1 |  |  | Lajes impermeabilizadas , Calha e Platibanda |  |  |  |  | 33577.02 | 1.345% |  | 43021.43 | 43021.43
8.1.1 | 87745 | SINAPI | CONTRAPISO EM ARGAMASSA TRAÇO 1:4 (CIMENTO AREIA E ADITIVO ADESIVO), PREPARO MECÂNICO COM BETONEIRA 400 L, APLICADO EM ÁREAS MOLHADAS SOBRE LAJE, ADERIDO, ACABAMENTO NÃO REFORÇADO, ESPESSURA 3CM. AF_07/2021 | m² | 69.73 | 37.77 | 46.26 | 3225.71 | 0.1292% | 48.4 | 59.27 | 4132.89
8.1.2 | 98547 | SINAPI | IMPERMEABILIZAÇÃO DE SUPERFÍCIE COM MANTA ASFÁLTICA, DUAS CAMADAS, INCLUSIVE APLICAÇÃO DE PRIMER ASFÁLTICO, E=3MM E E=4MM. AF_09/2023 | m² | 101.008 | 182.6 | 223.63 | 22588.42 | 0.905% | 233.96 | 286.53 | 28941.82
8.1.3 | 98569 | SINAPI | PROTEÇÃO MECÂNICA DE SUPERFICIE HORIZONTAL COM ARGAMASSA DE CIMENTO E AREIA, TRAÇO 1:3, E=5CM. AF_09/2023 | m² | 69.73 | 61.89 | 75.79 | 5284.84 | 0.2118% | 79.3 | 97.11 | 6771.48
8.1.4 | 98555 | SINAPI | IMPERMEABILIZAÇÃO DE SUPERFÍCIE COM ARGAMASSA POLIMÉRICA / MEMBRANA ACRÍLICA, 3 DEMÃOS. AF_09/2023 | m² | 79.68 | 25.39 | 31.1 | 2478.05 | 0.09929% | 32.54 | 39.85 | 3175.24
8.2 |  |  | Alvenarias de Bloco Cerâmico |  |  |  |  | 1747.51 | 0.07002% |  | 2239.17 | 2239.17
8.2.1 | 98555 | SINAPI | IMPERMEABILIZAÇÃO DE SUPERFÍCIE COM ARGAMASSA POLIMÉRICA / MEMBRANA ACRÍLICA, 3 DEMÃOS. AF_09/2023 | m² | 56.19 | 25.39 | 31.1 | 1747.51 | 0.07002% | 32.54 | 39.85 | 2239.17
9 |  |  | PAVIMENTAÇÃO |  |  |  |  | 83931.8 | 3.363% |  | 107547.57 | 107547.57
9.1 |  |  | INTERNA |  |  |  |  | 16260.01 | 0.6516% |  | 20835.85 | 20835.85
9.1.1 | 97113 | SINAPI | APLICAÇÃO DE LONA PLÁSTICA PARA EXECUÇÃO DE PAVIMENTOS DE CONCRETO. AF_04/2022 | m² | 28.38 | 2.22 | 2.72 | 77.19 | 0.003097% | 2.85 | 3.49 | 99.04
9.1.2 | 96620 | SINAPI | LASTRO DE CONCRETO MAGRO, APLICADO EM PISOS, LAJES SOBRE SOLO OU RADIERS. AF_01/2024 | m³ | 1.419 | 515 | 630.72 | 894.99 | 0.03586% | 659.84 | 808.1 | 1146.69
9.1.3 | 87680 | SINAPI | CONTRAPISO EM ARGAMASSA TRAÇO 1:4 (CIMENTO E AREIA), PREPARO MECÂNICO COM BETONEIRA 400 L, APLICADO EM ÁREAS SECAS SOBRE LAJE, NÃO ADERIDO, ACABAMENTO NÃO REFORÇADO, ESPESSURA 4CM. AF_07/2021 | m² | 414.08 | 30.15 | 36.92 | 15287.83 | 0.6126% | 38.63 | 47.31 | 19590.12
9.2 |  |  | EXTERNA |  |  |  |  | 67671.79 | 2.712% |  | 86711.72 | 86711.72
9.2.1 | 21 | ORSE | Demolição de meio-fio granítico ou pre-moldado | m | 32.18 | 7.65 | 9.37 | 301.53 | 0.01209% | 9.81 | 12.01 | 386.48
9.2.2 | 94277 | SINAPI | ASSENTAMENTO DE GUIA (MEIO-FIO) EM TRECHO RETO, CONFECCIONADA EM CONCRETO PRÉ-FABRICADO, DIMENSÕES 80X08X08X25 CM (COMPRIMENTO X BASE INFERIOR X BASE SUPERIOR X ALTURA). AF_01/2024 | M | 56.18 | 34.91 | 42.75 | 2401.7 | 0.09624% | 44.73 | 54.78 | 3077.54
9.2.3 | 97629 | SINAPI | DEMOLIÇÃO DE PASSEIO ( CALÇADA ), EM CONCRETO ARMADO, DE FORMA MECANIZADA COM MARTELETE, SEM REAPROVEITAMENTO. AF_09/2023 | m³ | 4.4408 | 55.55 | 68.03 | 302.11 | 0.01211% | 71.18 | 87.17 | 387.1
9.2.4 | 94992 | SINAPI | EXECUÇÃO DE PASSEIO (CALÇADA) OU PISO DE CONCRETO COM CONCRETO MOLDADO IN LOCO, FEITO EM OBRA, ACABAMENTO CONVENCIONAL, ESPESSURA 6 CM, ARMADO. AF_08/2022 | m² | 74.014 | 60.4 | 73.96 | 5474.08 | 0.2193% | 77.39 | 94.77 | 7014.3
9.2.5 | 93679 | SINAPI | EXECUÇÃO DE PASSEIO EM PISO INTERTRAVADO, COM BLOCO RETANGULAR COLORIDO DE 20 X 10 CM, ESPESSURA 6 CM. AF_10/2022 | m² | 269.12 | 63.13 | 77.31 | 20805.67 | 0.8337% | 80.89 | 99.06 | 26659.02
9.2.6 | 93681 | SINAPI | EXECUÇÃO DE PAVIMENTO EM PISO INTERTRAVADO, COM BLOCO RETANGULAR COLORIDO DE 20 X 10 CM, ESPESSURA 8 CM. AF_10/2022 | m² | 390.36 | 66.43 | 81.35 | 31755.79 | 1.272% | 85.12 | 104.24 | 40691.12
9.2.7 | 94278 | SINAPI | ASSENTAMENTO DE GUIA (MEIO-FIO) EM TRECHO CURVO, CONFECCIONADA EM CONCRETO PRÉ-FABRICADO, DIMENSÕES 80X08X08X25 CM (COMPRIMENTO X BASE INFERIOR X BASE SUPERIOR X ALTURA). AF_01/2024 | M | 41.15 | 36.89 | 45.18 | 1859.16 | 0.07449% | 47.27 | 57.89 | 2382.17
9.2.8 | 97102 | SINAPI | EXECUÇÃO DE RADIER (RAMPA DE ACESSO VEÍCULOS ) , ESPESSURA DE 15 CM, FCK = 30 MPA, COM USO DE FORMAS EM MADEIRA SERRADA. AF_09/2021 | m² | 23.0508 | 169.04 | 207.01 | 4771.75 | 0.1912% | 216.58 | 265.24 | 6113.99
10 |  |  | REVESTIMENTOS INTERNOS E EXTERNOS |  |  |  |  | 317669.02 | 12.73% |  | 407035.72 | 407035.72
10.1 |  |  | ELEVAÇÕES |  |  |  |  | 204832.92 | 8.207% |  | 262457.96 | 262457.96
10.1.1 | 87904 | SINAPI | CHAPISCO APLICADO EM ALVENARIA (COM PRESENÇA DE VÃOS) E ESTRUTURAS DE CONCRETO DE FACHADA, COM COLHER DE PEDREIRO. ARGAMASSA TRAÇO 1:3 COM PREPARO MANUAL. AF_10/2022 | m² | 828.54 | 6.07 | 7.43 | 6156.05 | 0.2467% | 7.78 | 9.52 | 7887.7
10.1.2 | 104217 | SINAPI | EMBOÇO OU MASSA ÚNICA EM ARGAMASSA TRAÇO 1:2:8, PREPARO MECÂNICA COM BETONEIRA 400 L, APLICADA MANUALMENTE EM PANOS DE FACHADA COM PRESENÇA DE VÃOS, ESPESSURA DE 25 MM, ACESSO POR ANDAIME. AF_08/2022 | m² | 828.54 | 36.29 | 44.44 | 36820.32 | 1.475% | 46.5 | 56.94 | 47177.06
10.1.3 | 7607 | ORSE | Revestimento cerâmico para parede, 10 x 10 cm, Tecnogres, linha Brilhante, ref. BR10070 ou similar, aplicado com argamassa industrializada ac-iii, rejuntado, exclusive regularização de base ou emboço - Rev 04 | m² | 828.54 | 75.24 | 92.14 | 76341.68 | 3.059% | 96.4 | 118.06 | 97817.43
10.1.4 | 20193 | SINAPI | LOCACAO DE ANDAIME METALICO TIPO FACHADEIRO, PECAS COM APROXIMADAMENTE 1,20 M DE LARGURA E 2,0 M DE ALTURA, INCLUINDO DIAGONAIS EM X, BARRAS DE LIGACAO, SAPATAS E DEMAIS ITENS NECESSARIOS A MONTAGEM (NAO INCLUI INSTALACAO) | M2/MES | 300.7125 | 28.68 | 35.12 | 10561.02 | 0.4232% | 36.75 | 45 | 13532.06
10.1.5 | 97063 | SINAPI | MONTAGEM E DESMONTAGEM DE ANDAIME MODULAR FACHADEIRO, COM PISO METÁLICO, PARA EDIFÍCIOS COM MULTIPLOS PAVIMENTOS (EXCLUSIVE ANDAIME E LIMPEZA). AF_03/2024 | m² | 300.7125 | 11.93 | 14.61 | 4393.41 | 0.176% | 15.29 | 18.72 | 5629.33
10.1.6 | 87879 | SINAPI | CHAPISCO APLICADO EM ALVENARIAS E ESTRUTURAS DE CONCRETO INTERNAS, COM COLHER DE PEDREIRO. ARGAMASSA TRAÇO 1:3 COM PREPARO EM BETONEIRA 400L. AF_10/2022 | m² | 779.78 | 3.13 | 3.84 | 2994.36 | 0.12% | 4.02 | 4.92 | 3836.51
10.1.7 | 87527 | SINAPI | EMBOÇO, EM ARGAMASSA TRAÇO 1:2:8, PREPARO MECÂNICO, APLICADO MANUALMENTE EM PAREDES INTERNAS DE AMBIENTES COM ÁREA MENOR QUE 5M², E =17,5MM, COM TALISCAS. AF_03/2024 | m² | 779.78 | 27.76 | 33.99 | 26504.72 | 1.062% | 35.57 | 43.56 | 33967.21
10.1.8 | 87262 | SINAPI | REVESTIMENTO CERÂMICO PARA PAREDE COM PLACAS TIPO PORCELANATO DE DIMENSÕES 60X60 CM APLICADA EM AMBIENTES DE ÁREA ENTRE 5 M² E 10 M². AF_02/2023_PE | m² | 225.5 | 130.78 | 160.17 | 36118.34 | 1.447% | 167.57 | 205.22 | 46277.11
10.1.9 | 101965 | SINAPI | PEITORIL LINEAR EM GRANITO OU MÁRMORE, L = 15CM, COMPRIMENTO DE ATÉ 2M, ASSENTADO COM ARGAMASSA 1:6 COM ADITIVO. AF_11/2020 | M | 35.5 | 113.7 | 139.24 | 4943.02 | 0.1981% | 145.68 | 178.41 | 6333.55
10.2 |  |  | PISO |  |  |  |  | 85251.96 | 3.416% |  | 109232.87 | 109232.87
10.2.1 | 87263 | SINAPI | REVESTIMENTO CERÂMICO PARA PISO COM PLACAS TIPO PORCELANATO DE DIMENSÕES 60X60 CM APLICADA EM AMBIENTES DE ÁREA MAIOR QUE 10 M². AF_02/2023_PE | m² | 420.85 | 123.23 | 150.91 | 63510.47 | 2.545% | 157.89 | 193.36 | 81375.55
10.2.2 | 88650 | SINAPI | RODAPÉ CERÂMICO DE 7CM DE ALTURA COM PLACAS TIPO ESMALTADA DE DIMENSÕES 60X60CM. AF_02/2023 | M | 267.75 | 13.08 | 16.02 | 4289.36 | 0.1719% | 16.77 | 20.53 | 5496.9
10.2.3 | 12445 | ORSE | Soleira em granito branco siena, polido, l = 15 cm, e = 2 cm | m | 6.2 | 102.85 | 125.96 | 780.95 | 0.03129% | 131.78 | 161.39 | 1000.61
10.2.4 | 7653 | ORSE | Piso em granito branco Siena, esp= 2cm, aplicado em escada com argamassa industrializada ac-ii, rejuntado, exclusive regularização de base | m² | 25.3084 | 537.87 | 658.72 | 16671.18 | 0.6679% | 689.14 | 843.98 | 21359.81
10.3 |  |  | TETO |  |  |  |  | 27584.14 | 1.105% |  | 35344.89 | 35344.89
10.3.1 | 13019 | ORSE | Forro modulado 625x1250mm em placa (EPS) de isopor auto-extinguível com perfis T24 clicados em aço, acabamento em pintura texturizada - Fornecimento e instalação | m² | 310.83 | 49.17 | 60.21 | 18715.07 | 0.7499% | 63 | 77.15 | 23980.53
10.3.2 | 96114 | SINAPI | ESTRUTURA PARA FORRO EM PLACA CIMENTICIA , PARA AMBIENTES COMERCIAIS, INCLUSIVE ESTRUTURA BIRECIONAL DE FIXAÇÃO. AF_08/2023_PS | m² | 71.89 | 46.75 | 57.26 | 4116.42 | 0.1649% | 59.91 | 73.37 | 5274.56
10.3.3 | 11062 | SINAPI | PLACA CIMENTICIA LISA E = 10 MM, DE 1,20 X *2,50* M (SEM AMIANTO) | M² | 71.89 | 53.98 | 66.11 | 4752.65 | 0.1904% | 69.17 | 84.71 | 6089.8
11 |  |  | ESQUADRIAS |  |  |  |  | 88750.18 | 3.556% |  | 113711.13 | 113711.13
11.1 |  |  | MADEIRA |  |  |  |  | 38086.62 | 1.526% |  | 48797.96 | 48797.96
11.1.1 | 3540 | ORSE | Porta em madeira de lei, almofadada, 0.80 x 2.10 m, inclusive batentes e ferragens | un | 18 | 1224.05 | 1499.09 | 26983.62 | 1.081% | 1568.3 | 1920.69 | 34572.42
11.1.2 | 3541 | ORSE | Porta em madeira de lei, almofadada, 0.90 x 2.10 m, inclusive batentes e ferragens | un | 4 | 1421.74 | 1741.2 | 6964.8 | 0.279% | 1821.58 | 2230.88 | 8923.52
11.1.3 | 3539 | ORSE | Porta em madeira de lei, almofadada, 0.70 x 2.10 m, inclusive batentes e ferragens | un | 3 | 1126.32 | 1379.4 | 4138.2 | 0.1658% | 1443.08 | 1767.34 | 5302.02
11.2 |  |  | ALUMÍNIO |  |  |  |  | 49395.73 | 1.979% |  | 63288.67 | 63288.67
11.2.1 | 94589 | SINAPI | CONTRAMARCO DE ALUMÍNIO, FIXAÇÃO COM ARGAMASSA - FORNECIMENTO E INSTALAÇÃO. AF_12/2019 | M | 117.42 | 17.29 | 21.17 | 2485.78 | 0.09962% | 22.16 | 27.13 | 3185.6
11.2.2 | 11941 | ORSE | Janela em alumínio, cor N/P/B, tipo moldura-vidro, de correr, exclusive vidro | m² | 24.96 | 395.62 | 484.51 | 12093.37 | 0.4845% | 506.89 | 620.78 | 15494.66
11.2.3 | 11944 | ORSE | Janela em alumínio, cor N/P/B, moldura-vidro, tipo guilhotina, exclusive vidro | m² | 4.38 | 227.82 | 279 | 1222.02 | 0.04896% | 291.89 | 357.47 | 1565.71
11.2.4 | 13592 | ORSE | Janela em alumínio, cor N/P/B, do tipo moldura-vidro, fixa, exclusive vidro | m² | 1.8644 | 620.52 | 759.94 | 1416.83 | 0.05677% | 795.03 | 973.67 | 1815.31
11.2.5 | 1882 | ORSE | Vidro liso fumê 6mm - Rev 01_10/2021 | m² | 31.2044 | 249.76 | 305.87 | 9544.49 | 0.3824% | 320 | 391.9 | 12229
11.2.6 | 11347 | ORSE | Fornecimento e instalação de fachada em pele de vidro, em vidro laminado 3+3 refletivo | m² | 2.2 | 1365.15 | 1671.9 | 3678.18 | 0.1474% | 1749.08 | 2142.09 | 4712.59
11.2.7 | MP-0074 | Próprio | ESTRUTURA EM ALUMÍNIO PRETO COM PORTA DE GIRO, BANDEIRA FIXA, JANELAS MAXIM AR E QUADRO FIXO, COM LAMINADO 3+3 INCOLOR + ACESSÓRIOS ( CONFORME PROJETO ) | un | 1 | 15477.31 | 18955.06 | 18955.06 | 0.7594% | 19830 | 24285.8 | 24285.8
11.3 |  |  | PELÍCULA FUMÊ NAS JANELAS |  |  |  |  | 1267.83 | 0.0508% |  | 1624.5 | 1624.5
11.3.1 | 3149 | ORSE | Película insulfilm aplicada ou Similar | m² | 31.2044 | 33.17 | 40.63 | 1267.83 | 0.0508% | 42.51 | 52.06 | 1624.5
12 |  |  | INSTALAÇÕES HIDROSSANITÁRIAS |  |  |  |  | 45772.73 | 1.693% |  | 54130.26 | 54130.26
12.1 |  |  | ESGOTO |  |  |  |  | 11803.86 | 0.473% |  | 15126.75 | 15126.75
12.1.1 | 98110 | SINAPI | CAIXA DE GORDURA PEQUENA (CAPACIDADE: 19 L), CIRCULAR, EM PVC, DIÂMETRO INTERNO= 0,3 M. AF_12/2020 | UN | 1 | 255.24 | 312.59 | 312.59 | 0.01252% | 327.03 | 400.51 | 400.51
12.1.2 | 97906 | SINAPI | CAIXA ENTERRADA HIDRÁULICA RETANGULAR, EM ALVENARIA COM BLOCOS DE CONCRETO, DIMENSÕES INTERNAS: 0,6X0,6X0,6 M PARA REDE DE ESGOTO. AF_12/2020 | UN | 2 | 320.48 | 392.49 | 784.98 | 0.03145% | 410.61 | 502.87 | 1005.74
12.1.3 | 4280 | ORSE | Caixa sifonada em pvc,100x150x50mm, acabamento branco, c/grelha e porta grelha | un | 8 | 27.95 | 34.23 | 273.84 | 0.01097% | 35.82 | 43.86 | 350.88
12.1.4 | 104329 | SINAPI | CAIXA SIFONADA, COM GRELHA REDONDA, PVC, DN 150 X 150 X 50 MM, JUNTA SOLDÁVEL, FORNECIDA E INSTALADA EM RAMAL DE DESCARGA OU EM RAMAL DE ESGOTO SANITÁRIO. AF_08/2022 | UN | 1 | 54.4 | 66.63 | 66.63 | 0.00267% | 69.71 | 85.37 | 85.37
12.1.5 | 90701 | SINAPI | TUBO DE PVC CORRUGADO DE DUPLA PAREDE PARA REDE COLETORA DE ESGOTO, DN 150 MM, JUNTA ELÁSTICA - FORNECIMENTO E ASSENTAMENTO. AF_01/2021 | M | 13.5 | 51.63 | 63.22 | 853.47 | 0.0342% | 66.15 | 81.01 | 1093.63
12.1.6 | 1212 | ORSE | Anel de borracha para tubo pvc sanitario d = 100mm | un | 84 | 4.4 | 5.38 | 451.92 | 0.01812% | 5.64 | 6.9 | 579.6
12.1.7 | 3404 | ORSE | Anel de borracha para tubo pvc sanitario d = 50mm | un | 74 | 3.23 | 3.96 | 293.04 | 0.01176% | 4.15 | 5.08 | 375.92
12.1.8 | 104341 | SINAPI | BUCHA DE REDUÇÃO LONGA, PVC, SÉRIE NORMAL, ESGOTO PREDIAL, DN 50 X 40 MM, JUNTA SOLDÁVEL E ELÁSTICA, FORNECIDO E INSTALADO EM RAMAL DE DESCARGA OU RAMAL DE ESGOTO SANITÁRIO. AF_08/2022 | UN | 1 | 8.34 | 10.21 | 10.21 | 0.0004093% | 10.69 | 13.09 | 13.09
12.1.9 | 89748 | SINAPI | CURVA CURTA 90 GRAUS, PVC, SERIE NORMAL, ESGOTO PREDIAL, DN 100 MM, JUNTA ELÁSTICA, FORNECIDO E INSTALADO EM RAMAL DE DESCARGA OU RAMAL DE ESGOTO SANITÁRIO. AF_08/2022 | UN | 6 | 32.85 | 40.23 | 241.38 | 0.009672% | 42.1 | 51.55 | 309.3
12.1.10 | 89728 | SINAPI | CURVA CURTA 90 GRAUS, PVC, SERIE NORMAL, ESGOTO PREDIAL, DN 40 MM, JUNTA SOLDÁVEL, FORNECIDO E INSTALADO EM RAMAL DE DESCARGA OU RAMAL DE ESGOTO SANITÁRIO. AF_08/2022 | UN | 9 | 9.81 | 12.01 | 108.09 | 0.004334% | 12.58 | 15.4 | 138.6
12.1.11 | 89733 | SINAPI | CURVA CURTA 90 GRAUS, PVC, SERIE NORMAL, ESGOTO PREDIAL, DN 50 MM, JUNTA ELÁSTICA, FORNECIDO E INSTALADO EM RAMAL DE DESCARGA OU RAMAL DE ESGOTO SANITÁRIO. AF_08/2022 | UN | 1 | 18.17 | 22.25 | 22.25 | 0.0008915% | 23.28 | 28.51 | 28.51
12.1.12 | 89726 | SINAPI | JOELHO 45 GRAUS, PVC, SERIE NORMAL, ESGOTO PREDIAL, DN 40 MM, JUNTA SOLDÁVEL, FORNECIDO E INSTALADO EM RAMAL DE DESCARGA OU RAMAL DE ESGOTO SANITÁRIO. AF_08/2022 | UN | 10 | 7.78 | 9.52 | 95.2 | 0.003818% | 9.97 | 12.21 | 122.1
12.1.13 | 89732 | SINAPI | JOELHO 45 GRAUS, PVC, SERIE NORMAL, ESGOTO PREDIAL, DN 50 MM, JUNTA ELÁSTICA, FORNECIDO E INSTALADO EM RAMAL DE DESCARGA OU RAMAL DE ESGOTO SANITÁRIO. AF_08/2022 | UN | 13 | 12.3 | 15.07 | 195.91 | 0.00785% | 15.77 | 19.31 | 251.03
12.1.14 | 89739 | SINAPI | JOELHO 45 GRAUS, PVC, SERIE NORMAL, ESGOTO PREDIAL, DN 75 MM, JUNTA ELÁSTICA, FORNECIDO E INSTALADO EM RAMAL DE DESCARGA OU RAMAL DE ESGOTO SANITÁRIO. AF_08/2022 | UN | 2 | 18.45 | 22.59 | 45.18 | 0.001811% | 23.64 | 28.95 | 57.9
12.1.15 | 89744 | SINAPI | JOELHO 90 GRAUS, PVC, SERIE NORMAL, ESGOTO PREDIAL, DN 100 MM, JUNTA ELÁSTICA, FORNECIDO E INSTALADO EM RAMAL DE DESCARGA OU RAMAL DE ESGOTO SANITÁRIO. AF_08/2022 | UN | 4 | 21.45 | 26.27 | 105.08 | 0.00421% | 27.49 | 33.66 | 134.64
12.1.16 | 89731 | SINAPI | JOELHO 90 GRAUS, PVC, SERIE NORMAL, ESGOTO PREDIAL, DN 50 MM, JUNTA ELÁSTICA, FORNECIDO E INSTALADO EM RAMAL DE DESCARGA OU RAMAL DE ESGOTO SANITÁRIO. AF_08/2022 | UN | 17 | 11.76 | 14.4 | 244.8 | 0.009808% | 15.07 | 18.45 | 313.65
12.1.17 | 89737 | SINAPI | JOELHO 90 GRAUS, PVC, SERIE NORMAL, ESGOTO PREDIAL, DN 75 MM, JUNTA ELÁSTICA, FORNECIDO E INSTALADO EM RAMAL DE DESCARGA OU RAMAL DE ESGOTO SANITÁRIO. AF_08/2022 | UN | 11 | 17.71 | 21.69 | 238.59 | 0.009563% | 22.7 | 27.8 | 305.8
12.1.18 | 1672 | ORSE | Joelho de 90°com bolsa para anel, em pvc rígido c/ anéis, para esgoto secundário, diâm = 40mm | un | 9 | 11.75 | 14.39 | 129.51 | 0.00519% | 15.06 | 18.44 | 165.96
12.1.19 | 1562 | ORSE | Junção simples em pvc rígido soldável, para esgoto primário, diâm = 100 x 50mm | un | 6 | 33.19 | 40.64 | 243.84 | 0.009772% | 42.53 | 52.08 | 312.48
12.1.20 | 89797 | SINAPI | JUNÇÃO SIMPLES, PVC, SERIE NORMAL, ESGOTO PREDIAL, DN 100 X 100 MM, JUNTA ELÁSTICA, FORNECIDO E INSTALADO EM RAMAL DE DESCARGA OU RAMAL DE ESGOTO SANITÁRIO. AF_08/2022 | UN | 9 | 39.71 | 48.64 | 437.76 | 0.01754% | 50.89 | 62.32 | 560.88
12.1.21 | 89785 | SINAPI | JUNÇÃO SIMPLES, PVC, SERIE NORMAL, ESGOTO PREDIAL, DN 50 X 50 MM, JUNTA ELÁSTICA, FORNECIDO E INSTALADO EM RAMAL DE DESCARGA OU RAMAL DE ESGOTO SANITÁRIO. AF_08/2022 | UN | 2 | 20.74 | 25.4 | 50.8 | 0.002036% | 26.58 | 32.55 | 65.1
12.1.22 | 89752 | SINAPI | LUVA SIMPLES, PVC, SERIE NORMAL, ESGOTO PREDIAL, DN 40 MM, JUNTA SOLDÁVEL, FORNECIDO E INSTALADO EM RAMAL DE DESCARGA OU RAMAL DE ESGOTO SANITÁRIO. AF_08/2022 | UN | 14 | 5.58 | 6.82 | 95.48 | 0.003831% | 7.15 | 8.75 | 122.5
12.1.23 | 89778 | SINAPI | LUVA SIMPLES, PVC, SERIE NORMAL, ESGOTO PREDIAL, DN 100 MM, JUNTA ELÁSTICA, FORNECIDO E INSTALADO EM RAMAL DE DESCARGA OU RAMAL DE ESGOTO SANITÁRIO. AF_08/2022 | UN | 41 | 12.77 | 15.64 | 641.24 | 0.02569% | 16.37 | 20.04 | 821.64
12.1.24 | 89753 | SINAPI | LUVA SIMPLES, PVC, SERIE NORMAL, ESGOTO PREDIAL, DN 50 MM, JUNTA ELÁSTICA, FORNECIDO E INSTALADO EM RAMAL DE DESCARGA OU RAMAL DE ESGOTO SANITÁRIO. AF_08/2022 | UN | 40 | 6.91 | 8.46 | 338.4 | 0.01357% | 8.86 | 10.85 | 434
12.1.25 | 89774 | SINAPI | LUVA SIMPLES, PVC, SERIE NORMAL, ESGOTO PREDIAL, DN 75 MM, JUNTA ELÁSTICA, FORNECIDO E INSTALADO EM RAMAL DE DESCARGA OU RAMAL DE ESGOTO SANITÁRIO. AF_08/2022 | UN | 11 | 11.28 | 13.81 | 151.91 | 0.006088% | 14.46 | 17.7 | 194.7
12.1.26 | 1654 | ORSE | Plug em pvc rígido c/ anéis, para esgoto primário, diâm =100mm Rev. 01 10/2022 | un | 2 | 62.82 | 76.93 | 153.86 | 0.006165% | 80.49 | 98.57 | 197.14
12.1.27 | 1583 | ORSE | Redução excentrica em pvc rígido soldável, para esgoto primário, diâm = 100 x50mm | un | 1 | 16.46 | 20.15 | 20.15 | 0.0008074% | 21.09 | 25.82 | 25.82
12.1.28 | 1582 | ORSE | Redução excentrica em pvc rígido soldável, para esgoto primário, diâm = 75 x 50mm | un | 1 | 13.87 | 16.99 | 16.99 | 0.0006808% | 17.78 | 21.77 | 21.77
12.1.29 | 89714 | SINAPI | TUBO PVC, SERIE NORMAL, ESGOTO PREDIAL, DN 100 MM, FORNECIDO E INSTALADO EM RAMAL DE DESCARGA OU RAMAL DE ESGOTO SANITÁRIO. AF_08/2022 | M | 59.9 | 29.17 | 35.72 | 2139.63 | 0.08573% | 37.38 | 45.77 | 2741.62
12.1.30 | 89711 | SINAPI | TUBO PVC, SERIE NORMAL, ESGOTO PREDIAL, DN 40 MM, FORNECIDO E INSTALADO EM RAMAL DE DESCARGA OU RAMAL DE ESGOTO SANITÁRIO. AF_08/2022 | M | 14.8 | 16.57 | 20.29 | 300.29 | 0.01203% | 21.23 | 26 | 384.8
12.1.31 | 89712 | SINAPI | TUBO PVC, SERIE NORMAL, ESGOTO PREDIAL, DN 50 MM, FORNECIDO E INSTALADO EM RAMAL DE DESCARGA OU RAMAL DE ESGOTO SANITÁRIO. AF_08/2022 | M | 42.8 | 20.94 | 25.65 | 1097.82 | 0.04399% | 26.84 | 32.87 | 1406.83
12.1.32 | 89713 | SINAPI | TUBO PVC, SERIE NORMAL, ESGOTO PREDIAL, DN 75 MM, FORNECIDO E INSTALADO EM RAMAL DE DESCARGA OU RAMAL DE ESGOTO SANITÁRIO. AF_08/2022 | M | 38.1 | 26.09 | 31.96 | 1217.68 | 0.04879% | 33.44 | 40.95 | 1560.19
12.1.33 | 104346 | SINAPI | TE, PVC, SÉRIE NORMAL, ESGOTO PREDIAL, DN 100 X 75 MM, JUNTA ELÁSTICA, FORNECIDO E INSTALADO EM RAMAL DE DESCARGA OU RAMAL DE ESGOTO SANITÁRIO. AF_08/2022 | UN | 2 | 35.01 | 42.88 | 85.76 | 0.003436% | 44.86 | 54.94 | 109.88
12.1.34 | 89784 | SINAPI | TE, PVC, SERIE NORMAL, ESGOTO PREDIAL, DN 50 X 50 MM, JUNTA ELÁSTICA, FORNECIDO E INSTALADO EM RAMAL DE DESCARGA OU RAMAL DE ESGOTO SANITÁRIO. AF_08/2022 | UN | 7 | 18.96 | 23.22 | 162.54 | 0.006514% | 24.3 | 29.76 | 208.32
12.1.35 | 1586 | ORSE | Tê sanitário em pvc rígido soldável, para esgoto primário, diâm = 75 x 50mm Rev. 01 - 10/2022 | un | 3 | 24.17 | 29.61 | 88.83 | 0.003559% | 30.98 | 37.94 | 113.82
12.1.36 | 89786 | SINAPI | TE, PVC, SERIE NORMAL, ESGOTO PREDIAL, DN 75 X 75 MM, JUNTA ELÁSTICA, FORNECIDO E INSTALADO EM RAMAL DE DESCARGA OU RAMAL DE ESGOTO SANITÁRIO. AF_08/2022 | UN | 1 | 30.19 | 36.98 | 36.98 | 0.001482% | 38.69 | 47.38 | 47.38
12.1.37 | 104348 | SINAPI | TERMINAL DE VENTILAÇÃO, PVC, SÉRIE NORMAL, ESGOTO PREDIAL, DN 50 MM, JUNTA SOLDÁVEL, FORNECIDO E INSTALADO EM PRUMADA DE ESGOTO SANITÁRIO OU VENTILAÇÃO. AF_08/2022 | UN | 1 | 8.16 | 9.99 | 9.99 | 0.0004006% | 10.46 | 12.81 | 12.81
12.1.38 | 104351 | SINAPI | TERMINAL DE VENTILAÇÃO, PVC, SÉRIE NORMAL, ESGOTO PREDIAL, DN 75 MM, JUNTA SOLDÁVEL, FORNECIDO E INSTALADO EM PRUMADA DE ESGOTO SANITÁRIO OU VENTILAÇÃO. AF_08/2022 | UN | 2 | 16.84 | 20.62 | 41.24 | 0.001652% | 21.58 | 26.42 | 52.84
12.2 |  |  | DRENOS DE AR CONDICIONADO |  |  |  |  | 3957.92 | 0.1586% |  | 5072.86 | 5072.86
12.2.1 | 104319 | SINAPI | JOELHO 90 GRAUS, PVC, SOLDÁVEL, DN 32 MM, INSTALADO EM DRENO DE AR CONDICIONADO - FORNECIMENTO E INSTALAÇÃO. AF_08/2022 | UN | 26 | 7.27 | 8.9 | 231.4 | 0.009277% | 9.32 | 11.41 | 296.66
12.2.2 | 104316 | SINAPI | TUBO, PVC, SOLDÁVEL, DE 32MM, INSTALADO EM DRENO DE AR CONDICIONADO - FORNECIMENTO E INSTALAÇÃO. AF_08/2022 | M | 39 | 17.68 | 21.65 | 844.35 | 0.03384% | 22.66 | 27.75 | 1082.25
12.2.3 | 89433 | SINAPI | LUVA DE REDUÇÃO, PVC, SOLDÁVEL, DN 40MM X 32MM, INSTALADO EM RAMAL DE DISTRIBUIÇÃO DE ÁGUA - FORNECIMENTO E INSTALAÇÃO. AF_06/2022 | UN | 13 | 9.61 | 11.76 | 152.88 | 0.00613% | 12.32 | 15.08 | 196.04
12.2.4 | 89711 | SINAPI | TUBO PVC, SERIE NORMAL, ESGOTO PREDIAL, DN 40 MM, FORNECIDO E INSTALADO EM RAMAL DE DESCARGA OU RAMAL DE ESGOTO SANITÁRIO. AF_08/2022 | M | 80 | 16.57 | 20.29 | 1623.2 | 0.06504% | 21.23 | 26 | 2080
12.2.5 | 89712 | SINAPI | TUBO PVC, SERIE NORMAL, ESGOTO PREDIAL, DN 50 MM, FORNECIDO E INSTALADO EM RAMAL DE DESCARGA OU RAMAL DE ESGOTO SANITÁRIO. AF_08/2022 | M | 19 | 20.94 | 25.65 | 487.35 | 0.01953% | 26.84 | 32.87 | 624.53
12.2.6 | 89783 | SINAPI | JUNÇÃO SIMPLES, PVC, SERIE NORMAL, ESGOTO PREDIAL, DN 40 MM, JUNTA SOLDÁVEL, FORNECIDO E INSTALADO EM RAMAL DE DESCARGA OU RAMAL DE ESGOTO SANITÁRIO. AF_08/2022 | UN | 9 | 11.05 | 13.54 | 121.86 | 0.004883% | 14.17 | 17.35 | 156.15
12.2.7 | 89785 | SINAPI | JUNÇÃO SIMPLES, PVC, SERIE NORMAL, ESGOTO PREDIAL, DN 50 X 50 MM, JUNTA ELÁSTICA, FORNECIDO E INSTALADO EM RAMAL DE DESCARGA OU RAMAL DE ESGOTO SANITÁRIO. AF_08/2022 | UN | 2 | 20.74 | 25.4 | 50.8 | 0.002036% | 26.58 | 32.55 | 65.1
12.2.8 | 89731 | SINAPI | JOELHO 90 GRAUS, PVC, SERIE NORMAL, ESGOTO PREDIAL, DN 50 MM, JUNTA ELÁSTICA, FORNECIDO E INSTALADO EM RAMAL DE DESCARGA OU RAMAL DE ESGOTO SANITÁRIO. AF_08/2022 | UN | 2 | 11.76 | 14.4 | 28.8 | 0.001154% | 15.07 | 18.45 | 36.9
12.2.9 | 89726 | SINAPI | JOELHO 45 GRAUS, PVC, SERIE NORMAL, ESGOTO PREDIAL, DN 40 MM, JUNTA SOLDÁVEL, FORNECIDO E INSTALADO EM RAMAL DE DESCARGA OU RAMAL DE ESGOTO SANITÁRIO. AF_08/2022 | UN | 5 | 7.78 | 9.52 | 47.6 | 0.001909% | 9.97 | 12.21 | 61.05
12.2.10 | 89732 | SINAPI | JOELHO 45 GRAUS, PVC, SERIE NORMAL, ESGOTO PREDIAL, DN 50 MM, JUNTA ELÁSTICA, FORNECIDO E INSTALADO EM RAMAL DE DESCARGA OU RAMAL DE ESGOTO SANITÁRIO. AF_08/2022 | UN | 2 | 12.3 | 15.07 | 30.14 | 0.001208% | 15.77 | 19.31 | 38.62
12.2.11 | 89753 | SINAPI | LUVA SIMPLES, PVC, SERIE NORMAL, ESGOTO PREDIAL, DN 50 MM, JUNTA ELÁSTICA, FORNECIDO E INSTALADO EM RAMAL DE DESCARGA OU RAMAL DE ESGOTO SANITÁRIO. AF_08/2022 | UN | 10 | 6.91 | 8.46 | 84.6 | 0.003393% | 8.86 | 10.85 | 108.5
12.2.12 | 89752 | SINAPI | LUVA SIMPLES, PVC, SERIE NORMAL, ESGOTO PREDIAL, DN 40 MM, JUNTA SOLDÁVEL, FORNECIDO E INSTALADO EM RAMAL DE DESCARGA OU RAMAL DE ESGOTO SANITÁRIO. AF_08/2022 | UN | 28 | 5.58 | 6.82 | 190.96 | 0.007661% | 7.15 | 8.75 | 245
12.2.13 | 104341 | SINAPI | BUCHA DE REDUÇÃO LONGA, PVC, SÉRIE NORMAL, ESGOTO PREDIAL, DN 50 X 40 MM, JUNTA SOLDÁVEL E ELÁSTICA, FORNECIDO E INSTALADO EM RAMAL DE DESCARGA OU RAMAL DE ESGOTO SANITÁRIO. AF_08/2022 | UN | 2 | 8.34 | 10.21 | 20.42 | 0.0008187% | 10.69 | 13.09 | 26.18
12.2.14 | 3404 | ORSE | Anel de borracha para tubo pvc sanitario d = 50mm | un | 11 | 3.23 | 3.96 | 43.56 | 0.001747% | 4.15 | 5.08 | 55.88
12.3 |  |  | PLUVIAL |  |  |  |  | 6744.33 | 0.2702% |  | 8641.93 | 8641.93
12.3.1 | 97906 | SINAPI | CAIXA ENTERRADA HIDRÁULICA RETANGULAR, EM ALVENARIA COM BLOCOS DE CONCRETO, DIMENSÕES INTERNAS: 0,6X0,6X0,6 M PARA REDE DE ESGOTO. AF_12/2020 | UN | 2 | 320.48 | 392.49 | 784.98 | 0.03145% | 410.61 | 502.87 | 1005.74
12.3.2 | 7752 | ORSE | Ralo hemisférico em ferro fundido tipo abacaxi, DN=150mm | un | 2 | 61.01 | 74.72 | 149.44 | 0.005988% | 78.18 | 95.74 | 191.48
12.3.3 | 89512 | SINAPI | TUBO PVC, SÉRIE R, ÁGUA PLUVIAL, DN 100 MM, FORNECIDO E INSTALADO EM RAMAL DE ENCAMINHAMENTO. AF_06/2022 | M | 27 | 37.66 | 46.12 | 1245.24 | 0.0499% | 48.26 | 59.1 | 1595.7
12.3.4 | 104166 | SINAPI | TUBO PVC, SÉRIE R, ÁGUA PLUVIAL, DN 150 MM, FORNECIDO E INSTALADO EM RAMAL DE ENCAMINHAMENTO. AF_06/2022 | M | 30.1 | 56.43 | 69.1 | 2079.91 | 0.08334% | 72.3 | 88.54 | 2665.05
12.3.5 | 104167 | SINAPI | JOELHO 90 GRAUS, PVC, SERIE R, ÁGUA PLUVIAL, DN 150 MM, JUNTA ELÁSTICA, FORNECIDO E INSTALADO EM RAMAL DE ENCAMINHAMENTO. AF_06/2022 | UN | 8 | 94.96 | 116.29 | 930.32 | 0.03728% | 121.67 | 149 | 1192
12.3.6 | 89681 | SINAPI | REDUÇÃO EXCÊNTRICA, PVC, SERIE R, ÁGUA PLUVIAL, DN 150 X 100 MM, JUNTA ELÁSTICA, FORNECIDO E INSTALADO EM CONDUTORES VERTICAIS DE ÁGUAS PLUVIAIS. AF_06/2022 | UN | 4 | 69.08 | 84.59 | 338.36 | 0.01356% | 88.51 | 108.39 | 433.56
12.3.7 | 104168 | SINAPI | JOELHO 45 GRAUS, PVC, SERIE R, ÁGUA PLUVIAL, DN 150 MM, JUNTA ELÁSTICA, FORNECIDO E INSTALADO EM RAMAL DE ENCAMINHAMENTO. AF_06/2022 | UN | 4 | 92.58 | 113.38 | 453.52 | 0.01817% | 118.62 | 145.27 | 581.08
12.3.8 | 104170 | SINAPI | LUVA SIMPLES, PVC, SERIE R, ÁGUA PLUVIAL, DN 150 MM, JUNTA ELÁSTICA, FORNECIDO E INSTALADO EM RAMAL DE ENCAMINHAMENTO. AF_06/2022 | UN | 8 | 53.14 | 65.07 | 520.56 | 0.02086% | 68.09 | 83.38 | 667.04
12.3.9 | 89554 | SINAPI | LUVA SIMPLES, PVC, SERIE R, ÁGUA PLUVIAL, DN 100 MM, JUNTA ELÁSTICA, FORNECIDO E INSTALADO EM RAMAL DE ENCAMINHAMENTO. AF_06/2022 | UN | 4 | 20.85 | 25.53 | 102.12 | 0.004093% | 26.72 | 32.72 | 130.88
12.3.10 | 1212 | ORSE | Anel de borracha para tubo pvc sanitario d = 100mm | un | 26 | 4.4 | 5.38 | 139.88 | 0.00561% | 5.64 | 6.9 | 179.4
12.4 |  |  | ÁGUA FRIA |  |  |  |  | 15712.01 | 0.6296% |  | 20134.15 | 20134.15
12.4.1 | 89987 | SINAPI | REGISTRO DE GAVETA BRUTO, LATÃO, ROSCÁVEL, 3/4", COM ACABAMENTO E CANOPLA CROMADOS - FORNECIMENTO E INSTALAÇÃO. AF_08/2021 | UN | 9 | 71.03 | 86.98 | 782.82 | 0.03137% | 91.01 | 111.45 | 1003.05
12.4.2 | 89985 | SINAPI | REGISTRO DE PRESSÃO BRUTO, LATÃO, ROSCÁVEL, 3/4", COM ACABAMENTO E CANOPLA CROMADOS - FORNECIMENTO E INSTALAÇÃO. AF_08/2021 | UN | 1 | 67.48 | 82.63 | 82.63 | 0.003311% | 86.46 | 105.88 | 105.88
12.4.3 | 94490 | SINAPI | REGISTRO DE ESFERA, PVC, SOLDÁVEL, COM VOLANTE, DN 32 MM - FORNECIMENTO E INSTALAÇÃO. AF_08/2021 | UN | 4 | 24.72 | 30.27 | 121.08 | 0.004852% | 31.68 | 38.79 | 155.16
12.4.4 | 94492 | SINAPI | REGISTRO DE ESFERA, PVC, SOLDÁVEL, COM VOLANTE, DN 50 MM - FORNECIMENTO E INSTALAÇÃO. AF_08/2021 | UN | 4 | 34.74 | 42.54 | 170.16 | 0.006818% | 44.51 | 54.51 | 218.04
12.4.5 | 103979 | SINAPI | TUBO, PVC, SOLDÁVEL, DE 50MM, INSTALADO EM RAMAL DE DISTRIBUIÇÃO DE ÁGUA - FORNECIMENTO E INSTALAÇÃO. AF_06/2022 | M | 8.3 | 22.58 | 27.66 | 229.58 | 0.009198% | 28.94 | 35.44 | 294.15
12.4.6 | 94495 | SINAPI | REGISTRO DE GAVETA BRUTO, LATÃO, ROSCÁVEL, 1" - FORNECIMENTO E INSTALAÇÃO. AF_08/2021 | UN | 3 | 46.21 | 56.59 | 169.77 | 0.006802% | 59.21 | 72.51 | 217.53
12.4.7 | 89353 | SINAPI | REGISTRO DE GAVETA BRUTO, LATÃO, ROSCÁVEL, 3/4" - FORNECIMENTO E INSTALAÇÃO. AF_08/2021 | UN | 2 | 29.91 | 36.63 | 73.26 | 0.002936% | 38.33 | 46.94 | 93.88
12.4.8 | 99628 | SINAPI | VÁLVULA DE RETENÇÃO VERTICAL, DE BRONZE, ROSCÁVEL, 3/4" - FORNECIMENTO E INSTALAÇÃO. AF_08/2021 | UN | 2 | 62.86 | 76.98 | 153.96 | 0.006169% | 80.55 | 98.64 | 197.28
12.4.9 | 13570 | ORSE | Bomba centrífulga monoestágio, marca Schneider ou similar, modelo Recalque - BC-92 S/T 1A 3/4CV R123 conforme projeto | Un | 2 | 1476.3 | 1808.02 | 3616.04 | 0.1449% | 1891.48 | 2316.49 | 4632.98
12.4.10 | 94703 | SINAPI | ADAPTADOR COM FLANGE E ANEL DE VEDAÇÃO, PVC, SOLDÁVEL, DN 25 MM X 3/4", INSTALADO EM RESERVAÇÃO PREDIAL DE ÁGUA - FORNECIMENTO E INSTALAÇÃO. AF_04/2024 | UN | 1 | 14.75 | 18.06 | 18.06 | 0.0007239% | 18.91 | 23.15 | 23.15
12.4.11 | 94704 | SINAPI | ADAPTADOR COM FLANGE E ANEL DE VEDAÇÃO, PVC, SOLDÁVEL, DN 32 MM X 1", INSTALADO EM RESERVAÇÃO PREDIAL DE ÁGUA - FORNECIMENTO E INSTALAÇÃO. AF_04/2024 | UN | 6 | 19.69 | 24.1 | 144.6 | 0.005796% | 25.23 | 30.89 | 185.34
12.4.12 | 94706 | SINAPI | ADAPTADOR COM FLANGE E ANEL DE VEDAÇÃO, PVC, SOLDÁVEL, DN 50 MM X 1 1/2", INSTALADO EM RESERVAÇÃO PREDIAL DE ÁGUA - FORNECIMENTO E INSTALAÇÃO. AF_04/2024 | UN | 1 | 26.24 | 32.14 | 32.14 | 0.001288% | 33.63 | 41.18 | 41.18
12.4.13 | 89376 | SINAPI | ADAPTADOR CURTO COM BOLSA E ROSCA PARA REGISTRO, PVC, SOLDÁVEL, DN 25MM X 3/4 , INSTALADO EM RAMAL OU SUB-RAMAL DE ÁGUA - FORNECIMENTO E INSTALAÇÃO. AF_06/2022 | UN | 27 | 4.23 | 5.17 | 139.59 | 0.005598% | 5.42 | 6.63 | 179.01
12.4.14 | 94658 | SINAPI | ADAPTADOR CURTO COM BOLSA E ROSCA PARA REGISTRO, PVC, SOLDÁVEL, DN 32 MM X 1", INSTALADO EM RESERVAÇÃO PREDIAL DE ÁGUA - FORNECIMENTO E INSTALAÇÃO. AF_04/2024 | UN | 4 | 3.76 | 4.6 | 18.4 | 0.000738% | 4.82 | 5.9 | 23.6
12.4.15 | 102610 | SINAPI | CAIXA D´ÁGUA EM POLIETILENO, 3000 LITROS - FORNECIMENTO E INSTALAÇÃO. AF_06/2021 | UN | 1 | 1598.37 | 1957.53 | 1957.53 | 0.07843% | 2047.89 | 2508.05 | 2508.05
12.4.16 | 102609 | SINAPI | CAIXA D´ÁGUA EM POLIETILENO, 2000 LITROS - FORNECIMENTO E INSTALAÇÃO. AF_06/2021 | UN | 1 | 929.99 | 1138.96 | 1138.96 | 0.04563% | 1191.54 | 1459.27 | 1459.27
12.4.17 | 94675 | SINAPI | CURVA 90 GRAUS, PVC, SOLDÁVEL, DN 32 MM, INSTALADO EM RESERVAÇÃO PREDIAL DE ÁGUA - FORNECIMENTO E INSTALAÇÃO. AF_04/2024 | UN | 3 | 8.64 | 10.57 | 31.71 | 0.001271% | 11.07 | 13.55 | 40.65
12.4.18 | 89363 | SINAPI | JOELHO 45 GRAUS, PVC, SOLDÁVEL, DN 25MM, INSTALADO EM RAMAL OU SUB-RAMAL DE ÁGUA - FORNECIMENTO E INSTALAÇÃO. AF_06/2022 | UN | 2 | 7.71 | 9.44 | 18.88 | 0.0007568% | 9.88 | 12.1 | 24.2
12.4.19 | 89367 | SINAPI | JOELHO 90 GRAUS, PVC, SOLDÁVEL, DN 32MM, INSTALADO EM RAMAL OU SUB-RAMAL DE ÁGUA - FORNECIMENTO E INSTALAÇÃO. AF_06/2022 | UN | 13 | 9.76 | 11.95 | 155.35 | 0.006228% | 12.51 | 15.32 | 199.16
12.4.20 | 89355 | SINAPI | TUBO, PVC, SOLDÁVEL, DE 20MM, INSTALADO EM RAMAL OU SUB-RAMAL DE ÁGUA - FORNECIMENTO E INSTALAÇÃO. AF_06/2022 | M | 14.1 | 15.71 | 19.23 | 271.14 | 0.01087% | 20.13 | 24.65 | 347.56
12.4.21 | 89356 | SINAPI | TUBO, PVC, SOLDÁVEL, DE 25MM, INSTALADO EM RAMAL OU SUB-RAMAL DE ÁGUA - FORNECIMENTO E INSTALAÇÃO. AF_06/2022 | M | 124.3 | 18.13 | 22.19 | 2758.22 | 0.1105% | 23.23 | 28.44 | 3535.09
12.4.22 | 89357 | SINAPI | TUBO, PVC, SOLDÁVEL, DE 32MM, INSTALADO EM RAMAL OU SUB-RAMAL DE ÁGUA - FORNECIMENTO E INSTALAÇÃO. AF_06/2022 | M | 44.4 | 24.77 | 30.33 | 1346.65 | 0.05397% | 31.74 | 38.87 | 1725.82
12.4.23 | 103039 | SINAPI | REGISTRO DE ESFERA, PVC, ROSCÁVEL, COM VOLANTE, 1 1/2" - FORNECIMENTO E INSTALAÇÃO. AF_08/2021 | UN | 2 | 39.73 | 48.65 | 97.3 | 0.003899% | 50.91 | 62.34 | 124.68
12.4.24 | 103978 | SINAPI | TUBO, PVC, SOLDÁVEL, DE 40MM, INSTALADO EM RAMAL DE DISTRIBUIÇÃO DE ÁGUA - FORNECIMENTO E INSTALAÇÃO. AF_06/2022 | M | 2.7 | 19.8 | 24.25 | 65.48 | 0.002623% | 25.37 | 31.07 | 83.88
12.4.25 | 90373 | SINAPI | JOELHO 90 GRAUS COM BUCHA DE LATÃO, PVC, SOLDÁVEL, DN 25MM, X 1/2 INSTALADO EM RAMAL OU SUB-RAMAL DE ÁGUA - FORNECIMENTO E INSTALAÇÃO. AF_06/2022 | UN | 20 | 9.7 | 11.87 | 237.4 | 0.009519% | 12.43 | 15.22 | 304.4
12.4.26 | 4968 | ORSE | Tê 90º pvc rígido soldável, LLR, c/bucha de latão na bolsa central, d= 25 x 1/2" | un | 6 | 13.83 | 16.94 | 101.64 | 0.004073% | 17.73 | 21.71 | 130.26
12.4.27 | 103993 | SINAPI | BUCHA DE REDUÇÃO, PVC, SOLDÁVEL, DN 40MM X 32MM, INSTALADO EM RAMAL DE DISTRIBUIÇÃO DE ÁGUA - FORNECIMENTO E INSTALAÇÃO. AF_06/2022 | UN | 1 | 7.21 | 8.83 | 8.83 | 0.000354% | 9.25 | 11.32 | 11.32
12.4.28 | 104009 | SINAPI | BUCHA DE REDUÇÃO, CURTA, PVC, SOLDÁVEL, DN 50 X 40 MM, INSTALADO EM RAMAL DE DISTRIBUIÇÃO DE ÁGUA - FORNECIMENTO E INSTALAÇÃO. AF_06/2022 | UN | 1 | 9.64 | 11.8 | 11.8 | 0.0004731% | 12.36 | 15.13 | 15.13
12.4.29 | 103954 | SINAPI | BUCHA DE REDUÇÃO, LONGA, PVC, SOLDÁVEL, DN 32 X 20 MM, INSTALADO EM RAMAL DE DISTRIBUIÇÃO DE ÁGUA - FORNECIMENTO E INSTALAÇÃO. AF_06/2022 | UN | 1 | 6.43 | 7.87 | 7.87 | 0.0003155% | 8.24 | 10.09 | 10.09
12.4.30 | 104014 | SINAPI | BUCHA DE REDUÇÃO, LONGA, PVC, SOLDÁVEL, DN 40 X 25 MM, INSTALADO EM RAMAL DE DISTRIBUIÇÃO DE ÁGUA - FORNECIMENTO E INSTALAÇÃO. AF_06/2022 | UN | 1 | 7.89 | 9.66 | 9.66 | 0.0003871% | 10.11 | 12.38 | 12.38
12.4.31 | 103999 | SINAPI | BUCHA DE REDUÇÃO, LONGA, PVC, SOLDÁVEL, DN 50 X 25 MM, INSTALADO EM RAMAL DE DISTRIBUIÇÃO DE ÁGUA - FORNECIMENTO E INSTALAÇÃO. AF_06/2022 | UN | 1 | 9.11 | 11.16 | 11.16 | 0.0004472% | 11.68 | 14.3 | 14.3
12.4.32 | 104003 | SINAPI | BUCHA DE REDUÇÃO , LONGA, PVC, SOLDÁVEL, DN 50 X 32 MM, INSTALADO EM RAMAL DE DISTRIBUIÇÃO DE ÁGUA - FORNECIMENTO E INSTALAÇÃO. AF_06/2022 | UN | 1 | 10.68 | 13.08 | 13.08 | 0.0005241% | 13.69 | 16.76 | 16.76
12.4.33 | 89410 | SINAPI | CURVA 90 GRAUS, PVC, SOLDÁVEL, DN 25MM, INSTALADO EM RAMAL DE DISTRIBUIÇÃO DE ÁGUA - FORNECIMENTO E INSTALAÇÃO. AF_06/2022 | UN | 6 | 8.18 | 10.02 | 60.12 | 0.002409% | 10.49 | 12.84 | 77.04
12.4.34 | 89415 | SINAPI | CURVA 90 GRAUS, PVC, SOLDÁVEL, DN 32MM, INSTALADO EM RAMAL DE DISTRIBUIÇÃO DE ÁGUA - FORNECIMENTO E INSTALAÇÃO. AF_06/2022 | UN | 3 | 12.05 | 14.76 | 44.28 | 0.001775% | 15.45 | 18.92 | 56.76
12.4.35 | 89404 | SINAPI | JOELHO 90 GRAUS, PVC, SOLDÁVEL, DN 20MM, INSTALADO EM RAMAL DE DISTRIBUIÇÃO DE ÁGUA - FORNECIMENTO E INSTALAÇÃO. AF_06/2022 | UN | 7 | 5.47 | 6.7 | 46.9 | 0.00188% | 7.02 | 8.59 | 60.13
12.4.36 | 89408 | SINAPI | JOELHO 90 GRAUS, PVC, SOLDÁVEL, DN 25MM, INSTALADO EM RAMAL DE DISTRIBUIÇÃO DE ÁGUA - FORNECIMENTO E INSTALAÇÃO. AF_06/2022 | UN | 33 | 6.49 | 7.94 | 262.02 | 0.01051% | 8.32 | 10.18 | 335.94
12.4.37 | 89413 | SINAPI | JOELHO 90 GRAUS, PVC, SOLDÁVEL, DN 32MM, INSTALADO EM RAMAL DE DISTRIBUIÇÃO DE ÁGUA - FORNECIMENTO E INSTALAÇÃO. AF_06/2022 | UN | 14 | 9.02 | 11.04 | 154.56 | 0.006195% | 11.56 | 14.15 | 198.1
12.4.38 | 103984 | SINAPI | JOELHO 90 GRAUS, PVC, SOLDÁVEL, DN 50MM, INSTALADO EM RAMAL DE DISTRIBUIÇÃO DE ÁGUA - FORNECIMENTO E INSTALAÇÃO. AF_06/2022 | UN | 2 | 14.38 | 17.61 | 35.22 | 0.001412% | 18.43 | 22.57 | 45.14
12.4.39 | 89363 | SINAPI | JOELHO 45 GRAUS, PVC, SOLDÁVEL, DN 25MM, INSTALADO EM RAMAL OU SUB-RAMAL DE ÁGUA - FORNECIMENTO E INSTALAÇÃO. AF_06/2022 | UN | 2 | 7.71 | 9.44 | 18.88 | 0.0007568% | 9.88 | 12.1 | 24.2
12.4.40 | 89414 | SINAPI | JOELHO 45 GRAUS, PVC, SOLDÁVEL, DN 32MM, INSTALADO EM RAMAL DE DISTRIBUIÇÃO DE ÁGUA - FORNECIMENTO E INSTALAÇÃO. AF_06/2022 | UN | 1 | 10.31 | 12.63 | 12.63 | 0.0005063% | 13.22 | 16.19 | 16.19
12.4.41 | 103985 | SINAPI | JOELHO 45 GRAUS, PVC, SOLDÁVEL, DN 50MM, INSTALADO EM RAMAL DE DISTRIBUIÇÃO DE ÁGUA - FORNECIMENTO E INSTALAÇÃO. AF_06/2022 | UN | 2 | 16.25 | 19.91 | 39.82 | 0.001595% | 20.83 | 25.51 | 51.02
12.4.42 | 103956 | SINAPI | JOELHO DE REDUÇÃO, 90 GRAUS, PVC, SOLDÁVEL, DN 32 MM X 25 MM, INSTALADO EM RAMAL DE DISTRIBUIÇÃO DE ÁGUA - FORNECIMENTO E INSTALAÇÃO. AF_06/2022 | UN | 2 | 10.46 | 12.81 | 25.62 | 0.001027% | 13.41 | 16.42 | 32.84
12.4.43 | 89440 | SINAPI | TE, PVC, SOLDÁVEL, DN 25MM, INSTALADO EM RAMAL DE DISTRIBUIÇÃO DE ÁGUA - FORNECIMENTO E INSTALAÇÃO. AF_06/2022 | UN | 22 | 8.96 | 10.96 | 241.12 | 0.009666% | 11.48 | 14.05 | 309.1
12.4.44 | 89398 | SINAPI | TE, PVC, SOLDÁVEL, DN 32MM, INSTALADO EM RAMAL OU SUB-RAMAL DE ÁGUA - FORNECIMENTO E INSTALAÇÃO. AF_06/2022 | UN | 2 | 13.61 | 16.66 | 33.32 | 0.001335% | 17.44 | 21.35 | 42.7
12.4.45 | 104011 | SINAPI | TE, PVC, SOLDÁVEL, DN 40MM, INSTALADO EM RAMAL DE DISTRIBUIÇÃO DE ÁGUA - FORNECIMENTO E INSTALAÇÃO. AF_06/2022 | UN | 1 | 18.61 | 22.79 | 22.79 | 0.0009131% | 23.85 | 29.2 | 29.2
12.4.46 | 104004 | SINAPI | TE, PVC, SOLDÁVEL, DN 50MM, INSTALADO EM RAMAL DE DISTRIBUIÇÃO DE ÁGUA - FORNECIMENTO E INSTALAÇÃO. AF_06/2022 | UN | 3 | 21.72 | 26.6 | 79.8 | 0.003198% | 27.84 | 34.09 | 102.27
12.4.47 | 89400 | SINAPI | TÊ DE REDUÇÃO, PVC, SOLDÁVEL, DN 32MM X 25MM, INSTALADO EM RAMAL OU SUB-RAMAL DE ÁGUA - FORNECIMENTO E INSTALAÇÃO. AF_06/2022 | UN | 5 | 14.87 | 18.21 | 91.05 | 0.003649% | 19.06 | 23.34 | 116.7
12.4.48 | 104006 | SINAPI | TÊ DE REDUÇÃO, PVC, SOLDÁVEL, DN 50MM X 32MM, INSTALADO EM RAMAL DE DISTRIBUIÇÃO DE ÁGUA - FORNECIMENTO E INSTALAÇÃO. AF_06/2022 | UN | 1 | 18.44 | 22.57 | 22.57 | 0.0009047% | 23.63 | 28.93 | 28.93
12.4.49 | 817 | ORSE | Bóia elétrica para reservatório inferior, marca aquamatic ou similar, capacidade 30 a - fornecimento e instalação | un | 1 | 111.51 | 136.57 | 136.57 | 0.005472% | 142.88 | 174.98 | 174.98
12.4.50 | 818 | ORSE | Bóia elétrica para reservatório superior, marca aquamatic ou similar, capacidade 30 a - fornecimento e instalação | un | 1 | 272.16 | 333.32 | 333.32 | 0.01335% | 348.71 | 427.06 | 427.06
12.4.51 | 94797 | SINAPI | TORNEIRA DE BOIA PARA CAIXA D'ÁGUA, ROSCÁVEL, 1" - FORNECIMENTO E INSTALAÇÃO. AF_08/2021 | UN | 1 | 46.28 | 56.67 | 56.67 | 0.002271% | 59.3 | 72.62 | 72.62
12.5 |  |  | SERVIÇOS COMPLEMENTARES |  |  |  |  | 7554.61 | 0.1612% |  | 5154.57 | 5154.57
12.5.1 | 93358 | SINAPI | ESCAVAÇÃO MANUAL DE VALA. AF_09/2024 | m³ | 6.4 | 62.61 | 76.67 | 490.69 | 0.01966% | 80.22 | 98.24 | 628.73
12.5.2 | 93382 | SINAPI | REATERRO MANUAL DE VALAS, COM COMPACTADOR DE SOLOS DE PERCUSSÃO. AF_08/2023 | m³ | 6.4 | 18.38 | 22.51 | 144.06 | 0.005774% | 23.56 | 28.85 | 184.64
12.5.3 | 91181 | SINAPI | FIXAÇÃO DE TUBOS HORIZONTAIS DE PVC ÁGUA/PVC ESGOTO/PVC PLUVIAL/CPVC/PPR/COBRE OU AÇO, DIÂMETROS MAIORES QUE 75 MM E MENORES OU IGUAIS A 100 MM, COM ABRAÇADEIRA TIPO D COM PARAFUSO DE FIXAÇÃO 4", FIXADA DIRETAMENTE NA LAJE OU PAREDE. AF_09/2023 | M | 80 | 20.06 | 24.57 | 1965.6 | 0.07875% | 25.71 | 31.48 | 2518.4
12.5.4 | 91180 | SINAPI | FIXAÇÃO DE TUBOS HORIZONTAIS DE PVC ÁGUA/PVC ESGOTO/PVC PLUVIAL/CPVC/PPR/COBRE OU AÇO, DIÂMETROS MAIORES QUE 40 MM E MENORES OU IGUAIS A 75 MM, COM ABRAÇADEIRA TIPO D COM PARAFUSO DE FIXAÇÃO 2 1/2", FIXADA DIRETAMENTE NA LAJE OU PAREDE. AF_09/2023 | M | 30 | 19.05 | 23.32 | 699.6 | 0.02804% | 24.41 | 29.89 | 896.7
12.5.5 | 91185 | SINAPI | FIXAÇÃO DE TUBOS HORIZONTAIS DE PVC ÁGUA, PVC ESGOTO, PVC ÁGUA PLUVIAL, CPVC, PPR, COBRE OU AÇO, DIÂMETROS MENORES OU IGUAIS A 40 MM, COM ABRAÇADEIRA METÁLICA FLEXÍVEL 18 MM, FIXADA DIRETAMENTE NA LAJE. AF_09/2023 | M | 30 | 19.67 | 24.09 | 722.7 | 0.02896% | 25.21 | 30.87 | 926.1
13 |  |  | BANCADAS , LOUÇAS E METAIS |  |  |  |  | 41036.45 | 1.644% |  | 52577.79 | 52577.79
13.1 | 100878 | SINAPI | VASO SANITÁRIO SIFONADO COM CAIXA ACOPLADA, LOUÇA BRANCA - PADRÃO ALTO - FORNECIMENTO E INSTALAÇÃO. AF_01/2020 | UN | 10 | 494.04 | 605.05 | 6050.5 | 0.2424% | 632.99 | 775.22 | 7752.2
13.2 | 100849 | SINAPI | ASSENTO SANITÁRIO CONVENCIONAL - FORNECIMENTO E INSTALACAO. AF_01/2020 | UN | 10 | 31.89 | 39.06 | 390.6 | 0.01565% | 40.87 | 50.05 | 500.5
13.3 | 86885 | SINAPI | ENGATE FLEXÍVEL EM PLÁSTICO BRANCO, 1/2" X 40CM - FORNECIMENTO E INSTALAÇÃO. AF_01/2020 | UN | 10 | 8.99 | 11.02 | 110.2 | 0.004415% | 11.53 | 14.12 | 141.2
13.4 | 86922 | SINAPI | TANQUE DE LOUÇA BRANCA SUSPENSO, 18L OU EQUIVALENTE, INCLUSO SIFÃO TIPO GARRAFA EM METAL CROMADO, VÁLVULA METÁLICA E TORNEIRA DE METAL CROMADO PADRÃO MÉDIO - FORNECIMENTO E INSTALAÇÃO. AF_01/2020 | UN | 1 | 641.23 | 785.31 | 785.31 | 0.03146% | 821.57 | 1006.17 | 1006.17
13.5 | 100860 | SINAPI | CHUVEIRO ELÉTRICO COMUM CORPO PLÁSTICO, TIPO DUCHA - FORNECIMENTO E INSTALAÇÃO. AF_01/2020 | UN | 1 | 72.75 | 89.1 | 89.1 | 0.00357% | 93.22 | 114.16 | 114.16
13.6 | MP-0031 | Próprio | Ducha higienica plastica com registro metalico 1/2 " | Und | 10 | 94.45 | 115.67 | 1156.7 | 0.04635% | 121.02 | 148.21 | 1482.1
13.7 | 86938 | SINAPI | CUBA DE EMBUTIR OVAL EM LOUÇA BRANCA, 35 X 50CM OU EQUIVALENTE, INCLUSO VÁLVULA E SIFÃO TIPO GARRAFA EM METAL CROMADO - FORNECIMENTO E INSTALAÇÃO. AF_01/2020 | UN | 4 | 301.78 | 369.59 | 1478.36 | 0.05923% | 386.66 | 473.54 | 1894.16
13.8 | 86900 | SINAPI | CUBA DE EMBUTIR RETANGULAR DE AÇO INOXIDÁVEL, 46 X 30 X 12 CM - FORNECIMENTO E INSTALAÇÃO. AF_01/2020 | UN | 1 | 167.19 | 204.76 | 204.76 | 0.008204% | 214.22 | 262.35 | 262.35
13.9 | 7759 | ORSE | Lavatório louça (Deca-Linha Vogue Plus Conforto, ref L-510 ou similar) com coluna suspensa, (Deca, Linha Vogue Plus Conforto, ref. C-510 ou similar), c/ sifão cromado, válvula cromada, engate cromado, exclusive torneira | un | 4 | 610.46 | 747.62 | 2990.48 | 0.1198% | 782.14 | 957.88 | 3831.52
13.10 | 3259 | ORSE | Fornecimento e instalação de torneira pressmatic compact de mesa, ref. 17160606, docol ou similar | un | 8 | 186.22 | 228.06 | 1824.48 | 0.0731% | 238.6 | 292.21 | 2337.68
13.11 | 86909 | SINAPI | TORNEIRA CROMADA TUBO MÓVEL, DE MESA, 1/2" OU 3/4", PARA PIA DE COZINHA, PADRÃO ALTO - FORNECIMENTO E INSTALAÇÃO. AF_01/2020 | UN | 1 | 95.81 | 117.34 | 117.34 | 0.004701% | 122.76 | 150.34 | 150.34
13.12 | 86884 | SINAPI | ENGATE FLEXÍVEL EM PLÁSTICO BRANCO, 1/2" X 30CM - FORNECIMENTO E INSTALAÇÃO. AF_01/2020 | UN | 5 | 8.01 | 9.81 | 49.05 | 0.001965% | 10.27 | 12.57 | 62.85
13.13 | 12444 | ORSE | Divisória em granito branco siena, polido do dois lados, e= 2cm, inclusive montagem com ferragens | m² | 19.488 | 719.74 | 881.46 | 17177.89 | 0.6882% | 922.16 | 1129.36 | 22008.96
13.14 | 12492 | ORSE | Tampo/bancada em granito branco siena, e=2cm | m² | 8.65 | 524.41 | 642.25 | 5555.46 | 0.2226% | 671.9 | 822.87 | 7117.82
13.15 | 12502 | ORSE | Testeira em granito branco siena, L=37 cm (meia esquadria) - fornecimento e colocação | m | 6 | 291.24 | 356.68 | 2140.08 | 0.08574% | 373.15 | 456.99 | 2741.94
13.16 | 12503 | ORSE | Rodopia em granito branco siena, L=20cm, e=2cm, aplicado com argamassa industrializada ac-i, com acabamento aboleado | m | 6 | 124.68 | 152.69 | 916.14 | 0.03671% | 159.75 | 195.64 | 1173.84
14 |  |  | INSTALAÇÕES ELÉTRICAS |  |  |  |  | 87693.64 | 3.516% |  | 112423.61 | 112423.61
14.1 |  |  | QUADROS |  |  |  |  | 7690.51 | 0.3081% |  | 9853.81 | 9853.81
14.1.1 | 12231 | ORSE | Quadro de distribuição de embutir, em chapa de aço, para até 48 disjuntores, com barramento, padrão DIN, exclusive disjuntores | un | 1 | 994.19 | 1217.58 | 1217.58 | 0.04878% | 1273.79 | 1560.01 | 1560.01
14.1.2 | 101879 | SINAPI | QUADRO DE DISTRIBUIÇÃO DE ENERGIA EM CHAPA DE AÇO GALVANIZADO, DE EMBUTIR, COM BARRAMENTO TRIFÁSICO, PARA 24 DISJUNTORES DIN 100A - FORNECIMENTO E INSTALAÇÃO. AF_10/2020 | UN | 1 | 563.77 | 690.45 | 690.45 | 0.02766% | 722.33 | 884.63 | 884.63
14.1.3 | 101880 | SINAPI | QUADRO DE DISTRIBUIÇÃO DE ENERGIA EM CHAPA DE AÇO GALVANIZADO, DE EMBUTIR, COM BARRAMENTO TRIFÁSICO, PARA 30 DISJUNTORES DIN 150A - FORNECIMENTO E INSTALAÇÃO. AF_10/2020 | UN | 1 | 648.77 | 794.54 | 794.54 | 0.03183% | 831.23 | 1018 | 1018
14.1.4 | 7826 | ORSE | Quadro de comando para 2 bombas de recalques de 1/3 a 2 cv, 220 volts, com chave seletora, acionamento manual/automático, relé de sobrecarga e contatora | un | 1 | 2556.05 | 3130.39 | 3130.39 | 0.1254% | 3274.89 | 4010.75 | 4010.75
14.1.5 | 9004 | ORSE | Disjuntor termomagnetico tripolar 80 A, padrão DIN (Europeu - linha branca),curva C, 5KA | un | 1 | 107.08 | 131.13 | 131.13 | 0.005254% | 137.2 | 168.02 | 168.02
14.1.6 | 11572 | ORSE | Disjuntor termomagnetico tripolar 70 A, padrão DIN (Europeu - linha branca),curva C, 10KA | un | 1 | 106.65 | 130.61 | 130.61 | 0.005233% | 136.65 | 167.35 | 167.35
14.1.7 | 93672 | SINAPI | DISJUNTOR TRIPOLAR TIPO DIN, CORRENTE NOMINAL DE 40A - FORNECIMENTO E INSTALAÇÃO. AF_10/2020 | UN | 1 | 82.67 | 101.24 | 101.24 | 0.004056% | 105.92 | 129.72 | 129.72
14.1.8 | 93667 | SINAPI | DISJUNTOR TRIPOLAR TIPO DIN, CORRENTE NOMINAL DE 10A - FORNECIMENTO E INSTALAÇÃO. AF_10/2020 | UN | 2 | 68.79 | 84.24 | 168.48 | 0.006751% | 88.14 | 107.94 | 215.88
14.1.9 | 93658 | SINAPI | DISJUNTOR MONOPOLAR TIPO DIN, CORRENTE NOMINAL DE 40A - FORNECIMENTO E INSTALAÇÃO. AF_10/2020 | UN | 1 | 19.98 | 24.46 | 24.46 | 0.0009804% | 25.6 | 31.35 | 31.35
14.1.10 | 93655 | SINAPI | DISJUNTOR MONOPOLAR TIPO DIN, CORRENTE NOMINAL DE 20A - FORNECIMENTO E INSTALAÇÃO. AF_10/2020 | UN | 2 | 12.6 | 15.43 | 30.86 | 0.001236% | 16.15 | 19.77 | 39.54
14.1.11 | 93654 | SINAPI | DISJUNTOR MONOPOLAR TIPO DIN, CORRENTE NOMINAL DE 16A - FORNECIMENTO E INSTALAÇÃO. AF_10/2020 | UN | 9 | 11.59 | 14.19 | 127.71 | 0.005119% | 14.86 | 18.19 | 163.71
14.1.12 | 93653 | SINAPI | DISJUNTOR MONOPOLAR TIPO DIN, CORRENTE NOMINAL DE 10A - FORNECIMENTO E INSTALAÇÃO. AF_10/2020 | UN | 26 | 11.09 | 13.58 | 353.08 | 0.01416% | 14.22 | 17.41 | 452.66
14.1.13 | 9041 | ORSE | Dispositivo de proteção contra surto de tensão DPS 60kA - 275v | un | 4 | 68.07 | 83.36 | 333.44 | 0.01336% | 87.22 | 106.81 | 427.24
14.1.14 | 00039445/SINAPI | ORSE | Dispositivo dr, 2 polos, sensibilidade de 30 ma, corrente de 25 a, tipo ac | un | 3 | 92.78 | 113.63 | 340.89 | 0.01366% | 118.88 | 145.59 | 436.77
14.1.15 | 00039446/SINAPI | ORSE | Dispositivo dr, 2 polos, sensibilidade de 30 ma, corrente de 40 a, tipo ac | un | 1 | 94.44 | 115.65 | 115.65 | 0.004634% | 121 | 148.18 | 148.18
14.2 |  |  | CABOS (CONDUTORES) |  |  |  |  | 26046.05 | 1.045% |  | 33424.62 | 33424.62
14.2.1 | 91924 | SINAPI | CABO DE COBRE FLEXÍVEL ISOLADO, 1,5 MM², ANTI-CHAMA 450/750 V, PARA CIRCUITOS TERMINAIS - FORNECIMENTO E INSTALAÇÃO. AF_03/2023 | M | 1919.06 | 2.44 | 2.98 | 5718.8 | 0.2298% | 3.13 | 3.83 | 7349.99
14.2.2 | 91926 | SINAPI | CABO DE COBRE FLEXÍVEL ISOLADO, 2,5 MM², ANTI-CHAMA 450/750 V, PARA CIRCUITOS TERMINAIS - FORNECIMENTO E INSTALAÇÃO. AF_03/2023 | M | 3176.25 | 3.55 | 4.34 | 13784.93 | 0.5532% | 4.55 | 5.57 | 17691.71
14.2.3 | 91928 | SINAPI | CABO DE COBRE FLEXÍVEL ISOLADO, 4 MM², ANTI-CHAMA 450/750 V, PARA CIRCUITOS TERMINAIS - FORNECIMENTO E INSTALAÇÃO. AF_03/2023 | M | 34.65 | 5.5 | 6.73 | 233.19 | 0.009351% | 7.05 | 8.63 | 299.02
14.2.4 | 91933 | SINAPI | CABO DE COBRE FLEXÍVEL ISOLADO, 10 MM², ANTI-CHAMA 0,6/1,0 KV, PARA CIRCUITOS TERMINAIS - FORNECIMENTO E INSTALAÇÃO. AF_03/2023 | M | 18.92 | 13.29 | 16.27 | 307.83 | 0.01234% | 17.03 | 20.85 | 394.48
14.2.5 | 92982 | SINAPI | CABO DE COBRE FLEXÍVEL ISOLADO, 16 MM², ANTI-CHAMA 0,6/1,0 KV, PARA DISTRIBUIÇÃO - FORNECIMENTO E INSTALAÇÃO. AF_10/2020 | M | 34.65 | 13.94 | 17.07 | 591.48 | 0.02371% | 17.87 | 21.88 | 758.14
14.2.6 | 92986 | SINAPI | CABO DE COBRE FLEXÍVEL ISOLADO, 35 MM², ANTI-CHAMA 0,6/1,0 KV, PARA REDE ENTERRADA DE DISTRIBUIÇÃO DE ENERGIA ELÉTRICA - FORNECIMENTO E INSTALAÇÃO. AF_12/2021 | M | 138.82 | 31.82 | 38.97 | 5409.82 | 0.2167% | 40.77 | 49.93 | 6931.28
14.3 |  |  | ELETROCALHAS, ELETRODUTOS E ACESSÓRIOS |  |  |  |  | 30683.7 | 1.23% |  | 39324.76 | 39324.76
14.3.1 | 8359 | ORSE | Fornecimento e instalação de eletrocalha perfurada 100 x 50 x 3000 mm (ref.mopa ou similar) com tampa | m | 35.8 | 28 | 34.29 | 1227.58 | 0.04919% | 35.88 | 43.94 | 1573.05
14.3.2 | 7879 | ORSE | Suporte vertical 100 x 50 mm para fixação de eletrocalha metálica ( ref.: Mopa ou similar) | un | 38 | 9.24 | 11.32 | 430.16 | 0.01724% | 11.85 | 14.51 | 551.38
14.3.3 | 7384 | ORSE | Fixação de eletrocalhas com vergalhão (Tirante) com rosca total ø 1/4"x1000mm(marvitec ref. 1431 ou similar) | m | 35.8 | 18.04 | 22.09 | 790.82 | 0.03169% | 23.12 | 28.31 | 1013.49
14.3.4 | 8221 | ORSE | Cruzeta 100 x 50 mm para eletrocalha perfurada metálica (ref.: mopa ou similar) | un | 4 | 32.57 | 39.89 | 159.56 | 0.006393% | 41.74 | 51.11 | 204.44
14.3.5 | 12482 | ORSE | Tampa de encaixe para cruzeta 150 x 150mm, galvanizada à fogo (ref.: mopa ou similar) | un | 4 | 59.63 | 73.03 | 292.12 | 0.0117% | 76.41 | 93.57 | 374.28
14.3.6 | 8113 | ORSE | Tê horizontal 100 x 50 mm com base lisa perfurada para eletrocalha metálica (ref. Mopa ou similar) | un | 2 | 20.52 | 25.13 | 50.26 | 0.002014% | 26.3 | 32.2 | 64.4
14.3.7 | 12478 | ORSE | Tampa de encaixe para tê horizontal 150 x 150mm, galvanizada à fogo (ref. Mopa ou similar) | un | 2 | 53.33 | 65.31 | 130.62 | 0.005234% | 68.33 | 83.68 | 167.36
14.3.8 | 9519 | ORSE | Tala plana perfurada 100mm para eletrocalha metálica (ref.: mopa ou similar) - Rev 01 | un | 12 | 6.84 | 8.38 | 100.56 | 0.00403% | 8.77 | 10.74 | 128.88
14.3.9 | 9539 | ORSE | Tala plana perfurada 38mm para eletrocalha metálica (ref.: mopa ou similar) -Rev 01 | un | 24 | 4.07 | 4.98 | 119.52 | 0.004796% | 5.22 | 6.39 | 153.36
14.3.10 | 9524 | ORSE | Tala plana perfurada 50mm para eletrocalha metálica (ref.: mopa ou similar) -Rev 01 | un | 4 | 3.91 | 4.79 | 19.16 | 0.000768% | 5.02 | 6.14 | 24.56
14.3.11 | 12578 | ORSE | Saída para perfilado 38x38mm (mopa ou similar) | un | 26 | 10.92 | 13.37 | 347.62 | 0.01394% | 14 | 17.14 | 445.64
14.3.12 | 9669 | ORSE | Perfilado, pré-zincado a fogo, perfurado 38 x 38 x 6000mm | un | 40.9 | 65.97 | 80.79 | 3304.31 | 0.1324% | 84.53 | 103.52 | 4233.96
14.3.13 | 9526 | ORSE | Gancho curto para perfilado, ( ref.: Mopa ou similar) | un | 320 | 8.04 | 9.84 | 3148.8 | 0.1263% | 10.31 | 12.62 | 4038.4
14.3.14 | 7384 | ORSE | Fixação de eletrocalhas com vergalhão (Tirante) com rosca total ø 1/4"x1000mm(marvitec ref. 1431 ou similar) | m | 40.9 | 18.04 | 22.09 | 903.48 | 0.03621% | 23.12 | 28.31 | 1157.87
14.3.15 | 9539 | ORSE | Tala plana perfurada 38mm para eletrocalha metálica (ref.: mopa ou similar) -Rev 01 | un | 70 | 4.07 | 4.98 | 348.6 | 0.01399% | 5.22 | 6.39 | 447.3
14.3.16 | 12557 | ORSE | Junção interna tipo "T" para perfilado, ( ref.: Mopa ou similar) | un | 7 | 14.24 | 17.44 | 122.08 | 0.004892% | 18.25 | 22.35 | 156.45
14.3.17 | 12556 | ORSE | Junção interna tipo "L" para perfilado, ( ref.: Mopa ou similar) | un | 7 | 10.59 | 12.96 | 90.72 | 0.003636% | 13.57 | 16.61 | 116.27
14.3.18 | 2003 | ORSE | Saída horizontal para eletroduto 3/4" (ref. vl 33 valemam ou similar) | un | 80 | 3.51 | 4.3 | 344 | 0.01378% | 4.5 | 5.51 | 440.8
14.3.19 | 353 | ORSE | Eletroduto de pvc rígido roscável, diâm = 25mm (3/4") | m | 343.4 | 9.6 | 11.76 | 4038.38 | 0.1618% | 12.31 | 15.07 | 5175.03
14.3.20 | 8996 | ORSE | Condulete em pvc rigido, p/eletroduto d=1/2" e 3/4" , sem tampa (modelos: C,E,LB,LL,LR), Tigre ou similar - Rev. 01 | un | 105 | 15.06 | 18.44 | 1936.2 | 0.07759% | 19.3 | 23.63 | 2481.15
14.3.21 | 362 | ORSE | Curva para eletroduto de pvc rígido roscável, diâm = 25mm (3/4") | un | 15 | 4.51 | 5.53 | 82.95 | 0.003326% | 5.79 | 7.09 | 106.35
14.3.22 | 91875 | SINAPI | LUVA PARA ELETRODUTO, PVC, ROSCÁVEL, DN 25 MM (3/4"), PARA CIRCUITOS TERMINAIS, INSTALADA EM FORRO - FORNECIMENTO E INSTALAÇÃO. AF_03/2023 | UN | 105 | 6.24 | 7.64 | 802.2 | 0.03215% | 8 | 9.79 | 1027.95
14.3.23 | 13613 | ORSE | Eletroduto de aço galvanizado, classe leve, dn 20 mm (3/4"), aparente, instalada em teto - fornecimento e instalaçâo | m | 45.9 | 15.88 | 19.45 | 892.76 | 0.03577% | 20.35 | 24.92 | 1143.82
14.3.24 | 380 | ORSE | Condulete em alumínio tipo "x" de 3/4" | un | 19 | 26.64 | 32.63 | 619.97 | 0.02484% | 34.14 | 41.81 | 794.39
14.3.25 | 13610 | ORSE | Eletroduto de aço galvanizado, classe leve, dn 25 mm (1"), aparente, instalada em parede - fornecimento e instalaçâo. Rev 01_06/2024 | m | 18.6 | 36.27 | 44.42 | 826.21 | 0.03311% | 46.48 | 56.92 | 1058.71
14.3.26 | 10793 | ORSE | Caixa de passagem pvc, 4" x 2", embutir, p/eletroduto - Rev 01 | un | 153 | 10.6 | 12.98 | 1985.94 | 0.07961% | 13.59 | 16.64 | 2545.92
14.3.27 | 91170 | SINAPI | FIXAÇÃO DE TUBOS HORIZONTAIS DE PVC ÁGUA, PVC ESGOTO, PVC ÁGUA PLUVIAL, CPVC, PPR, COBRE OU AÇO, DIÂMETROS MENORES OU IGUAIS A 40 MM, COM ABRAÇADEIRA METÁLICA RÍGIDA TIPO U PERFIL 1 1/4", FIXADA EM PERFILADO EM LAJE. AF_09/2023_PS | M | 218.5 | 8.58 | 10.51 | 2296.44 | 0.09204% | 11 | 13.47 | 2943.19
14.3.28 | 91936 | SINAPI | CAIXA OCTOGONAL 4" X 4", PVC, INSTALADA EM LAJE - FORNECIMENTO E INSTALAÇÃO. AF_03/2023 | UN | 163 | 12.6 | 15.43 | 2515.09 | 0.1008% | 16.15 | 19.77 | 3222.51
14.3.29 | 97668 | SINAPI | ELETRODUTO FLEXÍVEL CORRUGADO, PEAD, DN 63 (2"), PARA REDE ENTERRADA DE DISTRIBUIÇÃO DE ENERGIA ELÉTRICA - FORNECIMENTO E INSTALAÇÃO. AF_12/2021 | M | 17 | 10.93 | 13.38 | 227.46 | 0.009117% | 14.01 | 17.15 | 291.55
14.3.30 | 91860 | SINAPI | ELETRODUTO FLEXÍVEL CORRUGADO, PEAD, DN 40 MM (1 1/4"), PARA CIRCUITOS TERMINAIS - FORNECIMENTO E INSTALAÇÃO. AF_03/2023 | M | 98 | 10.7 | 13.1 | 1283.8 | 0.05145% | 13.71 | 16.79 | 1645.42
14.3.31 | 97886 | SINAPI | CAIXA ENTERRADA ELÉTRICA RETANGULAR, EM ALVENARIA COM TIJOLOS CERÂMICOS MACIÇOS, FUNDO COM BRITA, DIMENSÕES INTERNAS: 0,3X0,3X0,3 M. AF_12/2020 | UN | 1 | 124.31 | 152.23 | 152.23 | 0.006099% | 159.27 | 195.05 | 195.05
14.3.32 | 666 | ORSE | Caixa de passagem 30x30cm em chapa de aço galvanizado - fornecimento | un | 1 | 71.8 | 87.93 | 87.93 | 0.003523% | 92 | 112.67 | 112.67
14.3.33 | 97892 | SINAPI | CAIXA ENTERRADA ELÉTRICA RETANGULAR, EM ALVENARIA COM BLOCOS DE CONCRETO, FUNDO COM BRITA, DIMENSÕES INTERNAS: 0,6X0,6X0,6 M. AF_12/2020 | UN | 3 | 273.86 | 335.39 | 1006.17 | 0.04031% | 350.88 | 429.72 | 1289.16
14.4 |  |  | TOMADAS, INTERRUPTORES E LUMINÁRIAS |  |  |  |  | 20923.14 | 0.8384% |  | 26809.12 | 26809.12
14.4.1 | 91955 | SINAPI | INTERRUPTOR PARALELO (1 MÓDULO), 10A/250V, INCLUINDO SUPORTE E PLACA - FORNECIMENTO E INSTALAÇÃO. AF_03/2023 | UN | 1 | 31.14 | 38.13 | 38.13 | 0.001528% | 39.9 | 48.86 | 48.86
14.4.2 | 91953 | SINAPI | INTERRUPTOR SIMPLES (1 MÓDULO), 10A/250V, INCLUINDO SUPORTE E PLACA - FORNECIMENTO E INSTALAÇÃO. AF_03/2023 | UN | 21 | 25.65 | 31.41 | 659.61 | 0.02643% | 32.87 | 40.25 | 845.25
14.4.3 | 91959 | SINAPI | INTERRUPTOR SIMPLES (2 MÓDULOS), 10A/250V, INCLUINDO SUPORTE E PLACA - FORNECIMENTO E INSTALAÇÃO. AF_03/2023 | UN | 1 | 39.3 | 48.13 | 48.13 | 0.001928% | 50.36 | 61.67 | 61.67
14.4.4 | 91967 | SINAPI | INTERRUPTOR SIMPLES (3 MÓDULOS), 10A/250V, INCLUINDO SUPORTE E PLACA - FORNECIMENTO E INSTALAÇÃO. AF_03/2023 | UN | 1 | 52.94 | 64.84 | 64.84 | 0.002598% | 67.84 | 83.08 | 83.08
14.4.5 | 91996 | SINAPI | TOMADA MÉDIA DE EMBUTIR (1 MÓDULO), 2P+T 10 A, INCLUINDO SUPORTE E PLACA - FORNECIMENTO E INSTALAÇÃO. AF_03/2023 | UN | 47 | 30.02 | 36.76 | 1727.72 | 0.06924% | 38.47 | 47.11 | 2214.17
14.4.6 | 92004 | SINAPI | TOMADA MÉDIA DE EMBUTIR (2 MÓDULOS), 2P+T 10 A, INCLUINDO SUPORTE E PLACA - FORNECIMENTO E INSTALAÇÃO. AF_03/2023 | UN | 53 | 48.03 | 58.83 | 3117.99 | 0.1249% | 61.55 | 75.38 | 3995.14
14.4.7 | 91997 | SINAPI | TOMADA MÉDIA DE EMBUTIR (1 MÓDULO), 2P+T 20 A, INCLUINDO SUPORTE E PLACA - FORNECIMENTO E INSTALAÇÃO. AF_03/2023 | UN | 4 | 32.18 | 39.4 | 157.6 | 0.006316% | 41.23 | 50.49 | 201.96
14.4.8 | 12566 | ORSE | Plug macho 2p + t, ABNT, de embutir, 10 A com rabicho de cabo PP 3x1,5mm2, com 1,0m | pt | 89 | 10.49 | 12.85 | 1143.65 | 0.04584% | 13.45 | 16.47 | 1465.83
14.4.9 | 12103 | ORSE | Luminária tubular com lâmpada led de 2 x 9/10 w / bivolt - Rev 01 | un | 10 | 64.05 | 78.44 | 784.4 | 0.03143% | 82.07 | 100.51 | 1005.1
14.4.10 | 12369 | ORSE | Luminária de sobrepor, (tecnolux ref.FLP-6478/4x20) Tubled corpo/ refletor e aletas fabricadas em chapa de aço tratada e pintada em epoxi branco, para usode 4 lampadas tubled de 20w - Rev 02 | un | 5 | 238.15 | 291.66 | 1458.3 | 0.05843% | 305.13 | 373.69 | 1868.45
14.4.11 | 11952 | ORSE | Luminária de embutir Lar T8 Led com refletor com aletas, 2x18w da Aladin FE 209/232 Al ou similar com lâmpadas e reator bivolt | un | 55 | 140.73 | 172.35 | 9479.25 | 0.3798% | 180.31 | 220.82 | 12145.1
14.4.12 | 12901 | ORSE | Luminária de embutir redonda para lâmpada flourescente ou LED 11W, compacta sistema draw back, modelo ref: 1140 da marca BONIN ou similar. | un | 19 | 96.42 | 118.08 | 2243.52 | 0.08989% | 123.54 | 151.29 | 2874.51
14.5 |  |  | ILUMINAÇÃO E ÁREAS EXTERNAS |  |  |  |  | 2350.24 | 0.09417% |  | 3011.3 | 3011.3
14.5.1 | 97607 | SINAPI | LUMINÁRIA ARANDELA TIPO TARTARUGA, DE SOBREPOR, COM 1 LÂMPADA LED DE 6 W, SEM REATOR - FORNECIMENTO E INSTALAÇÃO. AF_09/2024 | UN | 4 | 90.77 | 111.16 | 444.64 | 0.01782% | 116.3 | 142.43 | 569.72
14.5.2 | 13148 | ORSE | Refletor Slim LED 100W de potência, branco Frio, 6500k, Autovolt, marca G-light ou similar | un | 3 | 60.37 | 73.93 | 221.79 | 0.008887% | 77.35 | 94.73 | 284.19
14.5.3 | 10352 | ORSE | Luminária tipo spot de embutir com lâmpada led 15w | un | 4 | 70.56 | 86.41 | 345.64 | 0.01385% | 90.41 | 110.72 | 442.88
14.5.4 | 101632 | SINAPI | RELÉ FOTOELÉTRICO PARA COMANDO DE ILUMINAÇÃO EXTERNA 1000 W - FORNECIMENTO E INSTALAÇÃO. AF_08/2020 | UN | 4 | 31.29 | 38.33 | 153.32 | 0.006143% | 40.1 | 49.11 | 196.44
14.5.5 | 3828 | ORSE | Motor elétrico trifásico, baixa rotação, 5CV Rossi ou similar | un | 1 | 967.46 | 1184.85 | 1184.85 | 0.04747% | 1239.55 | 1518.07 | 1518.07
15 |  |  | SPDA |  |  |  |  | 13825.97 | 0.554% |  | 17717.11 | 17717.11
15.1 |  |  | Cabos |  |  |  |  | 10199.02 | 0.4087% |  | 13068.07 | 13068.07
15.1.1 | 12740 | ORSE | Fornecimento e assentamento de barra chata de alumínio de 7/8" x 1/8" | m | 105 | 12.04 | 14.74 | 1547.7 | 0.06202% | 15.43 | 18.89 | 1983.45
15.1.2 | 10908 | ORSE | Barra de aço redonda re-bar3/8" x 3,00m | un | 21.6667 | 41.1 | 50.33 | 1090.48 | 0.04369% | 52.66 | 64.49 | 1397.28
15.1.3 | 8082 | ORSE | Cabo de cobre nú 50 mm2 - fornecimento e assentamento (2,27m/kg) | kg | 61.674 | 99.34 | 121.67 | 7503.88 | 0.3007% | 127.29 | 155.89 | 9614.36
15.1.4 | 9392 | ORSE | Cabo de cobre nú 35 mm2 - fornecimento e assentamento (3,16m/kg) | kg | 0.63291 | 73.49 | 89.99 | 56.96 | 0.002282% | 94.16 | 115.31 | 72.98
15.2 |  |  | Componentes |  |  |  |  | 3626.95 | 0.1454% |  | 4649.04 | 4649.04
15.2.1 | 91872 | SINAPI | ELETRODUTO RÍGIDO ROSCÁVEL, PVC, DN 32 MM (1"), PARA CIRCUITOS TERMINAIS, INSTALADO EM PAREDE - FORNECIMENTO E INSTALAÇÃO. AF_03/2023 | M | 3 | 14.6 | 17.88 | 53.64 | 0.002149% | 18.71 | 22.91 | 68.73
15.2.2 | 11273 | ORSE | Caixa de equipotencialização em aço 200x200x90mm, para embutir com tampa, com9 terminais, ref:TEL-901 ou similar (SPDA) | un | 1 | 301.04 | 368.68 | 368.68 | 0.01477% | 385.71 | 472.37 | 472.37
15.2.3 | 10728 | ORSE | Caixa inspeção em poliamida 150x110x70mm, bocal 1" (DN 32mm), ref: TEL-541 (SPDA) | un | 6 | 66.69 | 81.67 | 490.02 | 0.01964% | 85.45 | 104.65 | 627.9
15.2.4 | 96986 | SINAPI | HASTE DE ATERRAMENTO, DIÂMETRO 3/4", COM 3 METROS - FORNECIMENTO E INSTALAÇÃO. AF_08/2023 | UN | 6 | 72.89 | 89.26 | 535.56 | 0.02146% | 93.39 | 114.37 | 686.22
15.2.5 | 11039 | ORSE | Parafuso auto-atarraxante em aço inox - 4,2 x 32mm - fornecimento e colocação | un | 168 | 0.64 | 0.78 | 131.04 | 0.005254% | 0.82 | 1 | 168
15.2.6 | 11036 | ORSE | Parafuso cabeça chata em alumínio 1/4" x 7/8" - fornecimento e colocação | un | 150 | 0.47 | 0.57 | 85.5 | 0.003471% | 0.61 | 0.74 | 111
15.2.7 | 7928 | ORSE | Terminal de compressão para cabo de 35 mm2 - fornecimento e instalação | un | 6 | 3.23 | 3.95 | 23.7 | 0.0009513% | 4.14 | 5.07 | 30.42
15.2.8 | 9902 | ORSE | Fornecimento de molde de solda exotérmica tipo "X" para cabo 50 mm² | un | 2 | 167.09 | 204.63 | 409.26 | 0.0164% | 214.09 | 262.19 | 524.38
15.2.9 | 11131 | ORSE | Fornecimento de cartucho para solda exotérmica para cabo 50 mm² | un | 19 | 10.86 | 13.29 | 252.51 | 0.01012% | 13.92 | 17.04 | 323.76
15.2.10 | 7904 | ORSE | Clips 3/8" para haste de aterramento galvanizada ref:TEL-5238 - Rev - 02 | un | 48 | 10.36 | 12.69 | 609.12 | 0.02441% | 13.28 | 16.26 | 780.48
15.2.11 | MP-0073 | Próprio | Conector ATERRINSERT com disco em latão e rosca fêmea M12 . Distância entre Re-bar e face da fôrma regulável entre 25 e 40 mm ( Composição Base SETOP ED-51044) | un | 6 | 69.3 | 84.87 | 509.22 | 0.0204% | 88.79 | 108.74 | 652.44
15.2.12 | 10729 | ORSE | Fixador universal estanhado para cabos 16 a 70mm2 - | un | 6 | 21.6 | 26.45 | 158.7 | 0.006359% | 27.68 | 33.89 | 203.34
16 |  |  | INSTALAÇÕES DE AR CONDICIONADO |  |  |  |  | 71737.33 | 2.874% |  | 91921.5 | 91921.5
16.1 | 103261 | SINAPI | AR CONDICIONADO SPLIT INVERTER, PISO TETO, 36000 BTU/H, CICLO FRIO - FORNECIMENTO E INSTALAÇÃO. AF_11/2021_PSE | UN | 1 | 9978.91 | 12221.17 | 12221.17 | 0.4896% | 12785.28 | 15658.13 | 15658.13
16.2 | 103253 | SINAPI | AR CONDICIONADO SPLIT INVERTER, HI-WALL (PAREDE), 24000 BTU/H, CICLO FRIO - FORNECIMENTO E INSTALAÇÃO. AF_11/2021_PE | UN | 3 | 4254.41 | 5210.38 | 15631.14 | 0.6263% | 5450.89 | 6675.7 | 20027.1
16.3 | 103247 | SINAPI | AR CONDICIONADO SPLIT INVERTER, HI-WALL (PAREDE), 12000 BTU/H, CICLO FRIO - FORNECIMENTO E INSTALAÇÃO. AF_11/2021_PE | UN | 8 | 2141.48 | 2622.67 | 20981.36 | 0.8406% | 2743.74 | 3360.25 | 26882
16.4 | 103244 | SINAPI | AR CONDICIONADO SPLIT INVERTER, HI-WALL (PAREDE), 9000 BTU/H, CICLO FRIO - FORNECIMENTO E INSTALAÇÃO. AF_11/2021_PE | UN | 2 | 1927.92 | 2361.12 | 4722.24 | 0.1892% | 2470.11 | 3025.14 | 6050.28
16.5 | 4001 | ORSE | Cabo de cobre PP Cordplast 4 x 2,5 mm2, 450/750v - fornecimento | M | 198 | 7.72 | 9.45 | 1871.1 | 0.07504% | 9.9 | 12.12 | 2399.76
16.6 | 4023 | ORSE | Cabo de cobre PP Cordplast 4 x 4,0 mm2, 450/750v - fornecimento | M | 12.7 | 11.62 | 14.23 | 180.72 | 0.007244% | 14.9 | 18.24 | 231.64
16.7 | 11508 | ORSE | Fornecimento e instalação de tubo esponjoso d=1/2" | m | 177.6 | 5.34 | 6.54 | 1161.5 | 0.04654% | 6.85 | 8.38 | 1488.28
16.8 | 11506 | ORSE | Fornecimento e instalação de tubo esponjoso d=1/4" | m | 177.6 | 4.94 | 6.04 | 1072.7 | 0.04304% | 6.33 | 7.75 | 1376.4
16.9 | 9838 | ORSE | Fornecimento e instalação de tubo esponjoso d=3/4" | m | 33.2 | 5.9 | 7.21 | 239.37 | 0.009603% | 7.56 | 9.25 | 307.1
16.10 | 11507 | ORSE | Fornecimento e instalação de tubo esponjoso d=3/8" | m | 33.2 | 5.29 | 6.48 | 215.14 | 0.008627% | 6.79 | 8.31 | 275.89
16.11 | 11504 | ORSE | Tubo cobre flexível aparente, junta soldadas, d = 1/2" (12,7mm) | m | 177.6 | 31.28 | 38.3 | 6802.08 | 0.2726% | 40.08 | 49.08 | 8716.6
16.12 | 7777 | ORSE | Tubo cobre flexível aparente, junta soldadas, d = 1/4" (6,35mm) | m | 177.6 | 18.17 | 22.25 | 3951.6 | 0.1584% | 23.29 | 28.52 | 5065.15
16.13 | 11505 | ORSE | Tubo cobre flexível aparente, junta soldadas, d = 3/4" (19,05mm) | m | 33.2 | 47.35 | 57.99 | 1925.27 | 0.07714% | 60.67 | 74.3 | 2466.76
16.14 | 9302 | ORSE | Tubo cobre flexível aparente, junta soldadas, d = 3/8" (9,52mm) | m | 33.2 | 18.74 | 22.95 | 761.94 | 0.03053% | 24.02 | 29.41 | 976.41
17 |  |  | CABEAMENTO ESTRUTURADO , CFTV E ALARME |  |  |  |  | 79522.31 | 3.187% |  | 101910.46 | 101910.46
17.1 | 8493 | ORSE | Fornecimento e instalação de rack de piso 19" x 16u x 570mm (gabinete) inclusive acessórios | un | 1 | 1134.78 | 1389.76 | 1389.76 | 0.05568% | 1453.92 | 1780.61 | 1780.61
17.2 | 12791 | ORSE | Fornecimento e instalação de Switch 24 portas Gerenciável POE 10/100 /1000 + 4SFP | un | 1 | 2834.88 | 3471.88 | 3471.88 | 0.1391% | 3632.14 | 4448.28 | 4448.28
17.3 | 10726 | ORSE | Fornecimento e instalação de Switch 24 portas 10/100 mpbs + 2P10-100-1000 BT | un | 3 | 1007.34 | 1233.68 | 3701.04 | 0.1483% | 1290.64 | 1580.64 | 4741.92
17.4 | 11229 | ORSE | Fornecimento e instalação de patch panel com 24 portas cat.6 - Rev 01 | un | 7 | 610.17 | 747.28 | 5230.96 | 0.2096% | 781.78 | 957.44 | 6702.08
17.5 | 11230 | ORSE | Fornecimento e instalação de patch cords cat.6 c/1,50m - Rev 01 | un | 75 | 21.9 | 26.81 | 2010.75 | 0.08059% | 28.06 | 34.36 | 2577
17.6 | 11242 | ORSE | Fornecimento e instalação de conector rj 45 macho cat 6 | un | 75 | 5.29 | 6.48 | 486 | 0.01949% | 6.79 | 8.31 | 623.25
17.7 | 520 | ORSE | Guia frontal para cabos | un | 9 | 23.18 | 28.38 | 255.42 | 0.01024% | 29.7 | 36.37 | 327.33
17.8 | 7138 | ORSE | Fornecimento e lançamento de cabo utp 4 pares cat 6 | m | 1419.6 | 8.98 | 10.99 | 15601.4 | 0.6255% | 11.51 | 14.09 | 20002.16
17.9 | 8359 | ORSE | Fornecimento e instalação de eletrocalha perfurada 100 x 50 x 3000 mm (ref.mopa ou similar) com tampa | m | 27.2 | 28 | 34.29 | 932.69 | 0.03737% | 35.88 | 43.94 | 1195.16
17.10 | 7879 | ORSE | Suporte vertical 100 x 50 mm para fixação de eletrocalha metálica ( ref.: Mopa ou similar) | un | 24 | 9.24 | 11.32 | 271.68 | 0.01089% | 11.85 | 14.51 | 348.24
17.11 | 7384 | ORSE | Fixação de eletrocalhas com vergalhão (Tirante) com rosca total ø 1/4"x1000mm(marvitec ref. 1431 ou similar) | m | 27.2 | 18.04 | 22.09 | 600.85 | 0.02408% | 23.12 | 28.31 | 770.03
17.12 | 8221 | ORSE | Cruzeta 100 x 50 mm para eletrocalha perfurada metálica (ref.: mopa ou similar) | un | 5 | 32.57 | 39.89 | 199.45 | 0.007991% | 41.74 | 51.11 | 255.55
17.13 | 12482 | ORSE | Tampa de encaixe para cruzeta 150 x 150mm, galvanizada à fogo (ref.: mopa ou similar) | un | 5 | 59.63 | 73.03 | 365.15 | 0.01463% | 76.41 | 93.57 | 467.85
17.14 | 9539 | ORSE | Tala plana perfurada 38mm para eletrocalha metálica (ref.: mopa ou similar) -Rev 01 | un | 33 | 4.07 | 4.98 | 164.34 | 0.006594% | 5.22 | 6.39 | 210.87
17.15 | 9524 | ORSE | Tala plana perfurada 50mm para eletrocalha metálica (ref.: mopa ou similar) -Rev 01 | un | 8 | 3.91 | 4.79 | 38.32 | 0.001536% | 5.02 | 6.14 | 49.12
17.16 | 12578 | ORSE | Saída para perfilado 38x38mm (mopa ou similar) | un | 23 | 10.92 | 13.37 | 307.51 | 0.01233% | 14 | 17.14 | 394.22
17.17 | 9669 | ORSE | Perfilado, pré-zincado a fogo, perfurado 38 x 38 x 6000mm | un | 146.4 | 65.97 | 80.79 | 11827.66 | 0.4739% | 84.53 | 103.52 | 15155.32
17.18 | 9526 | ORSE | Gancho curto para perfilado, ( ref.: Mopa ou similar) | un | 136 | 8.04 | 9.84 | 1338.24 | 0.05367% | 10.31 | 12.62 | 1716.32
17.19 | 7384 | ORSE | Fixação de eletrocalhas com vergalhão (Tirante) com rosca total ø 1/4"x1000mm(marvitec ref. 1431 ou similar) | m | 146.4 | 18.04 | 22.09 | 3233.98 | 0.1296% | 23.12 | 28.31 | 4144.58
17.20 | 12556 | ORSE | Junção interna tipo "L" para perfilado, ( ref.: Mopa ou similar) | un | 4 | 10.59 | 12.96 | 51.84 | 0.002078% | 13.57 | 16.61 | 66.44
17.21 | 724 | ORSE | Fornecimento e instalação de saída horizontal para eletroduto 1" (ref. vl 33 valemam ou similar) | un | 54 | 7.38 | 9.03 | 487.62 | 0.01955% | 9.46 | 11.58 | 625.32
17.22 | 13610 | ORSE | Eletroduto de aço galvanizado, classe leve, dn 25 mm (1"), aparente, instalada em parede - fornecimento e instalaçâo. Rev 01_06/2024 | m | 138.93 | 36.27 | 44.42 | 6171.27 | 0.2473% | 46.48 | 56.92 | 7907.89
17.23 | 13364 | ORSE | Luva de emenda para eletroduto, aço galvanizado, dn 25 mm (1"), aparente, instalada em teto - fornecimento e instalaçâo | un | 46 | 15.87 | 19.44 | 894.24 | 0.03583% | 20.34 | 24.91 | 1145.86
17.24 | 91170 | SINAPI | FIXAÇÃO DE TUBOS HORIZONTAIS DE PVC ÁGUA, PVC ESGOTO, PVC ÁGUA PLUVIAL, CPVC, PPR, COBRE OU AÇO, DIÂMETROS MENORES OU IGUAIS A 40 MM, COM ABRAÇADEIRA METÁLICA RÍGIDA TIPO U PERFIL 1 1/4", FIXADA EM PERFILADO EM LAJE. AF_09/2023_PS | M | 138.93 | 8.58 | 10.51 | 1460.15 | 0.05852% | 11 | 13.47 | 1871.38
17.25 | 382 | ORSE | Condulete em alumínio tipo "x" de 1" | un | 54 | 31.11 | 38.09 | 2056.86 | 0.08242% | 39.86 | 48.81 | 2635.74
17.26 | 362 | ORSE | Curva para eletroduto de pvc rígido roscável, diâm = 25mm (3/4") | un | 28 | 4.51 | 5.53 | 154.84 | 0.006208% | 5.79 | 7.09 | 198.52
17.27 | 353 | ORSE | Eletroduto de pvc rígido roscável, diâm = 25mm (3/4") | m | 122.37 | 9.6 | 11.76 | 1439.07 | 0.05767% | 12.31 | 15.07 | 1844.11
17.28 | 11214 | ORSE | Tomada para lógica rj45, com caixa pvc, embutida, cat. 6 | un | 33 | 49.96 | 61.19 | 2019.27 | 0.0809% | 64.02 | 78.4 | 2587.2
17.29 | 11234 | ORSE | Tomada dupla para lógica RJ45, cat.6, com caixa pvc, embutir, completa | un | 21 | 85.24 | 104.39 | 2192.19 | 0.08784% | 109.22 | 133.76 | 2808.96
17.30 | 97596 | SINAPI | SENSOR DE PRESENÇA SEM FOTOCÉLULA, FIXAÇÃO EM PAREDE - FORNECIMENTO E INSTALAÇÃO. AF_09/2024 | UN | 13 | 59.76 | 73.18 | 951.34 | 0.03812% | 76.57 | 93.77 | 1219.01
17.31 | 12136 | ORSE | Central de alarme, marca JFL, com sirene , modelo Vulcano - 400 ou similar | un | 1 | 1706.73 | 2090.23 | 2090.23 | 0.08375% | 2186.72 | 2678.07 | 2678.07
17.32 | 11520 | ORSE | Câmera Vm S5040 Vf 1/3, 760 linhas 2.8 a 12mm, da Intelbras ou similar | un | 10 | 456.13 | 558.61 | 5586.1 | 0.2238% | 584.41 | 715.72 | 7157.2
17.33 | 97668 | SINAPI | ELETRODUTO FLEXÍVEL CORRUGADO, PEAD, DN 63 (2"), PARA REDE ENTERRADA DE DISTRIBUIÇÃO DE ENERGIA ELÉTRICA - FORNECIMENTO E INSTALAÇÃO. AF_12/2021 | M | 24 | 10.93 | 13.38 | 321.12 | 0.01287% | 14.01 | 17.15 | 411.6
17.34 | 91855 | SINAPI | ELETRODUTO FLEXÍVEL CORRUGADO REFORÇADO, PVC, DN 25 MM (3/4"), PARA CIRCUITOS TERMINAIS, INSTALADO EM PAREDE - FORNECIMENTO E INSTALAÇÃO. AF_03/2023 | M | 8 | 8.81 | 10.79 | 86.32 | 0.00346% | 11.3 | 13.83 | 110.64
17.35 | 101795 | SINAPI | CAIXA ENTERRADA PARA INSTALAÇÕES TELEFÔNICAS TIPO R1, EM ALVENARIA COM BLOCOS DE CONCRETO, DIMENSÕES INTERNAS: 0,35X0,60X0,60 M, EXCLUINDO TAMPÃO. AF_12/2020 | UN | 4 | 417.42 | 511.21 | 2044.84 | 0.08193% | 534.82 | 654.99 | 2619.96
17.36 | 666 | ORSE | Caixa de passagem 30x30cm em chapa de aço galvanizado - fornecimento | un | 1 | 71.8 | 87.93 | 87.93 | 0.003523% | 92 | 112.67 | 112.67
18 |  |  | COMBATE A INCÊNDIO E PÂNICO |  |  |  |  | 5032.56 | 0.2016% |  | 6448.12 | 6448.12
18.1 | 97599 | SINAPI | LUMINÁRIA DE EMERGÊNCIA, COM 30 LÂMPADAS LED DE 2 W, SEM REATOR - FORNECIMENTO E INSTALAÇÃO. AF_09/2024 | UN | 8 | 18.6 | 22.78 | 182.24 | 0.007302% | 23.84 | 29.19 | 233.52
18.2 | 101905 | SINAPI | EXTINTOR DE INCÊNDIO PORTÁTIL COM CARGA DE ÁGUA PRESSURIZADA DE 10 L, CLASSE A - FORNECIMENTO E INSTALAÇÃO. AF_10/2020_PE | UN | 4 | 196.24 | 240.33 | 961.32 | 0.03852% | 251.43 | 307.92 | 1231.68
18.3 | 101907 | SINAPI | EXTINTOR DE INCÊNDIO PORTÁTIL COM CARGA DE CO2 DE 6 KG, CLASSE BC - FORNECIMENTO E INSTALAÇÃO. AF_10/2020_PE | UN | 4 | 627.46 | 768.45 | 3073.8 | 0.1232% | 803.93 | 984.57 | 3938.28
18.4 | 12138 | ORSE | Placa de indicativa de "EXTINTOR" em pvc, dim.: 20 x 20 cm | Un | 8 | 18.98 | 23.24 | 185.92 | 0.00745% | 24.32 | 29.78 | 238.24
18.5 | 1512 | ORSE | Suporte decorativo para extintores - REV 01/2022 | un | 8 | 45.79 | 56.07 | 448.56 | 0.01797% | 58.67 | 71.85 | 574.8
18.6 | 12884 | ORSE | Placa de sinalizacao, fotoluminescente, 38x19 cm, em pvc , com seta indicativa de sentido (esquerda ou direita) de saída de emergência- Placa S2 | un | 8 | 18.45 | 22.59 | 180.72 | 0.007242% | 23.64 | 28.95 | 231.6
19 |  |  | PINTURA |  |  |  |  | 29861.47 | 1.197% |  | 38277.83 | 38277.83
19.1 | 88485 | SINAPI | FUNDO SELADOR ACRÍLICO, APLICAÇÃO MANUAL EM PAREDE, UMA DEMÃO. AF_04/2023 | m² | 753.97 | 2.77 | 3.39 | 2555.96 | 0.1026% | 3.56 | 4.35 | 3279.76
19.2 | 88497 | SINAPI | EMASSAMENTO COM MASSA LÁTEX, APLICAÇÃO EM PAREDE, DUAS DEMÃOS, LIXAMENTO MANUAL. AF_04/2023 | m² | 753.97 | 12.14 | 14.86 | 11203.99 | 0.4492% | 15.56 | 19.05 | 14363.12
19.3 | 88489 | SINAPI | PINTURA LÁTEX ACRÍLICA PREMIUM, APLICAÇÃO MANUAL EM PAREDES, DUAS DEMÃOS. AF_04/2023 | m² | 753.97 | 9.69 | 11.87 | 8949.62 | 0.3586% | 12.42 | 15.21 | 11467.88
19.4 | 102193 | SINAPI | LIXAMENTO DE MADEIRA PARA APLICAÇÃO DE FUNDO OU PINTURA. AF_01/2021 | m² | 103.425 | 1.38 | 1.69 | 174.79 | 0.007018% | 1.78 | 2.17 | 224.43
19.5 | 102201 | SINAPI | APLICAÇÃO MASSA ACRÍLICA PARA MADEIRA, PARA PINTURA COM TINTA DE ACABAMENTO (PIGMENTADA). AF_01/2021 | m² | 103.425 | 12.77 | 15.64 | 1617.57 | 0.06481% | 16.37 | 20.04 | 2072.63
19.6 | 102219 | SINAPI | PINTURA TINTA DE ACABAMENTO (PIGMENTADA) ESMALTE SINTÉTICO ACETINADO EM MADEIRA, 2 DEMÃOS. AF_01/2021 | m² | 103.425 | 12.88 | 15.77 | 1631.01 | 0.06536% | 16.51 | 20.21 | 2090.21
19.7 | 95305 | SINAPI | TEXTURA ACRÍLICA, APLICAÇÃO MANUAL EM PAREDE, UMA DEMÃO. AF_04/2023 | m² | 249.072 | 10.31 | 12.63 | 3145.78 | 0.1261% | 13.22 | 16.19 | 4032.47
19.8 | 102500 | SINAPI | PINTURA DE DEMARCAÇÃO DE VAGA COM TINTA ACRÍLICA, E = 10 CM, APLICAÇÃO MANUAL. AF_05/2021 | M | 90 | 3.2 | 3.92 | 352.8 | 0.01416% | 4.11 | 5.03 | 452.7
19.9 | 102513 | SINAPI | PINTURA DE SÍMBOLOS E TEXTOS COM TINTA ACRÍLICA, DEMARCAÇÃO COM FITA ADESIVA E APLICAÇÃO COM ROLO. AF_05/2021 | m² | 5.44 | 34.52 | 42.27 | 229.95 | 0.009213% | 44.23 | 54.16 | 294.63
20 |  |  | ACESSIBILIDADE |  |  |  |  | 177538.94 | 7.113% |  | 227468.92 | 227468.92
20.1 | 100874 | SINAPI | PUXADOR PARA PCD, FIXADO NA PORTA - FORNECIMENTO E INSTALAÇÃO. AF_01/2020 | UN | 4 | 248 | 303.72 | 1214.88 | 0.04868% | 317.75 | 389.14 | 1556.56
20.2 | 100868 | SINAPI | BARRA DE APOIO RETA, EM ACO INOX POLIDO, COMPRIMENTO 80 CM, FIXADA NA PAREDE - FORNECIMENTO E INSTALAÇÃO. AF_01/2020 | UN | 8 | 274.71 | 336.43 | 2691.44 | 0.1078% | 351.97 | 431.05 | 3448.4
20.3 | 100867 | SINAPI | BARRA DE APOIO RETA, EM ACO INOX POLIDO, COMPRIMENTO 70 CM, FIXADA NA PAREDE - FORNECIMENTO E INSTALAÇÃO. AF_01/2020 | UN | 4 | 264.04 | 323.36 | 1293.44 | 0.05182% | 338.3 | 414.31 | 1657.24
20.4 | 100865 | SINAPI | BARRA DE APOIO LATERAL ARTICULADA, COM TRAVA, EM ACO INOX POLIDO, FIXADA NA PAREDE - FORNECIMENTO E INSTALAÇÃO. AF_01/2020 | UN | 2 | 477.63 | 584.95 | 1169.9 | 0.04687% | 611.96 | 749.46 | 1498.92
20.5 | 100870 | SINAPI | BARRA DE APOIO RETA, EM ALUMINIO, COMPRIMENTO 60 CM, FIXADA NA PAREDE - FORNECIMENTO E INSTALAÇÃO. AF_01/2020 | UN | 4 | 224.44 | 274.87 | 1099.48 | 0.04405% | 287.57 | 352.18 | 1408.72
20.6 | 13116 | ORSE | Barra de apoio, para lavatório,fixa, constituida de barra lateral em "U", em aço inox, d=1 1/4", Jackwal ou similar | un | 2 | 168.38 | 206.21 | 412.42 | 0.01652% | 215.74 | 264.21 | 528.42
20.7 | 104658 | SINAPI | PISO PODOTÁTIL DE ALERTA OU DIRECIONAL, DE CONCRETO, ASSENTADO SOBRE ARGAMASSA. AF_03/2024 | m² | 13.75 | 108.25 | 132.57 | 1822.84 | 0.07304% | 138.7 | 169.86 | 2335.57
20.8 | 11903 | ORSE | Piso tátil direcional pinado - Elementos em ABS revestido de inox (12 peças/m) - Rev 01_01/2022 | m | 21 | 129.57 | 158.69 | 3332.49 | 0.1335% | 166.02 | 203.32 | 4269.72
20.9 | 11902 | ORSE | Piso tátil alerta pinado - Elementos em ABS revestido de inox (100 peças/m) -Rev 01_01/2022 | m | 19 | 119.49 | 146.34 | 2780.46 | 0.1114% | 153.1 | 187.5 | 3562.5
20.10 | 8759 | ORSE | Corrimão em aço inox ø=1 1/2", duplo, h=90cm | m | 44.09 | 238.91 | 292.59 | 12900.29 | 0.5169% | 306.1 | 374.88 | 16528.45
20.11 | 7967 | ORSE | Guarda-corpo em tubo de aço inox ø=1 1/2", duplo, com montantes e fechamento em tubo inox ø=1 1/2", h=96cm, c/acabamento polido, p/fixação em piso | m | 30.51 | 577.8 | 707.63 | 21589.79 | 0.865% | 740.3 | 906.64 | 27661.58
20.12 | 13303 | ORSE | Plataforma elevatória para PNE, cabinada, modelo unilateral (UN140/1 entrada)/oposto (OP140/2 entrada) dim. cabine 900x1400x2000mm, Aço carbono pintado, fechamento Aluminio Comp.(ACM) 02 paradas perc.3m cx.corrida alvenaria, da Aptus ou Similar | un | 1 | 40583.65 | 49702.8 | 49702.8 | 1.991% | 51997 | 63680.72 | 63680.72
20.13 | MP-0077 | Próprio | Caixa acorrida (1,70 x 1,80m) em estrutura em concreto armado e fechamento em pele de vidro, em vidro laminado 3+3 refletivo p/ plataforma de acessibilidade , conforme projeto, inclusive fundação. | un | 1 | 63304.25 | 77528.71 | 77528.71 | 3.106% | 81107.31 | 99332.12 | 99332.12
21 |  |  | PAISAGISMO |  |  |  |  | 7509.86 | 0.301% |  | 9624.47 | 9624.47
21.1 | 3083 | ORSE | Impermeabilização - Fornecimento e aplicação de manta geotextil RT-10, resistencia a tração=10kN/m (antigo Bidim OP-20 ou similar) em colchões drenantes | m² | 51.89 | 12.57 | 15.39 | 798.59 | 0.032% | 16.11 | 19.72 | 1023.27
21.2 | 100324 | SINAPI | LASTRO COM MATERIAL GRANULAR (PEDRA BRITADA N.1 E PEDRA BRITADA N.2), APLICADO EM PISOS OU LAJES SOBRE SOLO, ESPESSURA DE *10 CM*. AF_01/2024 | m³ | 2.5945 | 117.79 | 144.25 | 374.26 | 0.015% | 150.92 | 184.83 | 479.54
21.3 | 9381 | ORSE | Planta - Ouricuri (Syagrus coronata) h=3,00m, fornecimento e plantio | un | 2 | 731.19 | 895.49 | 1790.98 | 0.07176% | 936.83 | 1147.33 | 2294.66
21.4 | 7668 | ORSE | Planta - Agave azul (agave americana), fornecimento e plantio | un | 2 | 111.3 | 136.31 | 272.62 | 0.01092% | 142.61 | 174.65 | 349.3
21.5 | 7617 | ORSE | Planta - Coroa de cristo vermelha (euphorbia milii), fornecimento e plantio | un | 207 | 11.79 | 14.43 | 2987.01 | 0.1198% | 15.11 | 18.5 | 3829.5
21.6 | 98510 | SINAPI | PLANTIO DE ÁRVORE ORNAMENTAL COM ALTURA DE MUDA MENOR OU IGUAL A 2,00 M (Eufhorbia ingens , Opuntia Leucotrincha ou Echinocactus grussonii ). AF_07/2024 | UN | 15 | 70.02 | 85.76 | 1286.4 | 0.05154% | 89.72 | 109.88 | 1648.2
22 |  |  | SERVIÇOS COMPLEMENTARES |  |  |  |  | 34981.61 | 1.402% |  | 44831.17 | 44831.17
22.1 | 11138 | ORSE | Entrada de energia elétrica trifásica demanda entre 26,6 e 38,1 kw - Rev 01 | un | 1 | 2414.67 | 2957.24 | 2957.24 | 0.1185% | 3093.75 | 3788.91 | 3788.91
22.2 | 6960 | ORSE | Ligação Predial de Água em Mureta de Concreto, com fornecimento de material inclusive Mureta, exceto Hidrômetro - Rev 03_10/2022 | un | 1 | 347.24 | 425.26 | 425.26 | 0.01704% | 444.9 | 544.86 | 544.86
22.3 | 8538 | ORSE | Escada em ferro, degraus em barra redonda 3/4" e quadro em barra chata de 2" x 5/16" | m | 3 | 206.67 | 253.11 | 759.33 | 0.03042% | 264.8 | 324.3 | 972.9
22.4 | 1845 | ORSE | Alçapão em chapa de aço e = 3/16" | m² | 2.1375 | 480.74 | 588.77 | 1258.5 | 0.05042% | 615.95 | 754.35 | 1612.42
22.5 | 9054 | ORSE | Fornecimento e instalação de brise metálico de alumínio ref. 84F, 45º L, da Fibrocell ou similar | m² | 5.1 | 152.19 | 186.39 | 950.59 | 0.03809% | 195 | 238.81 | 1217.93
22.6 | MP-0078 | Próprio | BRASÃO DO MPAL EM CAIXA ALTA EM PVC DE 20MM RECORTADO COM PINTURA AUTOMOTIVA E SINALIZAÇÃO EM ADESIVO ORACAL 651 RECORTADO ELETRONICAMENTE COM ACABAMENTO EM VERNIZ AUTOMOTIVO. MEDINDO 222x248cm | un | 1 | 6981.57 | 8550.33 | 8550.33 | 0.3426% | 8945 | 10954.94 | 10954.94
22.7 | 12044 | ORSE | Letra em aço inox escovado/polido 25 x 25cm - instalado | un | 34 | 107.34 | 131.46 | 4469.64 | 0.1791% | 137.54 | 168.44 | 5726.96
22.8 | 12042 | ORSE | Letra em aço inox escovado/polido 15 x 15cm - instalado | un | 38 | 66.17 | 81.04 | 3079.52 | 0.1234% | 84.79 | 103.84 | 3945.92
22.9 | 12907 | ORSE | Placa de inauguração suspensa de parede 125 x 50cm, em alumínio composto esp: 3mm com aplicação de adesivo. | un | 1 | 456.06 | 558.54 | 558.54 | 0.02238% | 584.33 | 715.62 | 715.62
22.10 | 10719 | ORSE | Placa de indicativa em acrílico e adesivo, com sinalização para portas, dim.: 12 x 30 cm | Un | 20 | 40.88 | 50.06 | 1001.2 | 0.04011% | 52.38 | 64.14 | 1282.8
22.11 | 7319 | ORSE | Sinalização para estacionamento - placa metálica 50 x 70 cm - "Estacionamento Reservado" | un | 12 | 0 | 0 | 0 | 0% | 0 | 0 | 0
22.12 | 7320 | ORSE | Sinalização para deficientes - placa em braille - em pvc (ps), dim: 23 x 15 cm | un | 2 | 106.47 | 130.39 | 260.78 | 0.01045% | 136.42 | 167.07 | 334.14
22.13 | 95544 | SINAPI | PAPELEIRA DE PAREDE EM METAL CROMADO SEM TAMPA, INCLUSO FIXAÇÃO. AF_01/2020 | UN | 10 | 31.12 | 38.11 | 381.1 | 0.01527% | 39.88 | 48.84 | 488.4
22.14 | 95547 | SINAPI | SABONETEIRA PLASTICA TIPO DISPENSER PARA SABONETE LIQUIDO COM RESERVATORIO 800 A 1500 ML, INCLUSO FIXAÇÃO. AF_01/2020 | UN | 7 | 54.68 | 66.96 | 468.72 | 0.01878% | 70.06 | 85.8 | 600.6
22.15 | 12208 | ORSE | Porta papel toalha para papel interfolha 2 ou 3 dobras, injetado com a frenteem plástico ABS branco, com visor frontal para controle de substituição do papel interfolha e fundo em Plástico ABS cinza. | un | 7 | 100.52 | 123.11 | 861.77 | 0.03453% | 128.8 | 157.74 | 1104.18
22.16 | 1889 | ORSE | Espelho plano 4mm | m² | 7.04 | 357.98 | 438.42 | 3086.48 | 0.1237% | 458.66 | 561.72 | 3954.5
22.17 | 2450 | ORSE | Limpeza geral - Inclusive fachadas e vidros | m² | 1829.73 | 1.82 | 2.23 | 4080.3 | 0.1636% | 2.34 | 2.86 | 5233.02
22.18 | 7325 | ORSE | As built. Observação: Contemplar todos os desenhos que sofreram alterações durante a obra. | m² | 1928.75 | 0.78 | 0.95 | 1832.31 | 0.07358% | 1 | 1.22 | 2353.07
[5 empty] | Total Geral com BDI |  | 2499120.32 |  |  | 2499120.32
_______________________________________________________________ Barbara Dantas Fernandes ABART ENGENHARIA - Engenharia Civil - Socia Administradora CREA-RN 21160338-0

## ORÇ MPAL
|  |  | Obra | Bancos |  | B.D.I. |  | Encargos Sociais
|  |  | Construção da nova Promotoria de Justiça de Santana do Ipanema - Não desonerado | SINAPI - 09/2024 - Alagoas ORSE - 06/2024 - Sergipe |  | 22,47% |  | Não Desonerado: Horista: 115,22% Mensalista: 70,31%
Orçamento Sintético
Item | Código | Banco | Descrição | Und | Quant. | Valor Unit | Valor Unit com BDI | Total | Peso (%) | Item
1 |  |  | ADMINISTRAÇÃO DE OBRA |  | 1 |  | 221467.32 | 221467.32 | 6.926% | 1
1.1 | COMP - 12 | Próprio | ADMINISTRAÇÃO LOCAL | un | 12 | 15069.5 | 18455.61 | 221467.32 | 6.926% | 1.1
2 |  |  | MOBILIZAÇÃO |  | 1 |  | 6123.6 | 6123.6 | 0.1915% | 2
2.1 | 92144 | SINAPI | CAMINHONETE CABINE SIMPLES COM MOTOR 1.6 FLEX, CÂMBIO MANUAL, POTÊNCIA 101/104 CV, 2 PORTAS - MATERIAIS NA OPERAÇÃO. AF_11/2015 | H | 120 | 41.67 | 51.03 | 6123.6 | 0.1915% | 2.1
3 |  |  | SERVIÇOS PRELIMINARES |  | 1 |  | 97849.62 | 97849.62 | 3.06% | 3
3.1 | MP 003 | Próprio | ART DE EXECUÇÃO - CREA AL | und | 3 | 262.55 | 321.54 | 964.62 | 0.03016% | 3.1
3.2 | 97625 | SINAPI | DEMOLIÇÃO DE ALVENARIA PARA QUALQUER TIPO DE BLOCO, DE FORMA MECANIZADA, SEM REAPROVEITAMENTO. AF_09/2023 | m³ | 28.4288 | 50.16 | 61.43 | 1746.37 | 0.05461% | 3.2
3.3 | 97627 | SINAPI | DEMOLIÇÃO DE PILARES E VIGAS EM CONCRETO ARMADO, DE FORMA MECANIZADA COM MARTELETE, SEM REAPROVEITAMENTO. AF_09/2023 | m³ | 2.3647 | 152.84 | 187.18 | 442.63 | 0.01384% | 3.3
3.4 | 104790 | SINAPI | DEMOLIÇÃO DE PISO DE CONCRETO SIMPLES, DE FORMA MECANIZADA COM MARTELETE, SEM REAPROVEITAMENTO. AF_09/2023 | m³ | 3.6 | 99.68 | 122.07 | 439.45 | 0.01374% | 3.4
3.5 | 9937 | ORSE | Limpeza mecanizada do terreno c/ retroescavadeira (vegetação rasteira) inclusive carga e transporte - dmt até 1km | m² | 1313.26 | 1.89 | 2.31 | 3033.63 | 0.09487% | 3.5
3.6 | 103689 | SINAPI | FORNECIMENTO E INSTALAÇÃO DE PLACA DE OBRA COM CHAPA GALVANIZADA E ESTRUTURA DE MADEIRA. AF_03/2022_PS | m² | 4.5 | 463.06 | 567.1 | 2551.95 | 0.0798% | 3.6
3.7 | 98459 | SINAPI | TAPUME COM TELHA METÁLICA. AF_03/2024 | m² | 32.18 | 90.68 | 111.05 | 3573.58 | 0.1117% | 3.7
3.8 | 9416 | ORSE | Instalação provisória de energia elétrica, aerea, trifasica, em poste galvanizado, exclusive fornecimento do medidor | un | 1 | 1644.38 | 2013.87 | 2013.87 | 0.06298% | 3.8
3.9 | 6096 | ORSE | Ligação Predial de Água em Mureta de Concreto, Provisória ou Definitiva, com Fornecimento de Material, inclusive Mureta e Hidrômetro, Rede DN 50mm - Rev 03_10/2022 | UN | 1 | 543.18 | 665.23 | 665.23 | 0.0208% | 3.9
3.10 | 56 | ORSE | Barracão para escritório de obra porte pequeno s=25,41m2 com materiais novos | un | 1 | 15115.44 | 18511.87 | 18511.87 | 0.5789% | 3.10
3.11 | 62 | ORSE | Barracão fechado porte pequeno para depósito de cimento e almoxarifado (s=38,72 m2) com materiais novos | un | 1 | 12068.87 | 14780.74 | 14780.74 | 0.4622% | 3.11
3.12 | 61 | ORSE | Barracão aberto para refeitório de obra (capacidade 24 refeições simultâneas)-s=61,60m2 com materiais novos | un | 1 | 17367.81 | 21270.35 | 21270.35 | 0.6651% | 3.12
3.13 | 10184 | ORSE | Barracão para banheiro e vestiário de obra, s=35,10m², capacidade 20 operários com materiais novos | un | 1 | 17996.52 | 22040.33 | 22040.33 | 0.6892% | 3.13
3.14 | 11703 | ORSE | Barracão aberto para apoio à produção (carpintaria, central de armação, oficina, etc.) c/ tesouras, telha 4mm, piso em concreto desempolado | m² | 25 | 189.93 | 232.6 | 5815 | 0.1818% | 3.14
4 |  |  | TERRAPLANAGEM |  | 1 |  | 75403.11 | 75403.11 | 2.358% | 4
4.1 | 2548 | ORSE | Locação de serviços de terraplenagem de obras civis | m² | 1313.26 | 1.33 | 1.62 | 2127.48 | 0.06653% | 4.1
4.2 | 101124 | SINAPI | ESCAVAÇÃO HORIZONTAL, INCLUINDO CARGA E DESCARGA EM SOLO DE 1A CATEGORIA COM TRATOR DE ESTEIRAS (100HP/LÂMINA: 2,19M3). AF_07/2020 | m³ | 26.11 | 14.32 | 17.53 | 457.7 | 0.01431% | 4.2
4.3 | 102354 | SINAPI | DESMONTE DE MATERIAL DE 3ª CATEGORIA (BLOCOS DE ROCHAS OU MATACOS), COM MARTELETE PNEUMÁTICO MANUAL - EXCLUSIVE CARGA E TRANSPORTE. AF_03/2021 | m³ | 61.128 | 143.32 | 175.52 | 10729.18 | 0.3355% | 4.3
4.4 | 4522 | ORSE | Desmonte de rocha dura incluindo perfuração e argamassa expansiva | m³ | 91.692 | 338.84 | 414.97 | 38049.42 | 1.19% | 4.4
4.5 | 102361 | SINAPI | RETIRADA DE MATERIAL DE 3ª CATEGORIA (APÓS ESCAVAÇÃO/DESMONTE) EM VALAS, COM RETROESCAVADEIRA - EXCLUSIVE CARGA E TRANSPORTE. AF_03/2021 | m³ | 152.82 | 32.01 | 39.2 | 5990.54 | 0.1873% | 4.5
4.6 | 95875 | SINAPI | TRANSPORTE COM CAMINHÃO BASCULANTE DE 10 M³, EM VIA URBANA PAVIMENTADA, DMT ATÉ 30 KM (UNIDADE: M3XKM). AF_07/2020 | M3XKM | 1902.77 | 2.41 | 2.95 | 5613.17 | 0.1755% | 4.6
4.7 | 368 | SINAPI | AREIA PARA ATERRO - POSTO JAZIDA/FORNECEDOR (RETIRADO NA JAZIDA, SEM TRANSPORTE) | M³ | 113.47 | 47.5 | 58.17 | 6600.54 | 0.2064% | 4.7
4.8 | 71 | ORSE | Aterro manual de áreas, sem aquisição de material, com espalhamento e compactação | m³ | 90.776 | 52.49 | 64.28 | 5835.08 | 0.1825% | 4.8
5 |  |  | ESTRUTURA |  | 1 |  | 1064465.15 | 1064465.15 | 33.29% | 5
5.1 |  |  | LOCAÇÃO DA OBRA, FUNDAÇÕES E VIGAS BALDRAMES |  | 1 |  | 61608.21 | 61608.21 | 1.927% | 5.1
5.1.1 | 105009 | SINAPI | LOCAÇÃO CONVENCIONAL DE OBRA, UTILIZANDO GABARITO DE TÁBUAS CORRIDAS PONTALETADAS A CADA 1,50M - 2 UTILIZAÇÕES. AF_03/2024 | M | 101.12 | 69.89 | 85.59 | 8654.86 | 0.2706% | 5.1.1
5.1.2 | 96523 | SINAPI | ESCAVAÇÃO MANUAL PARA BLOCO DE COROAMENTO OU SAPATA (INCLUINDO ESCAVAÇÃO PARA COLOCAÇÃO DE FÔRMAS). AF_01/2024 | m³ | 99.2 | 87.38 | 107.01 | 10615.39 | 0.332% | 5.1.2
5.1.3 | 96619 | SINAPI | LASTRO DE CONCRETO MAGRO, APLICADO EM BLOCOS DE COROAMENTO OU SAPATAS, ESPESSURA DE 5 CM. AF_01/2024 | m² | 59.11 | 35.71 | 43.73 | 2584.88 | 0.08083% | 5.1.3
5.1.4 |  |  | FORMA, AÇO E CONCRETO |  | 1 |  | 39753.08 | 39753.08 | 1.243% | 5.1.4
5.1.4.1 | 96541 | SINAPI | FABRICAÇÃO, MONTAGEM E DESMONTAGEM DE FÔRMA PARA SAPATA, EM CHAPA DE MADEIRA COMPENSADA RESINADA, E=17 MM, 4 UTILIZAÇÕES. AF_01/2024 | m² | 32.63 | 178.17 | 218.2 | 7119.86 | 0.2226% | 5.1.4.1
5.1.4.2 | 96545 | SINAPI | ARMAÇÃO DE BLOCO UTILIZANDO AÇO CA-50 DE 8 MM - MONTAGEM. AF_01/2024 | KG | 29 | 17.46 | 21.38 | 620.02 | 0.01939% | 5.1.4.2
5.1.4.3 | 96546 | SINAPI | ARMAÇÃO DE BLOCO UTILIZANDO AÇO CA-50 DE 10 MM - MONTAGEM. AF_01/2024 | KG | 385 | 15.45 | 18.92 | 7284.2 | 0.2278% | 5.1.4.3
5.1.4.4 | 104920 | SINAPI | ARMAÇÃO DE BLOCO, SAPATA ISOLADA, VIGA BALDRAME E SAPATA CORRIDA UTILIZANDO AÇO CA-50 DE 12,5 MM - MONTAGEM. AF_01/2024 | KG | 426 | 12.19 | 14.92 | 6355.92 | 0.1988% | 5.1.4.4
5.1.4.5 | 96558 | SINAPI | CONCRETAGEM DE SAPATA, FCK 30 MPA, COM USO DE BOMBA - LANÇAMENTO, ADENSAMENTO E ACABAMENTO. AF_01/2024 | m³ | 20.23 | 741.58 | 908.21 | 18373.08 | 0.5745% | 5.1.4.5
5.2 |  |  | PILARES |  | 1 |  | 64534.29 | 64534.29 | 2.018% | 5.2
5.2.1 | 96258 | SINAPI | MONTAGEM E DESMONTAGEM DE FÔRMA DE PILARES CIRCULARES, PÉ-DIREITO SIMPLES, EM MADEIRA, 2 UTILIZAÇÕES. AF_05/2024 | m² | 76.44 | 163.47 | 200.2 | 15303.28 | 0.4786% | 5.2.1
5.2.2 | 92443 | SINAPI | MONTAGEM E DESMONTAGEM DE FÔRMA DE PILARES RETANGULARES E ESTRUTURAS SIMILARES, PÉ-DIREITO SIMPLES, EM CHAPA DE MADEIRA COMPENSADA PLASTIFICADA, 18 UTILIZAÇÕES. AF_09/2020 | m² | 144.16 | 69.62 | 85.26 | 12291.08 | 0.3844% | 5.2.2
5.2.3 | 92759 | SINAPI | ARMAÇÃO DE PILAR OU VIGA DE ESTRUTURA CONVENCIONAL DE CONCRETO ARMADO UTILIZANDO AÇO CA-60 DE 5,0 MM - MONTAGEM. AF_06/2022 | KG | 184 | 15.29 | 18.72 | 3444.48 | 0.1077% | 5.2.3
5.2.4 | 92760 | SINAPI | ARMAÇÃO DE PILAR OU VIGA DE ESTRUTURA CONVENCIONAL DE CONCRETO ARMADO UTILIZANDO AÇO CA-50 DE 6,3 MM - MONTAGEM. AF_06/2022 | KG | 186 | 14.79 | 18.11 | 3368.46 | 0.1053% | 5.2.4
5.2.5 | 92762 | SINAPI | ARMAÇÃO DE PILAR OU VIGA DE ESTRUTURA CONVENCIONAL DE CONCRETO ARMADO UTILIZANDO AÇO CA-50 DE 10,0 MM - MONTAGEM. AF_06/2022 | KG | 72 | 12.77 | 15.63 | 1125.36 | 0.03519% | 5.2.5
5.2.6 | 92763 | SINAPI | ARMAÇÃO DE PILAR OU VIGA DE ESTRUTURA CONVENCIONAL DE CONCRETO ARMADO UTILIZANDO AÇO CA-50 DE 12,5 MM - MONTAGEM. AF_06/2022 | KG | 1083 | 10.82 | 13.25 | 14349.75 | 0.4487% | 5.2.6
5.2.7 | 92764 | SINAPI | ARMAÇÃO DE PILAR OU VIGA DE ESTRUTURA CONVENCIONAL DE CONCRETO ARMADO UTILIZANDO AÇO CA-50 DE 16,0 MM - MONTAGEM. AF_06/2022 | KG | 361 | 10.54 | 12.9 | 4656.9 | 0.1456% | 5.2.7
5.2.8 | 94972 | SINAPI | CONCRETO FCK = 30MPA, TRAÇO 1:2,1:2,5 (EM MASSA SECA DE CIMENTO/ AREIA MÉDIA/ BRITA 1) - PREPARO MECÂNICO COM BETONEIRA 600 L. AF_05/2021 | m³ | 15.76 | 479.35 | 587.05 | 9251.9 | 0.2893% | 5.2.8
5.2.9 | 103673 | SINAPI | LANÇAMENTO COM USO DE BOMBA, ADENSAMENTO E ACABAMENTO DE CONCRETO EM ESTRUTURAS. AF_02/2022 | m³ | 15.76 | 38.5 | 47.15 | 743.08 | 0.02324% | 5.2.9
5.3 |  |  | VIGAS |  | 1 |  | 409185.09 | 409185.09 | 12.8% | 5.3
5.3.1 |  |  | BALDRAMES |  | 1 |  | 31879.65 | 31879.65 | 0.9969% | 5.3.1
5.3.1.1 | 96542 | SINAPI | FABRICAÇÃO, MONTAGEM E DESMONTAGEM DE FÔRMA PARA VIGA BALDRAME, EM CHAPA DE MADEIRA COMPENSADA RESINADA, E=17 MM, 4 UTILIZAÇÕES. AF_01/2024 | m² | 95.37 | 98.91 | 121.13 | 11552.16 | 0.3612% | 5.3.1.1
5.3.1.2 | 92759 | SINAPI | ARMAÇÃO DE PILAR OU VIGA DE ESTRUTURA CONVENCIONAL DE CONCRETO ARMADO UTILIZANDO AÇO CA-60 DE 5,0 MM - MONTAGEM. AF_06/2022 | KG | 51 | 15.29 | 18.72 | 954.72 | 0.02986% | 5.3.1.2
5.3.1.3 | 92760 | SINAPI | ARMAÇÃO DE PILAR OU VIGA DE ESTRUTURA CONVENCIONAL DE CONCRETO ARMADO UTILIZANDO AÇO CA-50 DE 6,3 MM - MONTAGEM. AF_06/2022 | KG | 203 | 14.79 | 18.11 | 3676.33 | 0.115% | 5.3.1.3
5.3.1.4 | 92761 | SINAPI | ARMAÇÃO DE PILAR OU VIGA DE ESTRUTURA CONVENCIONAL DE CONCRETO ARMADO UTILIZANDO AÇO CA-50 DE 8,0 MM - MONTAGEM. AF_06/2022 | KG | 41 | 14.16 | 17.34 | 710.94 | 0.02223% | 5.3.1.4
5.3.1.5 | 92762 | SINAPI | ARMAÇÃO DE PILAR OU VIGA DE ESTRUTURA CONVENCIONAL DE CONCRETO ARMADO UTILIZANDO AÇO CA-50 DE 10,0 MM - MONTAGEM. AF_06/2022 | KG | 271 | 12.77 | 15.63 | 4235.73 | 0.1325% | 5.3.1.5
5.3.1.6 | 92763 | SINAPI | ARMAÇÃO DE PILAR OU VIGA DE ESTRUTURA CONVENCIONAL DE CONCRETO ARMADO UTILIZANDO AÇO CA-50 DE 12,5 MM - MONTAGEM. AF_06/2022 | KG | 236 | 10.82 | 13.25 | 3127 | 0.09778% | 5.3.1.6
5.3.1.7 | 94966 | SINAPI | CONCRETO FCK = 30MPA, TRAÇO 1:2,1:2,5 (EM MASSA SECA DE CIMENTO/ AREIA MÉDIA/ BRITA 1) - PREPARO MECÂNICO COM BETONEIRA 400 L. AF_05/2021 | m³ | 11.9 | 484.55 | 593.42 | 7061.69 | 0.2208% | 5.3.1.7
5.3.1.8 | 103673 | SINAPI | LANÇAMENTO COM USO DE BOMBA, ADENSAMENTO E ACABAMENTO DE CONCRETO EM ESTRUTURAS. AF_02/2022 | m³ | 11.9 | 38.5 | 47.15 | 561.08 | 0.01755% | 5.3.1.8
5.3.2 |  |  | NÍVEL 1 E NÍVEL 2 |  | 1 |  | 377305.44 | 377305.44 | 11.8% | 5.3.2
5.3.2.1 | 92468 | SINAPI | MONTAGEM E DESMONTAGEM DE FÔRMA DE VIGA, ESCORAMENTO METÁLICO, PÉ-DIREITO SIMPLES, EM CHAPA DE MADEIRA PLASTIFICADA, 10 UTILIZAÇÕES. AF_09/2020 | m² | 1106.07 | 161.31 | 197.55 | 218504.12 | 6.833% | 5.3.2.1
5.3.2.2 | 92759 | SINAPI | ARMAÇÃO DE PILAR OU VIGA DE ESTRUTURA CONVENCIONAL DE CONCRETO ARMADO UTILIZANDO AÇO CA-60 DE 5,0 MM - MONTAGEM. AF_06/2022 | KG | 400 | 15.29 | 18.72 | 7488 | 0.2342% | 5.3.2.2
5.3.2.3 | 92760 | SINAPI | ARMAÇÃO DE PILAR OU VIGA DE ESTRUTURA CONVENCIONAL DE CONCRETO ARMADO UTILIZANDO AÇO CA-50 DE 6,3 MM - MONTAGEM. AF_06/2022 | KG | 866 | 14.79 | 18.11 | 15683.26 | 0.4904% | 5.3.2.3
5.3.2.4 | 92761 | SINAPI | ARMAÇÃO DE PILAR OU VIGA DE ESTRUTURA CONVENCIONAL DE CONCRETO ARMADO UTILIZANDO AÇO CA-50 DE 8,0 MM - MONTAGEM. AF_06/2022 | KG | 1212 | 14.16 | 17.34 | 21016.08 | 0.6572% | 5.3.2.4
5.3.2.5 | 92762 | SINAPI | ARMAÇÃO DE PILAR OU VIGA DE ESTRUTURA CONVENCIONAL DE CONCRETO ARMADO UTILIZANDO AÇO CA-50 DE 10,0 MM - MONTAGEM. AF_06/2022 | KG | 1616 | 12.77 | 15.63 | 25258.08 | 0.7898% | 5.3.2.5
5.3.2.6 | 92763 | SINAPI | ARMAÇÃO DE PILAR OU VIGA DE ESTRUTURA CONVENCIONAL DE CONCRETO ARMADO UTILIZANDO AÇO CA-50 DE 12,5 MM - MONTAGEM. AF_06/2022 | KG | 1046 | 10.82 | 13.25 | 13859.5 | 0.4334% | 5.3.2.6
5.3.2.7 | 92764 | SINAPI | ARMAÇÃO DE PILAR OU VIGA DE ESTRUTURA CONVENCIONAL DE CONCRETO ARMADO UTILIZANDO AÇO CA-50 DE 16,0 MM - MONTAGEM. AF_06/2022 | KG | 1189 | 10.54 | 12.9 | 15338.1 | 0.4796% | 5.3.2.7
5.3.2.8 | 92765 | SINAPI | ARMAÇÃO DE PILAR OU VIGA DE ESTRUTURA CONVENCIONAL DE CONCRETO ARMADO UTILIZANDO AÇO CA-50 DE 20,0 MM - MONTAGEM. AF_06/2022 | KG | 1096 | 12.08 | 14.79 | 16209.84 | 0.5069% | 5.3.2.8
5.3.2.9 | 92766 | SINAPI | ARMAÇÃO DE PILAR OU VIGA DE ESTRUTURA CONVENCIONAL DE CONCRETO ARMADO UTILIZANDO AÇO CA-50 DE 25,0 MM - MONTAGEM. AF_06/2022 | KG | 25 | 11.97 | 14.65 | 366.25 | 0.01145% | 5.3.2.9
5.3.2.10 | 94972 | SINAPI | CONCRETO FCK = 30MPA, TRAÇO 1:2,1:2,5 (EM MASSA SECA DE CIMENTO/ AREIA MÉDIA/ BRITA 1) - PREPARO MECÂNICO COM BETONEIRA 600 L. AF_05/2021 | m³ | 68.72 | 479.35 | 587.05 | 40342.07 | 1.262% | 5.3.2.10
5.3.2.11 | 103673 | SINAPI | LANÇAMENTO COM USO DE BOMBA, ADENSAMENTO E ACABAMENTO DE CONCRETO EM ESTRUTURAS. AF_02/2022 | m³ | 68.72 | 38.5 | 47.15 | 3240.14 | 0.1013% | 5.3.2.11
5.4 |  |  | LAJES |  | 1 |  | 256195.33 | 256195.33 | 8.012% | 5.4
5.4.1 | 92526 | SINAPI | MONTAGEM E DESMONTAGEM DE FÔRMA DE LAJE MACIÇA, PÉ-DIREITO SIMPLES, EM CHAPA DE MADEIRA COMPENSADA PLASTIFICADA, 10 UTILIZAÇÕES. AF_09/2020 | m² | 62.05 | 53.19 | 65.14 | 4041.93 | 0.1264% | 5.4.1
5.4.2 | 92488 | SINAPI | MONTAGEM E DESMONTAGEM DE FÔRMA DE LAJE NERVURADA COM CUBETA E ASSOALHO, PÉ-DIREITO DUPLO, EM CHAPA DE MADEIRA COMPENSADA RESINADA, 8 UTILIZAÇÕES. AF_09/2020 | m² | 580.66 | 147.51 | 180.65 | 104896.22 | 3.28% | 5.4.2
5.4.3 | 101792 | SINAPI | ESCORAMENTO DE FÔRMAS DE LAJE EM MADEIRA NÃO APARELHADA, PÉ-DIREITO SIMPLES, INCLUSO TRAVAMENTO, 4 UTILIZAÇÕES. AF_09/2020 | m³ | 123.063 | 17.62 | 21.57 | 2654.46 | 0.08301% | 5.4.3
5.4.4 | 92768 | SINAPI | ARMAÇÃO DE LAJE DE ESTRUTURA CONVENCIONAL DE CONCRETO ARMADO UTILIZANDO AÇO CA-60 DE 5,0 MM - MONTAGEM. AF_06/2022 | KG | 411 | 14.82 | 18.15 | 7459.65 | 0.2333% | 5.4.4
5.4.5 | 92769 | SINAPI | ARMAÇÃO DE LAJE DE ESTRUTURA CONVENCIONAL DE CONCRETO ARMADO UTILIZANDO AÇO CA-50 DE 6,3 MM - MONTAGEM. AF_06/2022 | KG | 2343 | 14.33 | 17.54 | 41096.22 | 1.285% | 5.4.5
5.4.6 | 92770 | SINAPI | ARMAÇÃO DE LAJE DE ESTRUTURA CONVENCIONAL DE CONCRETO ARMADO UTILIZANDO AÇO CA-50 DE 8,0 MM - MONTAGEM. AF_06/2022 | KG | 469 | 13.72 | 16.8 | 7879.2 | 0.2464% | 5.4.6
5.4.7 | 92771 | SINAPI | ARMAÇÃO DE LAJE DE ESTRUTURA CONVENCIONAL DE CONCRETO ARMADO UTILIZANDO AÇO CA-50 DE 10,0 MM - MONTAGEM. AF_06/2022 | KG | 776 | 12.35 | 15.12 | 11733.12 | 0.3669% | 5.4.7
5.4.8 | 92772 | SINAPI | ARMAÇÃO DE LAJE DE ESTRUTURA CONVENCIONAL DE CONCRETO ARMADO UTILIZANDO AÇO CA-50 DE 12,5 MM - MONTAGEM. AF_06/2022 | KG | 473 | 10.45 | 12.79 | 6049.67 | 0.1892% | 5.4.8
5.4.9 | 92773 | SINAPI | ARMAÇÃO DE LAJE DE ESTRUTURA CONVENCIONAL DE CONCRETO ARMADO UTILIZANDO AÇO CA-50 DE 16,0 MM - MONTAGEM. AF_06/2022 | KG | 233 | 10.3 | 12.61 | 2938.13 | 0.09188% | 5.4.9
5.4.10 | 92774 | SINAPI | ARMAÇÃO DE LAJE DE ESTRUTURA CONVENCIONAL DE CONCRETO ARMADO UTILIZANDO AÇO CA-50 DE 20,0 MM - MONTAGEM. AF_06/2022 | KG | 36 | 11.93 | 14.61 | 525.96 | 0.01645% | 5.4.10
5.4.11 | 94972 | SINAPI | CONCRETO FCK = 30MPA, TRAÇO 1:2,1:2,5 (EM MASSA SECA DE CIMENTO/ AREIA MÉDIA/ BRITA 1) - PREPARO MECÂNICO COM BETONEIRA 600 L. AF_05/2021 | m³ | 105.52 | 479.35 | 587.05 | 61945.51 | 1.937% | 5.4.11
5.4.12 | 103673 | SINAPI | LANÇAMENTO COM USO DE BOMBA, ADENSAMENTO E ACABAMENTO DE CONCRETO EM ESTRUTURAS. AF_02/2022 | m³ | 105.52 | 38.5 | 47.15 | 4975.26 | 0.1556% | 5.4.12
5.5 |  |  | ESCADAS |  | 1 |  | 48429.66 | 48429.66 | 1.514% | 5.5
5.5.1 | 102017 | SINAPI | MONTAGEM E DESMONTAGEM DE FÔRMA PARA ESCADAS, COM 2 LANCES EM "L" E LAJE CASCATA, EM CHAPA DE MADEIRA COMPENSADA RESINADA, 4 UTILIZAÇÕES. AF_11/2020 | m² | 22.57 | 320.1 | 392.02 | 8847.89 | 0.2767% | 5.5.1
5.5.2 | 102003 | SINAPI | MONTAGEM E DESMONTAGEM DE FÔRMA PARA ESCADAS, COM 2 LANCES EM "U" E LAJE CASCATA, EM CHAPA DE MADEIRA COMPENSADA RESINADA, 4 UTILIZAÇÕES. AF_11/2020 | m² | 20.52 | 329.07 | 403.01 | 8269.76 | 0.2586% | 5.5.2
5.5.3 | 95943 | SINAPI | ARMAÇÃO DE ESCADA, DE UMA ESTRUTURA CONVENCIONAL DE CONCRETO ARMADO UTILIZANDO AÇO CA-60 DE 5,0 MM - MONTAGEM. AF_11/2020 | KG | 3 | 22.49 | 27.54 | 82.62 | 0.002584% | 5.5.3
5.5.4 | 95944 | SINAPI | ARMAÇÃO DE ESCADA, DE UMA ESTRUTURA CONVENCIONAL DE CONCRETO ARMADO UTILIZANDO AÇO CA-50 DE 6,3 MM - MONTAGEM. AF_11/2020 | KG | 29 | 20.85 | 25.53 | 740.37 | 0.02315% | 5.5.4
5.5.5 | 95945 | SINAPI | ARMAÇÃO DE ESCADA, DE UMA ESTRUTURA CONVENCIONAL DE CONCRETO ARMADO UTILIZANDO AÇO CA-50 DE 8,0 MM - MONTAGEM. AF_11/2020 | KG | 10 | 17.46 | 21.38 | 213.8 | 0.006686% | 5.5.5
5.5.6 | 95946 | SINAPI | ARMAÇÃO DE ESCADA, DE UMA ESTRUTURA CONVENCIONAL DE CONCRETO ARMADO UTILIZANDO AÇO CA-50 DE 10,0 MM - MONTAGEM. AF_11/2020 | KG | 342 | 14.28 | 17.48 | 5978.16 | 0.1869% | 5.5.6
5.5.7 | 95947 | SINAPI | ARMAÇÃO DE ESCADA, DE UMA ESTRUTURA CONVENCIONAL DE CONCRETO ARMADO UTILIZANDO AÇO CA-50 DE 12,5 MM - MONTAGEM. AF_11/2020 | KG | 110 | 11.26 | 13.79 | 1516.9 | 0.04744% | 5.5.7
5.5.8 | 95948 | SINAPI | ARMAÇÃO DE ESCADA, DE UMA ESTRUTURA CONVENCIONAL DE CONCRETO ARMADO UTILIZANDO AÇO CA-50 DE 16,0 MM - MONTAGEM. AF_11/2020 | KG | 1335 | 10.19 | 12.47 | 16647.45 | 0.5206% | 5.5.8
5.5.9 | 94972 | SINAPI | CONCRETO FCK = 30MPA, TRAÇO 1:2,1:2,5 (EM MASSA SECA DE CIMENTO/ AREIA MÉDIA/ BRITA 1) - PREPARO MECÂNICO COM BETONEIRA 600 L. AF_05/2021 | m³ | 9.67 | 479.35 | 587.05 | 5676.77 | 0.1775% | 5.5.9
5.5.10 | 103673 | SINAPI | LANÇAMENTO COM USO DE BOMBA, ADENSAMENTO E ACABAMENTO DE CONCRETO EM ESTRUTURAS. AF_02/2022 | m³ | 9.67 | 38.5 | 47.15 | 455.94 | 0.01426% | 5.5.10
5.6 |  |  | ESTRUTURA METÁLICA |  | 1 |  | 19991.81 | 19991.81 | 0.6252% | 5.6
5.6.1 | 100764 | SINAPI | VIGA METÁLICA EM PERFIL LAMINADO OU SOLDADO EM AÇO ESTRUTURAL, COM CONEXÕES SOLDADAS, INCLUSOS MÃO DE OBRA, TRANSPORTE E IÇAMENTO UTILIZANDO GUINDASTE - FORNECIMENTO E INSTALAÇÃO. AF_01/2020_PA | KG | 879 | 15.33 | 18.77 | 16498.83 | 0.5159% | 5.6.1
5.6.2 | 1332 | SINAPI | CHAPA DE ACO GROSSA, ASTM A36, E = 3/8" (9,53 MM) 74,69 KG/M2 | KG | 26 | 12.4 | 15.18 | 394.68 | 0.01234% | 5.6.2
5.6.3 | 10957 | SINAPI | CHAPA DE ACO GROSSA, ASTM A36, E = 3/4" (19,05 MM) 149,39 KG/M2 | KG | 22 | 13.95 | 17.08 | 375.76 | 0.01175% | 5.6.3
5.6.4 | 92800 | SINAPI | CORTE E DOBRA DE AÇO CA-60, DIÂMETRO DE 5,0 MM. AF_06/2022 | KG | 2 | 11.36 | 13.91 | 27.82 | 0.00087% | 5.6.4
5.6.5 | 00013279/SINAPI | ORSE | Chumbador de aco tipo parabolt, * 5/8" x 200* mm, com porcae arruela | kg | 14.9612 | 21.8 | 26.69 | 399.31 | 0.01249% | 5.6.5
5.6.6 | 11849 | ORSE | Pintura de proteção e/ou acabamento sobre superfícies metálicas com aplicaçãode 02 demãos de primer epoxi rico em zinco, e = 35 micra - R1 | m² | 20.9131 | 39.5 | 48.37 | 1011.56 | 0.03163% | 5.6.6
5.6.7 | 3760 | ORSE | Pintura de acabamento em superfícies metálicas com aplicação de 02 demãos de tinta esmalte epoxi branco, e = 35 micra p/ demão | m² | 20.9131 | 50.13 | 61.39 | 1283.85 | 0.04015% | 5.6.7
5.7 |  |  | MURO DE FLEXÃO |  | 1 |  | 178549.4 | 178549.4 | 5.583% | 5.7
5.7.1 | 96523 | SINAPI | ESCAVAÇÃO MANUAL PARA BLOCO DE COROAMENTO OU SAPATA (INCLUINDO ESCAVAÇÃO PARA COLOCAÇÃO DE FÔRMAS). AF_01/2024 | m³ | 62.72 | 87.38 | 107.01 | 6711.66 | 0.2099% | 5.7.1
5.7.2 | 96619 | SINAPI | LASTRO DE CONCRETO MAGRO, APLICADO EM BLOCOS DE COROAMENTO OU SAPATAS, ESPESSURA DE 5 CM. AF_01/2024 | m² | 125.44 | 35.71 | 43.73 | 5485.49 | 0.1715% | 5.7.2
5.7.3 | 11661 | ORSE | Forma plana para estruturas, em compensado resinado de 14mm, 07 usos, inclusive escoramento - Revisada 07.2015 | m² | 472.91 | 46.41 | 56.83 | 26875.47 | 0.8404% | 5.7.3
5.7.4 | 100342 | SINAPI | ARMAÇÃO DE CORTINA DE CONTENÇÃO EM CONCRETO ARMADO, COM AÇO CA-50 DE 6,3 MM - MONTAGEM. AF_07/2019 | KG | 564.48 | 15.57 | 19.06 | 10758.98 | 0.3364% | 5.7.4
5.7.5 | 100343 | SINAPI | ARMAÇÃO DE CORTINA DE CONTENÇÃO EM CONCRETO ARMADO, COM AÇO CA-50 DE 8 MM - MONTAGEM. AF_07/2019 | KG | 1442.56 | 14.82 | 18.15 | 26182.46 | 0.8188% | 5.7.5
5.7.6 | 100344 | SINAPI | ARMAÇÃO DE CORTINA DE CONTENÇÃO EM CONCRETO ARMADO, COM AÇO CA-50 DE 10 MM - MONTAGEM. AF_07/2019 | KG | 564.48 | 13.34 | 16.33 | 9217.95 | 0.2883% | 5.7.6
5.7.7 | 100345 | SINAPI | ARMAÇÃO DE CORTINA DE CONTENÇÃO EM CONCRETO ARMADO, COM AÇO CA-50 DE 12,5 MM - MONTAGEM. AF_07/2019 | KG | 1630.72 | 11.34 | 13.88 | 22634.39 | 0.7078% | 5.7.7
5.7.8 | 94972 | SINAPI | CONCRETO FCK = 30MPA, TRAÇO 1:2,1:2,5 (EM MASSA SECA DE CIMENTO/ AREIA MÉDIA/ BRITA 1) - PREPARO MECÂNICO COM BETONEIRA 600 L. AF_05/2021 | m³ | 97.84 | 479.35 | 587.05 | 57436.97 | 1.796% | 5.7.8
5.7.9 | 103673 | SINAPI | LANÇAMENTO COM USO DE BOMBA, ADENSAMENTO E ACABAMENTO DE CONCRETO EM ESTRUTURAS. AF_02/2022 | m³ | 97.84 | 38.5 | 47.15 | 4613.15 | 0.1443% | 5.7.9
5.7.10 | 102724 | SINAPI | DRENO BARBACÃ, DN 100 MM, COM MATERIAL DRENANTE. AF_07/2021 | UN | 236 | 29.87 | 36.58 | 8632.88 | 0.27% | 5.7.10
5.8 |  |  | ELEMENTOS ESTRUTURAL DIVERSOS |  | 1 |  | 25971.36 | 25971.36 | 0.8122% | 5.8
5.8.1 |  |  | Platibanda |  | 1 |  | 17088.11 | 17088.11 | 0.5344% | 5.8.1
5.8.1.1 | 93205 | SINAPI | CINTA DE AMARRAÇÃO DE ALVENARIA MOLDADA IN LOCO COM UTILIZAÇÃO DE BLOCOS CANALETA, ESPESSURA DE *20* CM. AF_03/2024 | M | 117.32 | 57.51 | 70.43 | 8262.84 | 0.2584% | 5.8.1.1
5.8.1.2 | MP-0076 | Próprio | PILARETE PARA PLATIBANDA H = 1,50 SEÇÃO 20 X 14 CONFORME PROJETO | UN | 46.928 | 153.56 | 188.06 | 8825.27 | 0.276% | 5.8.1.2
5.8.2 |  |  | Embasamento |  | 1 |  | 8883.25 | 8883.25 | 0.2778% | 5.8.2
5.8.2.1 | 101165 | SINAPI | ALVENARIA DE EMBASAMENTO COM BLOCO ESTRUTURAL DE CONCRETO, DE 14X19X29CM E ARGAMASSA DE ASSENTAMENTO COM PREPARO EM BETONEIRA. AF_05/2020 | m³ | 8.36 | 867.64 | 1062.59 | 8883.25 | 0.2778% | 5.8.2.1
6 |  |  | VEDAÇÃO E ELEVAÇÕES INTERNAS E EXTERNAS |  | 1 |  | 247254.66 | 247254.66 | 7.732% | 6
6.1 |  |  | FECHAMENTOS |  | 1 |  | 139809.37 | 139809.37 | 4.372% | 6.1
6.1.1 | 103328 | SINAPI | ALVENARIA DE VEDAÇÃO DE BLOCOS CERÂMICOS FURADOS NA HORIZONTAL DE 9X19X19 CM (ESPESSURA 9 CM) E ARGAMASSA DE ASSENTAMENTO COM PREPARO EM BETONEIRA. AF_12/2021 | m² | 804.16 | 86.23 | 105.6 | 84919.29 | 2.656% | 6.1.1
6.1.2 | 93200 | SINAPI | FIXAÇÃO (ENCUNHAMENTO) DE ALVENARIA DE VEDAÇÃO COM ARGAMASSA COM ADITIVO EXPANSOR. AF_03/2024 | M | 160.14 | 10.37 | 12.7 | 2033.77 | 0.0636% | 6.1.2
6.1.3 | 105023 | SINAPI | VERGA MOLDADA IN LOCO EM CONCRETO, ESPESSURA DE *15* CM. AF_03/2024 | M | 40.3 | 59.23 | 72.53 | 2922.95 | 0.0914% | 6.1.3
6.1.4 | 105029 | SINAPI | CONTRAVERGA MOLDADA IN LOCO EM CONCRETO, ESPESSURA DE *15* CM. AF_03/2024 | M | 54.4 | 45.06 | 55.18 | 3001.79 | 0.09387% | 6.1.4
6.1.5 | 96359 | SINAPI | PAREDE COM SISTEMA EM CHAPAS DE GESSO PARA DRYWALL, USO INTERNO, COM DUAS FACES SIMPLES E ESTRUTURA METÁLICA COM GUIAS SIMPLES PARA PAREDES COM ÁREA LÍQUIDA MAIOR OU IGUAL A 6 M2, COM VÃOS. AF_07/2023_PS | m² | 242.24 | 122.5 | 150.02 | 36340.84 | 1.136% | 6.1.5
6.1.6 | 7704 | ORSE | Manta em lã de rocha de 25mm - fornecimento e aplicação | m² | 242.24 | 35.7 | 43.72 | 10590.73 | 0.3312% | 6.1.6
6.2 |  |  | GRADIL |  | 1 |  | 52769.06 | 52769.06 | 1.65% | 6.2
6.2.1 | 8245 | ORSE | Mureta em alvenaria revestida c/ pedra miracema - (padrão CEHOP), inclusive fundação | m² | 13.14 | 337.75 | 413.64 | 5435.22 | 0.17% | 6.2.1
6.2.2 | 10812 | ORSE | Gradil Nylofor3D, malha 20x5cm, Ø 5mm 250x203 cm, Belgo ou similar, inclusivepostes (secção 60x40mm e h=2,60m) e acessórios | m² | 55.7032 | 473.41 | 579.78 | 32295.6 | 1.01% | 6.2.2
6.2.3 | 8637 | ORSE | Chapim de concreto pré-moldado | m | 27.44 | 50.64 | 62.01 | 1701.55 | 0.05321% | 6.2.3
6.2.4 | 93358 | SINAPI | ESCAVAÇÃO MANUAL DE VALA. AF_09/2024 | m³ | 0.924 | 80.22 | 98.24 | 90.77 | 0.002838% | 6.2.4
6.2.5 | 95241 | SINAPI | LASTRO DE CONCRETO MAGRO, APLICADO EM PISOS, LAJES SOBRE SOLO OU RADIERS, ESPESSURA DE 5 CM. AF_01/2024 | m² | 3.08 | 32.98 | 40.39 | 124.4 | 0.00389% | 6.2.5
6.2.6 | 101165 | SINAPI | ALVENARIA DE EMBASAMENTO COM BLOCO ESTRUTURAL DE CONCRETO, DE 14X19X29CM E ARGAMASSA DE ASSENTAMENTO COM PREPARO EM BETONEIRA. AF_05/2020 | m³ | 1.053 | 867.64 | 1062.59 | 1118.9 | 0.03499% | 6.2.6
6.2.7 | 9072 | ORSE | Portão em ferro, em gradil metálico, padrão belgo ou equivalente, de correr | m² | 11.85 | 827.05 | 1012.88 | 12002.62 | 0.3753% | 6.2.7
6.3 |  |  | MURO PERIMETRAL |  | 1 |  | 54676.23 | 54676.23 | 1.71% | 6.3
6.3.1 | 93358 | SINAPI | ESCAVAÇÃO MANUAL DE VALA. AF_09/2024 | m³ | 13.0767 | 80.22 | 98.24 | 1284.65 | 0.04017% | 6.3.1
6.3.2 | 2374 | ORSE | Muro em alvenaria bloco cerâmico, e= 0,09m, c/ alv de pedra 0,35 x 0,60m, colunas (9x20cm) e cintamento (9x15cm) superior e inferior concreto armado fck =15,0 Mpa cada 3,00m, chapisco e reboco | m² | 149.448 | 210.95 | 258.35 | 38609.89 | 1.207% | 6.3.2
6.3.3 | 8637 | ORSE | Chapim de concreto pré-moldado | m | 113.78 | 50.64 | 62.01 | 7055.49 | 0.2206% | 6.3.3
6.3.4 | 4778 | ORSE | Recuperação de armadura p/ pilares 12x20cm, 4Ø10mm, incluso remoção de estribo, lixamento, pintura de proteção e colocação de novos estribos c/espaçam.=12cm (para casos de ferragens totalmente expostas) | m | 24 | 34.85 | 42.68 | 1024.32 | 0.03203% | 6.3.4
6.3.5 | 13702 | ORSE | Graute cimentício de alta resistência inicial/final industrializado | m³ | 0.324 | 4258.56 | 5215.45 | 1689.8 | 0.05284% | 6.3.5
6.3.6 | 87879 | SINAPI | CHAPISCO APLICADO EM ALVENARIAS E ESTRUTURAS DE CONCRETO INTERNAS, COM COLHER DE PEDREIRO. ARGAMASSA TRAÇO 1:3 COM PREPARO EM BETONEIRA 400L. AF_10/2022 | m² | 99.624 | 4.02 | 4.92 | 490.15 | 0.01533% | 6.3.6
6.3.7 | 87792 | SINAPI | EMBOÇO OU MASSA ÚNICA EM ARGAMASSA TRAÇO 1:2:8, PREPARO MECÂNICO COM BETONEIRA 400 L, APLICADA MANUALMENTE EM PANOS CEGOS DE FACHADA (SEM PRESENÇA DE VÃOS), ESPESSURA DE 25 MM. AF_08/2022 | m² | 99.624 | 37.07 | 45.39 | 4521.93 | 0.1414% | 6.3.7
7 |  |  | COBERTURA |  | 1 |  | 54385.68 | 54385.68 | 1.701% | 7
7.1 | 92543 | SINAPI | TRAMA DE MADEIRA COMPOSTA POR TERÇAS PARA TELHADOS DE ATÉ 2 ÁGUAS PARA TELHA ONDULADA DE FIBROCIMENTO, METÁLICA, PLÁSTICA OU TERMOACÚSTICA, INCLUSO TRANSPORTE VERTICAL. AF_07/2019 | m² | 335.93 | 18.24 | 22.33 | 7501.31 | 0.2346% | 7.1
7.2 | 100384 | SINAPI | FABRICAÇÃO E INSTALAÇÃO DE PONTALETES DE MADEIRA NÃO APARELHADA PARA TELHADOS COM ATÉ 2 ÁGUAS E COM TELHA ONDULADA DE FIBROCIMENTO, ALUMÍNIO OU PLÁSTICA EM EDIFÍCIO INSTITUCIONAL TÉRREO, INCLUSO TRANSPORTE VERTICAL. AF_07/2019 | m² | 335.93 | 22.22 | 27.21 | 9140.65 | 0.2858% | 7.2
7.3 | 94210 | SINAPI | TELHAMENTO COM TELHA ONDULADA DE FIBROCIMENTO E = 6 MM, COM RECOBRIMENTO LATERAL DE 1 1/4 DE ONDA PARA TELHADO COM INCLINAÇÃO MÁXIMA DE 10°, COM ATÉ 2 ÁGUAS, INCLUSO IÇAMENTO. AF_07/2019 | m² | 335.93 | 63.8 | 78.13 | 26246.21 | 0.8207% | 7.3
7.4 | 304 | ORSE | Rufo de concreto armado fck=20mpa l=30cm e h=5cm | m | 90.67 | 38.03 | 46.57 | 4222.5 | 0.132% | 7.4
7.5 | 8637 | ORSE | Chapim de concreto pré-moldado | m | 117.32 | 50.64 | 62.01 | 7275.01 | 0.2275% | 7.5
8 |  |  | IMPERMEABILIZAÇÃO |  | 1 |  | 45260.6 | 45260.6 | 1.415% | 8
8.1 |  |  | Lajes impermeabilizadas , Calha e Platibanda |  | 1 |  | 43021.43 | 43021.43 | 1.345% | 8.1
8.1.1 | 87745 | SINAPI | CONTRAPISO EM ARGAMASSA TRAÇO 1:4 (CIMENTO AREIA E ADITIVO ADESIVO), PREPARO MECÂNICO COM BETONEIRA 400 L, APLICADO EM ÁREAS MOLHADAS SOBRE LAJE, ADERIDO, ACABAMENTO NÃO REFORÇADO, ESPESSURA 3CM. AF_07/2021 | m² | 69.73 | 48.4 | 59.27 | 4132.89 | 0.1292% | 8.1.1
8.1.2 | 98547 | SINAPI | IMPERMEABILIZAÇÃO DE SUPERFÍCIE COM MANTA ASFÁLTICA, DUAS CAMADAS, INCLUSIVE APLICAÇÃO DE PRIMER ASFÁLTICO, E=3MM E E=4MM. AF_09/2023 | m² | 101.008 | 233.96 | 286.53 | 28941.82 | 0.905% | 8.1.2
8.1.3 | 98569 | SINAPI | PROTEÇÃO MECÂNICA DE SUPERFICIE HORIZONTAL COM ARGAMASSA DE CIMENTO E AREIA, TRAÇO 1:3, E=5CM. AF_09/2023 | m² | 69.73 | 79.3 | 97.11 | 6771.48 | 0.2118% | 8.1.3
8.1.4 | 98555 | SINAPI | IMPERMEABILIZAÇÃO DE SUPERFÍCIE COM ARGAMASSA POLIMÉRICA / MEMBRANA ACRÍLICA, 3 DEMÃOS. AF_09/2023 | m² | 79.68 | 32.54 | 39.85 | 3175.24 | 0.09929% | 8.1.4
8.2 |  |  | Alvenarias de Bloco Cerâmico |  | 1 |  | 2239.17 | 2239.17 | 0.07002% | 8.2
8.2.1 | 98555 | SINAPI | IMPERMEABILIZAÇÃO DE SUPERFÍCIE COM ARGAMASSA POLIMÉRICA / MEMBRANA ACRÍLICA, 3 DEMÃOS. AF_09/2023 | m² | 56.19 | 32.54 | 39.85 | 2239.17 | 0.07002% | 8.2.1
9 |  |  | PAVIMENTAÇÃO |  | 1 |  | 107547.57 | 107547.57 | 3.363% | 9
9.1 |  |  | INTERNA |  | 1 |  | 20835.85 | 20835.85 | 0.6516% | 9.1
9.1.1 | 97113 | SINAPI | APLICAÇÃO DE LONA PLÁSTICA PARA EXECUÇÃO DE PAVIMENTOS DE CONCRETO. AF_04/2022 | m² | 28.38 | 2.85 | 3.49 | 99.04 | 0.003097% | 9.1.1
9.1.2 | 96620 | SINAPI | LASTRO DE CONCRETO MAGRO, APLICADO EM PISOS, LAJES SOBRE SOLO OU RADIERS. AF_01/2024 | m³ | 1.419 | 659.84 | 808.1 | 1146.69 | 0.03586% | 9.1.2
9.1.3 | 87680 | SINAPI | CONTRAPISO EM ARGAMASSA TRAÇO 1:4 (CIMENTO E AREIA), PREPARO MECÂNICO COM BETONEIRA 400 L, APLICADO EM ÁREAS SECAS SOBRE LAJE, NÃO ADERIDO, ACABAMENTO NÃO REFORÇADO, ESPESSURA 4CM. AF_07/2021 | m² | 414.08 | 38.63 | 47.31 | 19590.12 | 0.6126% | 9.1.3
9.2 |  |  | EXTERNA |  | 1 |  | 86711.72 | 86711.72 | 2.712% | 9.2
9.2.1 | 21 | ORSE | Demolição de meio-fio granítico ou pre-moldado | m | 32.18 | 9.81 | 12.01 | 386.48 | 0.01209% | 9.2.1
9.2.2 | 94277 | SINAPI | ASSENTAMENTO DE GUIA (MEIO-FIO) EM TRECHO RETO, CONFECCIONADA EM CONCRETO PRÉ-FABRICADO, DIMENSÕES 80X08X08X25 CM (COMPRIMENTO X BASE INFERIOR X BASE SUPERIOR X ALTURA). AF_01/2024 | M | 56.18 | 44.73 | 54.78 | 3077.54 | 0.09624% | 9.2.2
9.2.3 | 97629 | SINAPI | DEMOLIÇÃO DE PASSEIO ( CALÇADA ), EM CONCRETO ARMADO, DE FORMA MECANIZADA COM MARTELETE, SEM REAPROVEITAMENTO. AF_09/2023 | m³ | 4.4408 | 71.18 | 87.17 | 387.1 | 0.01211% | 9.2.3
9.2.4 | 94992 | SINAPI | EXECUÇÃO DE PASSEIO (CALÇADA) OU PISO DE CONCRETO COM CONCRETO MOLDADO IN LOCO, FEITO EM OBRA, ACABAMENTO CONVENCIONAL, ESPESSURA 6 CM, ARMADO. AF_08/2022 | m² | 74.014 | 77.39 | 94.77 | 7014.3 | 0.2193% | 9.2.4
9.2.5 | 93679 | SINAPI | EXECUÇÃO DE PASSEIO EM PISO INTERTRAVADO, COM BLOCO RETANGULAR COLORIDO DE 20 X 10 CM, ESPESSURA 6 CM. AF_10/2022 | m² | 269.12 | 80.89 | 99.06 | 26659.02 | 0.8337% | 9.2.5
9.2.6 | 93681 | SINAPI | EXECUÇÃO DE PAVIMENTO EM PISO INTERTRAVADO, COM BLOCO RETANGULAR COLORIDO DE 20 X 10 CM, ESPESSURA 8 CM. AF_10/2022 | m² | 390.36 | 85.12 | 104.24 | 40691.12 | 1.272% | 9.2.6
9.2.7 | 94278 | SINAPI | ASSENTAMENTO DE GUIA (MEIO-FIO) EM TRECHO CURVO, CONFECCIONADA EM CONCRETO PRÉ-FABRICADO, DIMENSÕES 80X08X08X25 CM (COMPRIMENTO X BASE INFERIOR X BASE SUPERIOR X ALTURA). AF_01/2024 | M | 41.15 | 47.27 | 57.89 | 2382.17 | 0.07449% | 9.2.7
9.2.8 | 97102 | SINAPI | EXECUÇÃO DE RADIER (RAMPA DE ACESSO VEÍCULOS ) , ESPESSURA DE 15 CM, FCK = 30 MPA, COM USO DE FORMAS EM MADEIRA SERRADA. AF_09/2021 | m² | 23.0508 | 216.58 | 265.24 | 6113.99 | 0.1912% | 9.2.8
10 |  |  | REVESTIMENTOS INTERNOS E EXTERNOS |  | 1 |  | 407035.72 | 407035.72 | 12.73% | 10
10.1 |  |  | ELEVAÇÕES |  | 1 |  | 262457.96 | 262457.96 | 8.207% | 10.1
10.1.1 | 87904 | SINAPI | CHAPISCO APLICADO EM ALVENARIA (COM PRESENÇA DE VÃOS) E ESTRUTURAS DE CONCRETO DE FACHADA, COM COLHER DE PEDREIRO. ARGAMASSA TRAÇO 1:3 COM PREPARO MANUAL. AF_10/2022 | m² | 828.54 | 7.78 | 9.52 | 7887.7 | 0.2467% | 10.1.1
10.1.2 | 104217 | SINAPI | EMBOÇO OU MASSA ÚNICA EM ARGAMASSA TRAÇO 1:2:8, PREPARO MECÂNICA COM BETONEIRA 400 L, APLICADA MANUALMENTE EM PANOS DE FACHADA COM PRESENÇA DE VÃOS, ESPESSURA DE 25 MM, ACESSO POR ANDAIME. AF_08/2022 | m² | 828.54 | 46.5 | 56.94 | 47177.06 | 1.475% | 10.1.2
10.1.3 | 7607 | ORSE | Revestimento cerâmico para parede, 10 x 10 cm, Tecnogres, linha Brilhante, ref. BR10070 ou similar, aplicado com argamassa industrializada ac-iii, rejuntado, exclusive regularização de base ou emboço - Rev 04 | m² | 828.54 | 96.4 | 118.06 | 97817.43 | 3.059% | 10.1.3
10.1.4 | 20193 | SINAPI | LOCACAO DE ANDAIME METALICO TIPO FACHADEIRO, PECAS COM APROXIMADAMENTE 1,20 M DE LARGURA E 2,0 M DE ALTURA, INCLUINDO DIAGONAIS EM X, BARRAS DE LIGACAO, SAPATAS E DEMAIS ITENS NECESSARIOS A MONTAGEM (NAO INCLUI INSTALACAO) | M2/MES | 300.7125 | 36.75 | 45 | 13532.06 | 0.4232% | 10.1.4
10.1.5 | 97063 | SINAPI | MONTAGEM E DESMONTAGEM DE ANDAIME MODULAR FACHADEIRO, COM PISO METÁLICO, PARA EDIFÍCIOS COM MULTIPLOS PAVIMENTOS (EXCLUSIVE ANDAIME E LIMPEZA). AF_03/2024 | m² | 300.7125 | 15.29 | 18.72 | 5629.33 | 0.176% | 10.1.5
10.1.6 | 87879 | SINAPI | CHAPISCO APLICADO EM ALVENARIAS E ESTRUTURAS DE CONCRETO INTERNAS, COM COLHER DE PEDREIRO. ARGAMASSA TRAÇO 1:3 COM PREPARO EM BETONEIRA 400L. AF_10/2022 | m² | 779.78 | 4.02 | 4.92 | 3836.51 | 0.12% | 10.1.6
10.1.7 | 87527 | SINAPI | EMBOÇO, EM ARGAMASSA TRAÇO 1:2:8, PREPARO MECÂNICO, APLICADO MANUALMENTE EM PAREDES INTERNAS DE AMBIENTES COM ÁREA MENOR QUE 5M², E =17,5MM, COM TALISCAS. AF_03/2024 | m² | 779.78 | 35.57 | 43.56 | 33967.21 | 1.062% | 10.1.7
10.1.8 | 87262 | SINAPI | REVESTIMENTO CERÂMICO PARA PAREDE COM PLACAS TIPO PORCELANATO DE DIMENSÕES 60X60 CM APLICADA EM AMBIENTES DE ÁREA ENTRE 5 M² E 10 M². AF_02/2023_PE | m² | 225.5 | 167.57 | 205.22 | 46277.11 | 1.447% | 10.1.8
10.1.9 | 101965 | SINAPI | PEITORIL LINEAR EM GRANITO OU MÁRMORE, L = 15CM, COMPRIMENTO DE ATÉ 2M, ASSENTADO COM ARGAMASSA 1:6 COM ADITIVO. AF_11/2020 | M | 35.5 | 145.68 | 178.41 | 6333.55 | 0.1981% | 10.1.9
10.2 |  |  | PISO |  | 1 |  | 109232.87 | 109232.87 | 3.416% | 10.2
10.2.1 | 87263 | SINAPI | REVESTIMENTO CERÂMICO PARA PISO COM PLACAS TIPO PORCELANATO DE DIMENSÕES 60X60 CM APLICADA EM AMBIENTES DE ÁREA MAIOR QUE 10 M². AF_02/2023_PE | m² | 420.85 | 157.89 | 193.36 | 81375.55 | 2.545% | 10.2.1
10.2.2 | 88650 | SINAPI | RODAPÉ CERÂMICO DE 7CM DE ALTURA COM PLACAS TIPO ESMALTADA DE DIMENSÕES 60X60CM. AF_02/2023 | M | 267.75 | 16.77 | 20.53 | 5496.9 | 0.1719% | 10.2.2
10.2.3 | 12445 | ORSE | Soleira em granito branco siena, polido, l = 15 cm, e = 2 cm | m | 6.2 | 131.78 | 161.39 | 1000.61 | 0.03129% | 10.2.3
10.2.4 | 7653 | ORSE | Piso em granito branco Siena, esp= 2cm, aplicado em escada com argamassa industrializada ac-ii, rejuntado, exclusive regularização de base | m² | 25.3084 | 689.14 | 843.98 | 21359.81 | 0.6679% | 10.2.4
10.3 |  |  | TETO |  | 1 |  | 35344.89 | 35344.89 | 1.105% | 10.3
10.3.1 | 13019 | ORSE | Forro modulado 625x1250mm em placa (EPS) de isopor auto-extinguível com perfis T24 clicados em aço, acabamento em pintura texturizada - Fornecimento e instalação | m² | 310.83 | 63 | 77.15 | 23980.53 | 0.7499% | 10.3.1
10.3.2 | 96114 | SINAPI | ESTRUTURA PARA FORRO EM PLACA CIMENTICIA , PARA AMBIENTES COMERCIAIS, INCLUSIVE ESTRUTURA BIRECIONAL DE FIXAÇÃO. AF_08/2023_PS | m² | 71.89 | 59.91 | 73.37 | 5274.56 | 0.1649% | 10.3.2
10.3.3 | 11062 | SINAPI | PLACA CIMENTICIA LISA E = 10 MM, DE 1,20 X *2,50* M (SEM AMIANTO) | M² | 71.89 | 69.17 | 84.71 | 6089.8 | 0.1904% | 10.3.3
11 |  |  | ESQUADRIAS |  | 1 |  | 113711.13 | 113711.13 | 3.556% | 11
11.1 |  |  | MADEIRA |  | 1 |  | 48797.96 | 48797.96 | 1.526% | 11.1
11.1.1 | 3540 | ORSE | Porta em madeira de lei, almofadada, 0.80 x 2.10 m, inclusive batentes e ferragens | un | 18 | 1568.3 | 1920.69 | 34572.42 | 1.081% | 11.1.1
11.1.2 | 3541 | ORSE | Porta em madeira de lei, almofadada, 0.90 x 2.10 m, inclusive batentes e ferragens | un | 4 | 1821.58 | 2230.88 | 8923.52 | 0.279% | 11.1.2
11.1.3 | 3539 | ORSE | Porta em madeira de lei, almofadada, 0.70 x 2.10 m, inclusive batentes e ferragens | un | 3 | 1443.08 | 1767.34 | 5302.02 | 0.1658% | 11.1.3
11.2 |  |  | ALUMÍNIO |  | 1 |  | 63288.67 | 63288.67 | 1.979% | 11.2
11.2.1 | 94589 | SINAPI | CONTRAMARCO DE ALUMÍNIO, FIXAÇÃO COM ARGAMASSA - FORNECIMENTO E INSTALAÇÃO. AF_12/2019 | M | 117.42 | 22.16 | 27.13 | 3185.6 | 0.09962% | 11.2.1
11.2.2 | 11941 | ORSE | Janela em alumínio, cor N/P/B, tipo moldura-vidro, de correr, exclusive vidro | m² | 24.96 | 506.89 | 620.78 | 15494.66 | 0.4845% | 11.2.2
11.2.3 | 11944 | ORSE | Janela em alumínio, cor N/P/B, moldura-vidro, tipo guilhotina, exclusive vidro | m² | 4.38 | 291.89 | 357.47 | 1565.71 | 0.04896% | 11.2.3
11.2.4 | 13592 | ORSE | Janela em alumínio, cor N/P/B, do tipo moldura-vidro, fixa, exclusive vidro | m² | 1.8644 | 795.03 | 973.67 | 1815.31 | 0.05677% | 11.2.4
11.2.5 | 1882 | ORSE | Vidro liso fumê 6mm - Rev 01_10/2021 | m² | 31.2044 | 320 | 391.9 | 12229 | 0.3824% | 11.2.5
11.2.6 | 11347 | ORSE | Fornecimento e instalação de fachada em pele de vidro, em vidro laminado 3+3 refletivo | m² | 2.2 | 1749.08 | 2142.09 | 4712.59 | 0.1474% | 11.2.6
11.2.7 | MP-0074 | Próprio | ESTRUTURA EM ALUMÍNIO PRETO COM PORTA DE GIRO, BANDEIRA FIXA, JANELAS MAXIM AR E QUADRO FIXO, COM LAMINADO 3+3 INCOLOR + ACESSÓRIOS ( CONFORME PROJETO ) | un | 1 | 19830 | 24285.8 | 24285.8 | 0.7594% | 11.2.7
11.3 |  |  | PELÍCULA FUMÊ NAS JANELAS |  | 1 |  | 1624.5 | 1624.5 | 0.0508% | 11.3
11.3.1 | 3149 | ORSE | Película insulfilm aplicada ou Similar | m² | 31.2044 | 42.51 | 52.06 | 1624.5 | 0.0508% | 11.3.1
12 |  |  | INSTALAÇÕES HIDROSSANITÁRIAS |  | 1 |  | 54130.26 | 54130.26 | 1.693% | 12
12.1 |  |  | ESGOTO |  | 1 |  | 15126.75 | 15126.75 | 0.473% | 12.1
12.1.1 | 98110 | SINAPI | CAIXA DE GORDURA PEQUENA (CAPACIDADE: 19 L), CIRCULAR, EM PVC, DIÂMETRO INTERNO= 0,3 M. AF_12/2020 | UN | 1 | 327.03 | 400.51 | 400.51 | 0.01252% | 12.1.1
12.1.2 | 97906 | SINAPI | CAIXA ENTERRADA HIDRÁULICA RETANGULAR, EM ALVENARIA COM BLOCOS DE CONCRETO, DIMENSÕES INTERNAS: 0,6X0,6X0,6 M PARA REDE DE ESGOTO. AF_12/2020 | UN | 2 | 410.61 | 502.87 | 1005.74 | 0.03145% | 12.1.2
12.1.3 | 4280 | ORSE | Caixa sifonada em pvc,100x150x50mm, acabamento branco, c/grelha e porta grelha | un | 8 | 35.82 | 43.86 | 350.88 | 0.01097% | 12.1.3
12.1.4 | 104329 | SINAPI | CAIXA SIFONADA, COM GRELHA REDONDA, PVC, DN 150 X 150 X 50 MM, JUNTA SOLDÁVEL, FORNECIDA E INSTALADA EM RAMAL DE DESCARGA OU EM RAMAL DE ESGOTO SANITÁRIO. AF_08/2022 | UN | 1 | 69.71 | 85.37 | 85.37 | 0.00267% | 12.1.4
12.1.5 | 90701 | SINAPI | TUBO DE PVC CORRUGADO DE DUPLA PAREDE PARA REDE COLETORA DE ESGOTO, DN 150 MM, JUNTA ELÁSTICA - FORNECIMENTO E ASSENTAMENTO. AF_01/2021 | M | 13.5 | 66.15 | 81.01 | 1093.63 | 0.0342% | 12.1.5
12.1.6 | 1212 | ORSE | Anel de borracha para tubo pvc sanitario d = 100mm | un | 84 | 5.64 | 6.9 | 579.6 | 0.01812% | 12.1.6
12.1.7 | 3404 | ORSE | Anel de borracha para tubo pvc sanitario d = 50mm | un | 74 | 4.15 | 5.08 | 375.92 | 0.01176% | 12.1.7
12.1.8 | 104341 | SINAPI | BUCHA DE REDUÇÃO LONGA, PVC, SÉRIE NORMAL, ESGOTO PREDIAL, DN 50 X 40 MM, JUNTA SOLDÁVEL E ELÁSTICA, FORNECIDO E INSTALADO EM RAMAL DE DESCARGA OU RAMAL DE ESGOTO SANITÁRIO. AF_08/2022 | UN | 1 | 10.69 | 13.09 | 13.09 | 0.0004093% | 12.1.8
12.1.9 | 89748 | SINAPI | CURVA CURTA 90 GRAUS, PVC, SERIE NORMAL, ESGOTO PREDIAL, DN 100 MM, JUNTA ELÁSTICA, FORNECIDO E INSTALADO EM RAMAL DE DESCARGA OU RAMAL DE ESGOTO SANITÁRIO. AF_08/2022 | UN | 6 | 42.1 | 51.55 | 309.3 | 0.009672% | 12.1.9
12.1.10 | 89728 | SINAPI | CURVA CURTA 90 GRAUS, PVC, SERIE NORMAL, ESGOTO PREDIAL, DN 40 MM, JUNTA SOLDÁVEL, FORNECIDO E INSTALADO EM RAMAL DE DESCARGA OU RAMAL DE ESGOTO SANITÁRIO. AF_08/2022 | UN | 9 | 12.58 | 15.4 | 138.6 | 0.004334% | 12.1.10
12.1.11 | 89733 | SINAPI | CURVA CURTA 90 GRAUS, PVC, SERIE NORMAL, ESGOTO PREDIAL, DN 50 MM, JUNTA ELÁSTICA, FORNECIDO E INSTALADO EM RAMAL DE DESCARGA OU RAMAL DE ESGOTO SANITÁRIO. AF_08/2022 | UN | 1 | 23.28 | 28.51 | 28.51 | 0.0008915% | 12.1.11
12.1.12 | 89726 | SINAPI | JOELHO 45 GRAUS, PVC, SERIE NORMAL, ESGOTO PREDIAL, DN 40 MM, JUNTA SOLDÁVEL, FORNECIDO E INSTALADO EM RAMAL DE DESCARGA OU RAMAL DE ESGOTO SANITÁRIO. AF_08/2022 | UN | 10 | 9.97 | 12.21 | 122.1 | 0.003818% | 12.1.12
12.1.13 | 89732 | SINAPI | JOELHO 45 GRAUS, PVC, SERIE NORMAL, ESGOTO PREDIAL, DN 50 MM, JUNTA ELÁSTICA, FORNECIDO E INSTALADO EM RAMAL DE DESCARGA OU RAMAL DE ESGOTO SANITÁRIO. AF_08/2022 | UN | 13 | 15.77 | 19.31 | 251.03 | 0.00785% | 12.1.13
12.1.14 | 89739 | SINAPI | JOELHO 45 GRAUS, PVC, SERIE NORMAL, ESGOTO PREDIAL, DN 75 MM, JUNTA ELÁSTICA, FORNECIDO E INSTALADO EM RAMAL DE DESCARGA OU RAMAL DE ESGOTO SANITÁRIO. AF_08/2022 | UN | 2 | 23.64 | 28.95 | 57.9 | 0.001811% | 12.1.14
12.1.15 | 89744 | SINAPI | JOELHO 90 GRAUS, PVC, SERIE NORMAL, ESGOTO PREDIAL, DN 100 MM, JUNTA ELÁSTICA, FORNECIDO E INSTALADO EM RAMAL DE DESCARGA OU RAMAL DE ESGOTO SANITÁRIO. AF_08/2022 | UN | 4 | 27.49 | 33.66 | 134.64 | 0.00421% | 12.1.15
12.1.16 | 89731 | SINAPI | JOELHO 90 GRAUS, PVC, SERIE NORMAL, ESGOTO PREDIAL, DN 50 MM, JUNTA ELÁSTICA, FORNECIDO E INSTALADO EM RAMAL DE DESCARGA OU RAMAL DE ESGOTO SANITÁRIO. AF_08/2022 | UN | 17 | 15.07 | 18.45 | 313.65 | 0.009808% | 12.1.16
12.1.17 | 89737 | SINAPI | JOELHO 90 GRAUS, PVC, SERIE NORMAL, ESGOTO PREDIAL, DN 75 MM, JUNTA ELÁSTICA, FORNECIDO E INSTALADO EM RAMAL DE DESCARGA OU RAMAL DE ESGOTO SANITÁRIO. AF_08/2022 | UN | 11 | 22.7 | 27.8 | 305.8 | 0.009563% | 12.1.17
12.1.18 | 1672 | ORSE | Joelho de 90°com bolsa para anel, em pvc rígido c/ anéis, para esgoto secundário, diâm = 40mm | un | 9 | 15.06 | 18.44 | 165.96 | 0.00519% | 12.1.18
12.1.19 | 1562 | ORSE | Junção simples em pvc rígido soldável, para esgoto primário, diâm = 100 x 50mm | un | 6 | 42.53 | 52.08 | 312.48 | 0.009772% | 12.1.19
12.1.20 | 89797 | SINAPI | JUNÇÃO SIMPLES, PVC, SERIE NORMAL, ESGOTO PREDIAL, DN 100 X 100 MM, JUNTA ELÁSTICA, FORNECIDO E INSTALADO EM RAMAL DE DESCARGA OU RAMAL DE ESGOTO SANITÁRIO. AF_08/2022 | UN | 9 | 50.89 | 62.32 | 560.88 | 0.01754% | 12.1.20
12.1.21 | 89785 | SINAPI | JUNÇÃO SIMPLES, PVC, SERIE NORMAL, ESGOTO PREDIAL, DN 50 X 50 MM, JUNTA ELÁSTICA, FORNECIDO E INSTALADO EM RAMAL DE DESCARGA OU RAMAL DE ESGOTO SANITÁRIO. AF_08/2022 | UN | 2 | 26.58 | 32.55 | 65.1 | 0.002036% | 12.1.21
12.1.22 | 89752 | SINAPI | LUVA SIMPLES, PVC, SERIE NORMAL, ESGOTO PREDIAL, DN 40 MM, JUNTA SOLDÁVEL, FORNECIDO E INSTALADO EM RAMAL DE DESCARGA OU RAMAL DE ESGOTO SANITÁRIO. AF_08/2022 | UN | 14 | 7.15 | 8.75 | 122.5 | 0.003831% | 12.1.22
12.1.23 | 89778 | SINAPI | LUVA SIMPLES, PVC, SERIE NORMAL, ESGOTO PREDIAL, DN 100 MM, JUNTA ELÁSTICA, FORNECIDO E INSTALADO EM RAMAL DE DESCARGA OU RAMAL DE ESGOTO SANITÁRIO. AF_08/2022 | UN | 41 | 16.37 | 20.04 | 821.64 | 0.02569% | 12.1.23
12.1.24 | 89753 | SINAPI | LUVA SIMPLES, PVC, SERIE NORMAL, ESGOTO PREDIAL, DN 50 MM, JUNTA ELÁSTICA, FORNECIDO E INSTALADO EM RAMAL DE DESCARGA OU RAMAL DE ESGOTO SANITÁRIO. AF_08/2022 | UN | 40 | 8.86 | 10.85 | 434 | 0.01357% | 12.1.24
12.1.25 | 89774 | SINAPI | LUVA SIMPLES, PVC, SERIE NORMAL, ESGOTO PREDIAL, DN 75 MM, JUNTA ELÁSTICA, FORNECIDO E INSTALADO EM RAMAL DE DESCARGA OU RAMAL DE ESGOTO SANITÁRIO. AF_08/2022 | UN | 11 | 14.46 | 17.7 | 194.7 | 0.006088% | 12.1.25
12.1.26 | 1654 | ORSE | Plug em pvc rígido c/ anéis, para esgoto primário, diâm =100mm Rev. 01 10/2022 | un | 2 | 80.49 | 98.57 | 197.14 | 0.006165% | 12.1.26
12.1.27 | 1583 | ORSE | Redução excentrica em pvc rígido soldável, para esgoto primário, diâm = 100 x50mm | un | 1 | 21.09 | 25.82 | 25.82 | 0.0008074% | 12.1.27
12.1.28 | 1582 | ORSE | Redução excentrica em pvc rígido soldável, para esgoto primário, diâm = 75 x 50mm | un | 1 | 17.78 | 21.77 | 21.77 | 0.0006808% | 12.1.28
12.1.29 | 89714 | SINAPI | TUBO PVC, SERIE NORMAL, ESGOTO PREDIAL, DN 100 MM, FORNECIDO E INSTALADO EM RAMAL DE DESCARGA OU RAMAL DE ESGOTO SANITÁRIO. AF_08/2022 | M | 59.9 | 37.38 | 45.77 | 2741.62 | 0.08573% | 12.1.29
12.1.30 | 89711 | SINAPI | TUBO PVC, SERIE NORMAL, ESGOTO PREDIAL, DN 40 MM, FORNECIDO E INSTALADO EM RAMAL DE DESCARGA OU RAMAL DE ESGOTO SANITÁRIO. AF_08/2022 | M | 14.8 | 21.23 | 26 | 384.8 | 0.01203% | 12.1.30
12.1.31 | 89712 | SINAPI | TUBO PVC, SERIE NORMAL, ESGOTO PREDIAL, DN 50 MM, FORNECIDO E INSTALADO EM RAMAL DE DESCARGA OU RAMAL DE ESGOTO SANITÁRIO. AF_08/2022 | M | 42.8 | 26.84 | 32.87 | 1406.83 | 0.04399% | 12.1.31
12.1.32 | 89713 | SINAPI | TUBO PVC, SERIE NORMAL, ESGOTO PREDIAL, DN 75 MM, FORNECIDO E INSTALADO EM RAMAL DE DESCARGA OU RAMAL DE ESGOTO SANITÁRIO. AF_08/2022 | M | 38.1 | 33.44 | 40.95 | 1560.19 | 0.04879% | 12.1.32
12.1.33 | 104346 | SINAPI | TE, PVC, SÉRIE NORMAL, ESGOTO PREDIAL, DN 100 X 75 MM, JUNTA ELÁSTICA, FORNECIDO E INSTALADO EM RAMAL DE DESCARGA OU RAMAL DE ESGOTO SANITÁRIO. AF_08/2022 | UN | 2 | 44.86 | 54.94 | 109.88 | 0.003436% | 12.1.33
12.1.34 | 89784 | SINAPI | TE, PVC, SERIE NORMAL, ESGOTO PREDIAL, DN 50 X 50 MM, JUNTA ELÁSTICA, FORNECIDO E INSTALADO EM RAMAL DE DESCARGA OU RAMAL DE ESGOTO SANITÁRIO. AF_08/2022 | UN | 7 | 24.3 | 29.76 | 208.32 | 0.006514% | 12.1.34
12.1.35 | 1586 | ORSE | Tê sanitário em pvc rígido soldável, para esgoto primário, diâm = 75 x 50mm Rev. 01 - 10/2022 | un | 3 | 30.98 | 37.94 | 113.82 | 0.003559% | 12.1.35
12.1.36 | 89786 | SINAPI | TE, PVC, SERIE NORMAL, ESGOTO PREDIAL, DN 75 X 75 MM, JUNTA ELÁSTICA, FORNECIDO E INSTALADO EM RAMAL DE DESCARGA OU RAMAL DE ESGOTO SANITÁRIO. AF_08/2022 | UN | 1 | 38.69 | 47.38 | 47.38 | 0.001482% | 12.1.36
12.1.37 | 104348 | SINAPI | TERMINAL DE VENTILAÇÃO, PVC, SÉRIE NORMAL, ESGOTO PREDIAL, DN 50 MM, JUNTA SOLDÁVEL, FORNECIDO E INSTALADO EM PRUMADA DE ESGOTO SANITÁRIO OU VENTILAÇÃO. AF_08/2022 | UN | 1 | 10.46 | 12.81 | 12.81 | 0.0004006% | 12.1.37
12.1.38 | 104351 | SINAPI | TERMINAL DE VENTILAÇÃO, PVC, SÉRIE NORMAL, ESGOTO PREDIAL, DN 75 MM, JUNTA SOLDÁVEL, FORNECIDO E INSTALADO EM PRUMADA DE ESGOTO SANITÁRIO OU VENTILAÇÃO. AF_08/2022 | UN | 2 | 21.58 | 26.42 | 52.84 | 0.001652% | 12.1.38
12.2 |  |  | DRENOS DE AR CONDICIONADO |  | 1 |  | 5072.86 | 5072.86 | 0.1586% | 12.2
12.2.1 | 104319 | SINAPI | JOELHO 90 GRAUS, PVC, SOLDÁVEL, DN 32 MM, INSTALADO EM DRENO DE AR CONDICIONADO - FORNECIMENTO E INSTALAÇÃO. AF_08/2022 | UN | 26 | 9.32 | 11.41 | 296.66 | 0.009277% | 12.2.1
12.2.2 | 104316 | SINAPI | TUBO, PVC, SOLDÁVEL, DE 32MM, INSTALADO EM DRENO DE AR CONDICIONADO - FORNECIMENTO E INSTALAÇÃO. AF_08/2022 | M | 39 | 22.66 | 27.75 | 1082.25 | 0.03384% | 12.2.2
12.2.3 | 89433 | SINAPI | LUVA DE REDUÇÃO, PVC, SOLDÁVEL, DN 40MM X 32MM, INSTALADO EM RAMAL DE DISTRIBUIÇÃO DE ÁGUA - FORNECIMENTO E INSTALAÇÃO. AF_06/2022 | UN | 13 | 12.32 | 15.08 | 196.04 | 0.00613% | 12.2.3
12.2.4 | 89711 | SINAPI | TUBO PVC, SERIE NORMAL, ESGOTO PREDIAL, DN 40 MM, FORNECIDO E INSTALADO EM RAMAL DE DESCARGA OU RAMAL DE ESGOTO SANITÁRIO. AF_08/2022 | M | 80 | 21.23 | 26 | 2080 | 0.06504% | 12.2.4
12.2.5 | 89712 | SINAPI | TUBO PVC, SERIE NORMAL, ESGOTO PREDIAL, DN 50 MM, FORNECIDO E INSTALADO EM RAMAL DE DESCARGA OU RAMAL DE ESGOTO SANITÁRIO. AF_08/2022 | M | 19 | 26.84 | 32.87 | 624.53 | 0.01953% | 12.2.5
12.2.6 | 89783 | SINAPI | JUNÇÃO SIMPLES, PVC, SERIE NORMAL, ESGOTO PREDIAL, DN 40 MM, JUNTA SOLDÁVEL, FORNECIDO E INSTALADO EM RAMAL DE DESCARGA OU RAMAL DE ESGOTO SANITÁRIO. AF_08/2022 | UN | 9 | 14.17 | 17.35 | 156.15 | 0.004883% | 12.2.6
12.2.7 | 89785 | SINAPI | JUNÇÃO SIMPLES, PVC, SERIE NORMAL, ESGOTO PREDIAL, DN 50 X 50 MM, JUNTA ELÁSTICA, FORNECIDO E INSTALADO EM RAMAL DE DESCARGA OU RAMAL DE ESGOTO SANITÁRIO. AF_08/2022 | UN | 2 | 26.58 | 32.55 | 65.1 | 0.002036% | 12.2.7
12.2.8 | 89731 | SINAPI | JOELHO 90 GRAUS, PVC, SERIE NORMAL, ESGOTO PREDIAL, DN 50 MM, JUNTA ELÁSTICA, FORNECIDO E INSTALADO EM RAMAL DE DESCARGA OU RAMAL DE ESGOTO SANITÁRIO. AF_08/2022 | UN | 2 | 15.07 | 18.45 | 36.9 | 0.001154% | 12.2.8
12.2.9 | 89726 | SINAPI | JOELHO 45 GRAUS, PVC, SERIE NORMAL, ESGOTO PREDIAL, DN 40 MM, JUNTA SOLDÁVEL, FORNECIDO E INSTALADO EM RAMAL DE DESCARGA OU RAMAL DE ESGOTO SANITÁRIO. AF_08/2022 | UN | 5 | 9.97 | 12.21 | 61.05 | 0.001909% | 12.2.9
12.2.10 | 89732 | SINAPI | JOELHO 45 GRAUS, PVC, SERIE NORMAL, ESGOTO PREDIAL, DN 50 MM, JUNTA ELÁSTICA, FORNECIDO E INSTALADO EM RAMAL DE DESCARGA OU RAMAL DE ESGOTO SANITÁRIO. AF_08/2022 | UN | 2 | 15.77 | 19.31 | 38.62 | 0.001208% | 12.2.10
12.2.11 | 89753 | SINAPI | LUVA SIMPLES, PVC, SERIE NORMAL, ESGOTO PREDIAL, DN 50 MM, JUNTA ELÁSTICA, FORNECIDO E INSTALADO EM RAMAL DE DESCARGA OU RAMAL DE ESGOTO SANITÁRIO. AF_08/2022 | UN | 10 | 8.86 | 10.85 | 108.5 | 0.003393% | 12.2.11
12.2.12 | 89752 | SINAPI | LUVA SIMPLES, PVC, SERIE NORMAL, ESGOTO PREDIAL, DN 40 MM, JUNTA SOLDÁVEL, FORNECIDO E INSTALADO EM RAMAL DE DESCARGA OU RAMAL DE ESGOTO SANITÁRIO. AF_08/2022 | UN | 28 | 7.15 | 8.75 | 245 | 0.007661% | 12.2.12
12.2.13 | 104341 | SINAPI | BUCHA DE REDUÇÃO LONGA, PVC, SÉRIE NORMAL, ESGOTO PREDIAL, DN 50 X 40 MM, JUNTA SOLDÁVEL E ELÁSTICA, FORNECIDO E INSTALADO EM RAMAL DE DESCARGA OU RAMAL DE ESGOTO SANITÁRIO. AF_08/2022 | UN | 2 | 10.69 | 13.09 | 26.18 | 0.0008187% | 12.2.13
12.2.14 | 3404 | ORSE | Anel de borracha para tubo pvc sanitario d = 50mm | un | 11 | 4.15 | 5.08 | 55.88 | 0.001747% | 12.2.14
12.3 |  |  | PLUVIAL |  | 1 |  | 8641.93 | 8641.93 | 0.2702% | 12.3
12.3.1 | 97906 | SINAPI | CAIXA ENTERRADA HIDRÁULICA RETANGULAR, EM ALVENARIA COM BLOCOS DE CONCRETO, DIMENSÕES INTERNAS: 0,6X0,6X0,6 M PARA REDE DE ESGOTO. AF_12/2020 | UN | 2 | 410.61 | 502.87 | 1005.74 | 0.03145% | 12.3.1
12.3.2 | 7752 | ORSE | Ralo hemisférico em ferro fundido tipo abacaxi, DN=150mm | un | 2 | 78.18 | 95.74 | 191.48 | 0.005988% | 12.3.2
12.3.3 | 89512 | SINAPI | TUBO PVC, SÉRIE R, ÁGUA PLUVIAL, DN 100 MM, FORNECIDO E INSTALADO EM RAMAL DE ENCAMINHAMENTO. AF_06/2022 | M | 27 | 48.26 | 59.1 | 1595.7 | 0.0499% | 12.3.3
12.3.4 | 104166 | SINAPI | TUBO PVC, SÉRIE R, ÁGUA PLUVIAL, DN 150 MM, FORNECIDO E INSTALADO EM RAMAL DE ENCAMINHAMENTO. AF_06/2022 | M | 30.1 | 72.3 | 88.54 | 2665.05 | 0.08334% | 12.3.4
12.3.5 | 104167 | SINAPI | JOELHO 90 GRAUS, PVC, SERIE R, ÁGUA PLUVIAL, DN 150 MM, JUNTA ELÁSTICA, FORNECIDO E INSTALADO EM RAMAL DE ENCAMINHAMENTO. AF_06/2022 | UN | 8 | 121.67 | 149 | 1192 | 0.03728% | 12.3.5
12.3.6 | 89681 | SINAPI | REDUÇÃO EXCÊNTRICA, PVC, SERIE R, ÁGUA PLUVIAL, DN 150 X 100 MM, JUNTA ELÁSTICA, FORNECIDO E INSTALADO EM CONDUTORES VERTICAIS DE ÁGUAS PLUVIAIS. AF_06/2022 | UN | 4 | 88.51 | 108.39 | 433.56 | 0.01356% | 12.3.6
12.3.7 | 104168 | SINAPI | JOELHO 45 GRAUS, PVC, SERIE R, ÁGUA PLUVIAL, DN 150 MM, JUNTA ELÁSTICA, FORNECIDO E INSTALADO EM RAMAL DE ENCAMINHAMENTO. AF_06/2022 | UN | 4 | 118.62 | 145.27 | 581.08 | 0.01817% | 12.3.7
12.3.8 | 104170 | SINAPI | LUVA SIMPLES, PVC, SERIE R, ÁGUA PLUVIAL, DN 150 MM, JUNTA ELÁSTICA, FORNECIDO E INSTALADO EM RAMAL DE ENCAMINHAMENTO. AF_06/2022 | UN | 8 | 68.09 | 83.38 | 667.04 | 0.02086% | 12.3.8
12.3.9 | 89554 | SINAPI | LUVA SIMPLES, PVC, SERIE R, ÁGUA PLUVIAL, DN 100 MM, JUNTA ELÁSTICA, FORNECIDO E INSTALADO EM RAMAL DE ENCAMINHAMENTO. AF_06/2022 | UN | 4 | 26.72 | 32.72 | 130.88 | 0.004093% | 12.3.9
12.3.10 | 1212 | ORSE | Anel de borracha para tubo pvc sanitario d = 100mm | un | 26 | 5.64 | 6.9 | 179.4 | 0.00561% | 12.3.10
12.4 |  |  | ÁGUA FRIA |  | 1 |  | 20134.15 | 20134.15 | 0.6296% | 12.4
12.4.1 | 89987 | SINAPI | REGISTRO DE GAVETA BRUTO, LATÃO, ROSCÁVEL, 3/4", COM ACABAMENTO E CANOPLA CROMADOS - FORNECIMENTO E INSTALAÇÃO. AF_08/2021 | UN | 9 | 91.01 | 111.45 | 1003.05 | 0.03137% | 12.4.1
12.4.2 | 89985 | SINAPI | REGISTRO DE PRESSÃO BRUTO, LATÃO, ROSCÁVEL, 3/4", COM ACABAMENTO E CANOPLA CROMADOS - FORNECIMENTO E INSTALAÇÃO. AF_08/2021 | UN | 1 | 86.46 | 105.88 | 105.88 | 0.003311% | 12.4.2
12.4.3 | 94490 | SINAPI | REGISTRO DE ESFERA, PVC, SOLDÁVEL, COM VOLANTE, DN 32 MM - FORNECIMENTO E INSTALAÇÃO. AF_08/2021 | UN | 4 | 31.68 | 38.79 | 155.16 | 0.004852% | 12.4.3
12.4.4 | 94492 | SINAPI | REGISTRO DE ESFERA, PVC, SOLDÁVEL, COM VOLANTE, DN 50 MM - FORNECIMENTO E INSTALAÇÃO. AF_08/2021 | UN | 4 | 44.51 | 54.51 | 218.04 | 0.006818% | 12.4.4
12.4.5 | 103979 | SINAPI | TUBO, PVC, SOLDÁVEL, DE 50MM, INSTALADO EM RAMAL DE DISTRIBUIÇÃO DE ÁGUA - FORNECIMENTO E INSTALAÇÃO. AF_06/2022 | M | 8.3 | 28.94 | 35.44 | 294.15 | 0.009198% | 12.4.5
12.4.6 | 94495 | SINAPI | REGISTRO DE GAVETA BRUTO, LATÃO, ROSCÁVEL, 1" - FORNECIMENTO E INSTALAÇÃO. AF_08/2021 | UN | 3 | 59.21 | 72.51 | 217.53 | 0.006802% | 12.4.6
12.4.7 | 89353 | SINAPI | REGISTRO DE GAVETA BRUTO, LATÃO, ROSCÁVEL, 3/4" - FORNECIMENTO E INSTALAÇÃO. AF_08/2021 | UN | 2 | 38.33 | 46.94 | 93.88 | 0.002936% | 12.4.7
12.4.8 | 99628 | SINAPI | VÁLVULA DE RETENÇÃO VERTICAL, DE BRONZE, ROSCÁVEL, 3/4" - FORNECIMENTO E INSTALAÇÃO. AF_08/2021 | UN | 2 | 80.55 | 98.64 | 197.28 | 0.006169% | 12.4.8
12.4.9 | 13570 | ORSE | Bomba centrífulga monoestágio, marca Schneider ou similar, modelo Recalque - BC-92 S/T 1A 3/4CV R123 conforme projeto | Un | 2 | 1891.48 | 2316.49 | 4632.98 | 0.1449% | 12.4.9
12.4.10 | 94703 | SINAPI | ADAPTADOR COM FLANGE E ANEL DE VEDAÇÃO, PVC, SOLDÁVEL, DN 25 MM X 3/4", INSTALADO EM RESERVAÇÃO PREDIAL DE ÁGUA - FORNECIMENTO E INSTALAÇÃO. AF_04/2024 | UN | 1 | 18.91 | 23.15 | 23.15 | 0.0007239% | 12.4.10
12.4.11 | 94704 | SINAPI | ADAPTADOR COM FLANGE E ANEL DE VEDAÇÃO, PVC, SOLDÁVEL, DN 32 MM X 1", INSTALADO EM RESERVAÇÃO PREDIAL DE ÁGUA - FORNECIMENTO E INSTALAÇÃO. AF_04/2024 | UN | 6 | 25.23 | 30.89 | 185.34 | 0.005796% | 12.4.11
12.4.12 | 94706 | SINAPI | ADAPTADOR COM FLANGE E ANEL DE VEDAÇÃO, PVC, SOLDÁVEL, DN 50 MM X 1 1/2", INSTALADO EM RESERVAÇÃO PREDIAL DE ÁGUA - FORNECIMENTO E INSTALAÇÃO. AF_04/2024 | UN | 1 | 33.63 | 41.18 | 41.18 | 0.001288% | 12.4.12
12.4.13 | 89376 | SINAPI | ADAPTADOR CURTO COM BOLSA E ROSCA PARA REGISTRO, PVC, SOLDÁVEL, DN 25MM X 3/4 , INSTALADO EM RAMAL OU SUB-RAMAL DE ÁGUA - FORNECIMENTO E INSTALAÇÃO. AF_06/2022 | UN | 27 | 5.42 | 6.63 | 179.01 | 0.005598% | 12.4.13
12.4.14 | 94658 | SINAPI | ADAPTADOR CURTO COM BOLSA E ROSCA PARA REGISTRO, PVC, SOLDÁVEL, DN 32 MM X 1", INSTALADO EM RESERVAÇÃO PREDIAL DE ÁGUA - FORNECIMENTO E INSTALAÇÃO. AF_04/2024 | UN | 4 | 4.82 | 5.9 | 23.6 | 0.000738% | 12.4.14
12.4.15 | 102610 | SINAPI | CAIXA D´ÁGUA EM POLIETILENO, 3000 LITROS - FORNECIMENTO E INSTALAÇÃO. AF_06/2021 | UN | 1 | 2047.89 | 2508.05 | 2508.05 | 0.07843% | 12.4.15
12.4.16 | 102609 | SINAPI | CAIXA D´ÁGUA EM POLIETILENO, 2000 LITROS - FORNECIMENTO E INSTALAÇÃO. AF_06/2021 | UN | 1 | 1191.54 | 1459.27 | 1459.27 | 0.04563% | 12.4.16
12.4.17 | 94675 | SINAPI | CURVA 90 GRAUS, PVC, SOLDÁVEL, DN 32 MM, INSTALADO EM RESERVAÇÃO PREDIAL DE ÁGUA - FORNECIMENTO E INSTALAÇÃO. AF_04/2024 | UN | 3 | 11.07 | 13.55 | 40.65 | 0.001271% | 12.4.17
12.4.18 | 89363 | SINAPI | JOELHO 45 GRAUS, PVC, SOLDÁVEL, DN 25MM, INSTALADO EM RAMAL OU SUB-RAMAL DE ÁGUA - FORNECIMENTO E INSTALAÇÃO. AF_06/2022 | UN | 2 | 9.88 | 12.1 | 24.2 | 0.0007568% | 12.4.18
12.4.19 | 89367 | SINAPI | JOELHO 90 GRAUS, PVC, SOLDÁVEL, DN 32MM, INSTALADO EM RAMAL OU SUB-RAMAL DE ÁGUA - FORNECIMENTO E INSTALAÇÃO. AF_06/2022 | UN | 13 | 12.51 | 15.32 | 199.16 | 0.006228% | 12.4.19
12.4.20 | 89355 | SINAPI | TUBO, PVC, SOLDÁVEL, DE 20MM, INSTALADO EM RAMAL OU SUB-RAMAL DE ÁGUA - FORNECIMENTO E INSTALAÇÃO. AF_06/2022 | M | 14.1 | 20.13 | 24.65 | 347.56 | 0.01087% | 12.4.20
12.4.21 | 89356 | SINAPI | TUBO, PVC, SOLDÁVEL, DE 25MM, INSTALADO EM RAMAL OU SUB-RAMAL DE ÁGUA - FORNECIMENTO E INSTALAÇÃO. AF_06/2022 | M | 124.3 | 23.23 | 28.44 | 3535.09 | 0.1105% | 12.4.21
12.4.22 | 89357 | SINAPI | TUBO, PVC, SOLDÁVEL, DE 32MM, INSTALADO EM RAMAL OU SUB-RAMAL DE ÁGUA - FORNECIMENTO E INSTALAÇÃO. AF_06/2022 | M | 44.4 | 31.74 | 38.87 | 1725.82 | 0.05397% | 12.4.22
12.4.23 | 103039 | SINAPI | REGISTRO DE ESFERA, PVC, ROSCÁVEL, COM VOLANTE, 1 1/2" - FORNECIMENTO E INSTALAÇÃO. AF_08/2021 | UN | 2 | 50.91 | 62.34 | 124.68 | 0.003899% | 12.4.23
12.4.24 | 103978 | SINAPI | TUBO, PVC, SOLDÁVEL, DE 40MM, INSTALADO EM RAMAL DE DISTRIBUIÇÃO DE ÁGUA - FORNECIMENTO E INSTALAÇÃO. AF_06/2022 | M | 2.7 | 25.37 | 31.07 | 83.88 | 0.002623% | 12.4.24
12.4.25 | 90373 | SINAPI | JOELHO 90 GRAUS COM BUCHA DE LATÃO, PVC, SOLDÁVEL, DN 25MM, X 1/2 INSTALADO EM RAMAL OU SUB-RAMAL DE ÁGUA - FORNECIMENTO E INSTALAÇÃO. AF_06/2022 | UN | 20 | 12.43 | 15.22 | 304.4 | 0.009519% | 12.4.25
12.4.26 | 4968 | ORSE | Tê 90º pvc rígido soldável, LLR, c/bucha de latão na bolsa central, d= 25 x 1/2" | un | 6 | 17.73 | 21.71 | 130.26 | 0.004073% | 12.4.26
12.4.27 | 103993 | SINAPI | BUCHA DE REDUÇÃO, PVC, SOLDÁVEL, DN 40MM X 32MM, INSTALADO EM RAMAL DE DISTRIBUIÇÃO DE ÁGUA - FORNECIMENTO E INSTALAÇÃO. AF_06/2022 | UN | 1 | 9.25 | 11.32 | 11.32 | 0.000354% | 12.4.27
12.4.28 | 104009 | SINAPI | BUCHA DE REDUÇÃO, CURTA, PVC, SOLDÁVEL, DN 50 X 40 MM, INSTALADO EM RAMAL DE DISTRIBUIÇÃO DE ÁGUA - FORNECIMENTO E INSTALAÇÃO. AF_06/2022 | UN | 1 | 12.36 | 15.13 | 15.13 | 0.0004731% | 12.4.28
12.4.29 | 103954 | SINAPI | BUCHA DE REDUÇÃO, LONGA, PVC, SOLDÁVEL, DN 32 X 20 MM, INSTALADO EM RAMAL DE DISTRIBUIÇÃO DE ÁGUA - FORNECIMENTO E INSTALAÇÃO. AF_06/2022 | UN | 1 | 8.24 | 10.09 | 10.09 | 0.0003155% | 12.4.29
12.4.30 | 104014 | SINAPI | BUCHA DE REDUÇÃO, LONGA, PVC, SOLDÁVEL, DN 40 X 25 MM, INSTALADO EM RAMAL DE DISTRIBUIÇÃO DE ÁGUA - FORNECIMENTO E INSTALAÇÃO. AF_06/2022 | UN | 1 | 10.11 | 12.38 | 12.38 | 0.0003871% | 12.4.30
12.4.31 | 103999 | SINAPI | BUCHA DE REDUÇÃO, LONGA, PVC, SOLDÁVEL, DN 50 X 25 MM, INSTALADO EM RAMAL DE DISTRIBUIÇÃO DE ÁGUA - FORNECIMENTO E INSTALAÇÃO. AF_06/2022 | UN | 1 | 11.68 | 14.3 | 14.3 | 0.0004472% | 12.4.31
12.4.32 | 104003 | SINAPI | BUCHA DE REDUÇÃO , LONGA, PVC, SOLDÁVEL, DN 50 X 32 MM, INSTALADO EM RAMAL DE DISTRIBUIÇÃO DE ÁGUA - FORNECIMENTO E INSTALAÇÃO. AF_06/2022 | UN | 1 | 13.69 | 16.76 | 16.76 | 0.0005241% | 12.4.32
12.4.33 | 89410 | SINAPI | CURVA 90 GRAUS, PVC, SOLDÁVEL, DN 25MM, INSTALADO EM RAMAL DE DISTRIBUIÇÃO DE ÁGUA - FORNECIMENTO E INSTALAÇÃO. AF_06/2022 | UN | 6 | 10.49 | 12.84 | 77.04 | 0.002409% | 12.4.33
12.4.34 | 89415 | SINAPI | CURVA 90 GRAUS, PVC, SOLDÁVEL, DN 32MM, INSTALADO EM RAMAL DE DISTRIBUIÇÃO DE ÁGUA - FORNECIMENTO E INSTALAÇÃO. AF_06/2022 | UN | 3 | 15.45 | 18.92 | 56.76 | 0.001775% | 12.4.34
12.4.35 | 89404 | SINAPI | JOELHO 90 GRAUS, PVC, SOLDÁVEL, DN 20MM, INSTALADO EM RAMAL DE DISTRIBUIÇÃO DE ÁGUA - FORNECIMENTO E INSTALAÇÃO. AF_06/2022 | UN | 7 | 7.02 | 8.59 | 60.13 | 0.00188% | 12.4.35
12.4.36 | 89408 | SINAPI | JOELHO 90 GRAUS, PVC, SOLDÁVEL, DN 25MM, INSTALADO EM RAMAL DE DISTRIBUIÇÃO DE ÁGUA - FORNECIMENTO E INSTALAÇÃO. AF_06/2022 | UN | 33 | 8.32 | 10.18 | 335.94 | 0.01051% | 12.4.36
12.4.37 | 89413 | SINAPI | JOELHO 90 GRAUS, PVC, SOLDÁVEL, DN 32MM, INSTALADO EM RAMAL DE DISTRIBUIÇÃO DE ÁGUA - FORNECIMENTO E INSTALAÇÃO. AF_06/2022 | UN | 14 | 11.56 | 14.15 | 198.1 | 0.006195% | 12.4.37
12.4.38 | 103984 | SINAPI | JOELHO 90 GRAUS, PVC, SOLDÁVEL, DN 50MM, INSTALADO EM RAMAL DE DISTRIBUIÇÃO DE ÁGUA - FORNECIMENTO E INSTALAÇÃO. AF_06/2022 | UN | 2 | 18.43 | 22.57 | 45.14 | 0.001412% | 12.4.38
12.4.39 | 89363 | SINAPI | JOELHO 45 GRAUS, PVC, SOLDÁVEL, DN 25MM, INSTALADO EM RAMAL OU SUB-RAMAL DE ÁGUA - FORNECIMENTO E INSTALAÇÃO. AF_06/2022 | UN | 2 | 9.88 | 12.1 | 24.2 | 0.0007568% | 12.4.39
12.4.40 | 89414 | SINAPI | JOELHO 45 GRAUS, PVC, SOLDÁVEL, DN 32MM, INSTALADO EM RAMAL DE DISTRIBUIÇÃO DE ÁGUA - FORNECIMENTO E INSTALAÇÃO. AF_06/2022 | UN | 1 | 13.22 | 16.19 | 16.19 | 0.0005063% | 12.4.40
12.4.41 | 103985 | SINAPI | JOELHO 45 GRAUS, PVC, SOLDÁVEL, DN 50MM, INSTALADO EM RAMAL DE DISTRIBUIÇÃO DE ÁGUA - FORNECIMENTO E INSTALAÇÃO. AF_06/2022 | UN | 2 | 20.83 | 25.51 | 51.02 | 0.001595% | 12.4.41
12.4.42 | 103956 | SINAPI | JOELHO DE REDUÇÃO, 90 GRAUS, PVC, SOLDÁVEL, DN 32 MM X 25 MM, INSTALADO EM RAMAL DE DISTRIBUIÇÃO DE ÁGUA - FORNECIMENTO E INSTALAÇÃO. AF_06/2022 | UN | 2 | 13.41 | 16.42 | 32.84 | 0.001027% | 12.4.42
12.4.43 | 89440 | SINAPI | TE, PVC, SOLDÁVEL, DN 25MM, INSTALADO EM RAMAL DE DISTRIBUIÇÃO DE ÁGUA - FORNECIMENTO E INSTALAÇÃO. AF_06/2022 | UN | 22 | 11.48 | 14.05 | 309.1 | 0.009666% | 12.4.43
12.4.44 | 89398 | SINAPI | TE, PVC, SOLDÁVEL, DN 32MM, INSTALADO EM RAMAL OU SUB-RAMAL DE ÁGUA - FORNECIMENTO E INSTALAÇÃO. AF_06/2022 | UN | 2 | 17.44 | 21.35 | 42.7 | 0.001335% | 12.4.44
12.4.45 | 104011 | SINAPI | TE, PVC, SOLDÁVEL, DN 40MM, INSTALADO EM RAMAL DE DISTRIBUIÇÃO DE ÁGUA - FORNECIMENTO E INSTALAÇÃO. AF_06/2022 | UN | 1 | 23.85 | 29.2 | 29.2 | 0.0009131% | 12.4.45
12.4.46 | 104004 | SINAPI | TE, PVC, SOLDÁVEL, DN 50MM, INSTALADO EM RAMAL DE DISTRIBUIÇÃO DE ÁGUA - FORNECIMENTO E INSTALAÇÃO. AF_06/2022 | UN | 3 | 27.84 | 34.09 | 102.27 | 0.003198% | 12.4.46
12.4.47 | 89400 | SINAPI | TÊ DE REDUÇÃO, PVC, SOLDÁVEL, DN 32MM X 25MM, INSTALADO EM RAMAL OU SUB-RAMAL DE ÁGUA - FORNECIMENTO E INSTALAÇÃO. AF_06/2022 | UN | 5 | 19.06 | 23.34 | 116.7 | 0.003649% | 12.4.47
12.4.48 | 104006 | SINAPI | TÊ DE REDUÇÃO, PVC, SOLDÁVEL, DN 50MM X 32MM, INSTALADO EM RAMAL DE DISTRIBUIÇÃO DE ÁGUA - FORNECIMENTO E INSTALAÇÃO. AF_06/2022 | UN | 1 | 23.63 | 28.93 | 28.93 | 0.0009047% | 12.4.48
12.4.49 | 817 | ORSE | Bóia elétrica para reservatório inferior, marca aquamatic ou similar, capacidade 30 a - fornecimento e instalação | un | 1 | 142.88 | 174.98 | 174.98 | 0.005472% | 12.4.49
12.4.50 | 818 | ORSE | Bóia elétrica para reservatório superior, marca aquamatic ou similar, capacidade 30 a - fornecimento e instalação | un | 1 | 348.71 | 427.06 | 427.06 | 0.01335% | 12.4.50
12.4.51 | 94797 | SINAPI | TORNEIRA DE BOIA PARA CAIXA D'ÁGUA, ROSCÁVEL, 1" - FORNECIMENTO E INSTALAÇÃO. AF_08/2021 | UN | 1 | 59.3 | 72.62 | 72.62 | 0.002271% | 12.4.51
12.5 |  |  | SERVIÇOS COMPLEMENTARES |  | 1 |  | 5154.57 | 5154.57 | 0.1612% | 12.5
12.5.1 | 93358 | SINAPI | ESCAVAÇÃO MANUAL DE VALA. AF_09/2024 | m³ | 6.4 | 80.22 | 98.24 | 628.73 | 0.01966% | 12.5.1
12.5.2 | 93382 | SINAPI | REATERRO MANUAL DE VALAS, COM COMPACTADOR DE SOLOS DE PERCUSSÃO. AF_08/2023 | m³ | 6.4 | 23.56 | 28.85 | 184.64 | 0.005774% | 12.5.2
12.5.3 | 91181 | SINAPI | FIXAÇÃO DE TUBOS HORIZONTAIS DE PVC ÁGUA/PVC ESGOTO/PVC PLUVIAL/CPVC/PPR/COBRE OU AÇO, DIÂMETROS MAIORES QUE 75 MM E MENORES OU IGUAIS A 100 MM, COM ABRAÇADEIRA TIPO D COM PARAFUSO DE FIXAÇÃO 4", FIXADA DIRETAMENTE NA LAJE OU PAREDE. AF_09/2023 | M | 80 | 25.71 | 31.48 | 2518.4 | 0.07875% | 12.5.3
12.5.4 | 91180 | SINAPI | FIXAÇÃO DE TUBOS HORIZONTAIS DE PVC ÁGUA/PVC ESGOTO/PVC PLUVIAL/CPVC/PPR/COBRE OU AÇO, DIÂMETROS MAIORES QUE 40 MM E MENORES OU IGUAIS A 75 MM, COM ABRAÇADEIRA TIPO D COM PARAFUSO DE FIXAÇÃO 2 1/2", FIXADA DIRETAMENTE NA LAJE OU PAREDE. AF_09/2023 | M | 30 | 24.41 | 29.89 | 896.7 | 0.02804% | 12.5.4
12.5.5 | 91185 | SINAPI | FIXAÇÃO DE TUBOS HORIZONTAIS DE PVC ÁGUA, PVC ESGOTO, PVC ÁGUA PLUVIAL, CPVC, PPR, COBRE OU AÇO, DIÂMETROS MENORES OU IGUAIS A 40 MM, COM ABRAÇADEIRA METÁLICA FLEXÍVEL 18 MM, FIXADA DIRETAMENTE NA LAJE. AF_09/2023 | M | 30 | 25.21 | 30.87 | 926.1 | 0.02896% | 12.5.5
13 |  |  | BANCADAS , LOUÇAS E METAIS |  | 1 |  | 52577.79 | 52577.79 | 1.644% | 13
13.1 | 100878 | SINAPI | VASO SANITÁRIO SIFONADO COM CAIXA ACOPLADA, LOUÇA BRANCA - PADRÃO ALTO - FORNECIMENTO E INSTALAÇÃO. AF_01/2020 | UN | 10 | 632.99 | 775.22 | 7752.2 | 0.2424% | 13.1
13.2 | 100849 | SINAPI | ASSENTO SANITÁRIO CONVENCIONAL - FORNECIMENTO E INSTALACAO. AF_01/2020 | UN | 10 | 40.87 | 50.05 | 500.5 | 0.01565% | 13.2
13.3 | 86885 | SINAPI | ENGATE FLEXÍVEL EM PLÁSTICO BRANCO, 1/2" X 40CM - FORNECIMENTO E INSTALAÇÃO. AF_01/2020 | UN | 10 | 11.53 | 14.12 | 141.2 | 0.004415% | 13.3
13.4 | 86922 | SINAPI | TANQUE DE LOUÇA BRANCA SUSPENSO, 18L OU EQUIVALENTE, INCLUSO SIFÃO TIPO GARRAFA EM METAL CROMADO, VÁLVULA METÁLICA E TORNEIRA DE METAL CROMADO PADRÃO MÉDIO - FORNECIMENTO E INSTALAÇÃO. AF_01/2020 | UN | 1 | 821.57 | 1006.17 | 1006.17 | 0.03146% | 13.4
13.5 | 100860 | SINAPI | CHUVEIRO ELÉTRICO COMUM CORPO PLÁSTICO, TIPO DUCHA - FORNECIMENTO E INSTALAÇÃO. AF_01/2020 | UN | 1 | 93.22 | 114.16 | 114.16 | 0.00357% | 13.5
13.6 | MP-0031 | Próprio | Ducha higienica plastica com registro metalico 1/2 " | Und | 10 | 121.02 | 148.21 | 1482.1 | 0.04635% | 13.6
13.7 | 86938 | SINAPI | CUBA DE EMBUTIR OVAL EM LOUÇA BRANCA, 35 X 50CM OU EQUIVALENTE, INCLUSO VÁLVULA E SIFÃO TIPO GARRAFA EM METAL CROMADO - FORNECIMENTO E INSTALAÇÃO. AF_01/2020 | UN | 4 | 386.66 | 473.54 | 1894.16 | 0.05923% | 13.7
13.8 | 86900 | SINAPI | CUBA DE EMBUTIR RETANGULAR DE AÇO INOXIDÁVEL, 46 X 30 X 12 CM - FORNECIMENTO E INSTALAÇÃO. AF_01/2020 | UN | 1 | 214.22 | 262.35 | 262.35 | 0.008204% | 13.8
13.9 | 7759 | ORSE | Lavatório louça (Deca-Linha Vogue Plus Conforto, ref L-510 ou similar) com coluna suspensa, (Deca, Linha Vogue Plus Conforto, ref. C-510 ou similar), c/ sifão cromado, válvula cromada, engate cromado, exclusive torneira | un | 4 | 782.14 | 957.88 | 3831.52 | 0.1198% | 13.9
13.10 | 3259 | ORSE | Fornecimento e instalação de torneira pressmatic compact de mesa, ref. 17160606, docol ou similar | un | 8 | 238.6 | 292.21 | 2337.68 | 0.0731% | 13.10
13.11 | 86909 | SINAPI | TORNEIRA CROMADA TUBO MÓVEL, DE MESA, 1/2" OU 3/4", PARA PIA DE COZINHA, PADRÃO ALTO - FORNECIMENTO E INSTALAÇÃO. AF_01/2020 | UN | 1 | 122.76 | 150.34 | 150.34 | 0.004701% | 13.11
13.12 | 86884 | SINAPI | ENGATE FLEXÍVEL EM PLÁSTICO BRANCO, 1/2" X 30CM - FORNECIMENTO E INSTALAÇÃO. AF_01/2020 | UN | 5 | 10.27 | 12.57 | 62.85 | 0.001965% | 13.12
13.13 | 12444 | ORSE | Divisória em granito branco siena, polido do dois lados, e= 2cm, inclusive montagem com ferragens | m² | 19.488 | 922.16 | 1129.36 | 22008.96 | 0.6882% | 13.13
13.14 | 12492 | ORSE | Tampo/bancada em granito branco siena, e=2cm | m² | 8.65 | 671.9 | 822.87 | 7117.82 | 0.2226% | 13.14
13.15 | 12502 | ORSE | Testeira em granito branco siena, L=37 cm (meia esquadria) - fornecimento e colocação | m | 6 | 373.15 | 456.99 | 2741.94 | 0.08574% | 13.15
13.16 | 12503 | ORSE | Rodopia em granito branco siena, L=20cm, e=2cm, aplicado com argamassa industrializada ac-i, com acabamento aboleado | m | 6 | 159.75 | 195.64 | 1173.84 | 0.03671% | 13.16
14 |  |  | INSTALAÇÕES ELÉTRICAS |  | 1 |  | 112423.61 | 112423.61 | 3.516% | 14
14.1 |  |  | QUADROS |  | 1 |  | 9853.81 | 9853.81 | 0.3081% | 14.1
14.1.1 | 12231 | ORSE | Quadro de distribuição de embutir, em chapa de aço, para até 48 disjuntores, com barramento, padrão DIN, exclusive disjuntores | un | 1 | 1273.79 | 1560.01 | 1560.01 | 0.04878% | 14.1.1
14.1.2 | 101879 | SINAPI | QUADRO DE DISTRIBUIÇÃO DE ENERGIA EM CHAPA DE AÇO GALVANIZADO, DE EMBUTIR, COM BARRAMENTO TRIFÁSICO, PARA 24 DISJUNTORES DIN 100A - FORNECIMENTO E INSTALAÇÃO. AF_10/2020 | UN | 1 | 722.33 | 884.63 | 884.63 | 0.02766% | 14.1.2
14.1.3 | 101880 | SINAPI | QUADRO DE DISTRIBUIÇÃO DE ENERGIA EM CHAPA DE AÇO GALVANIZADO, DE EMBUTIR, COM BARRAMENTO TRIFÁSICO, PARA 30 DISJUNTORES DIN 150A - FORNECIMENTO E INSTALAÇÃO. AF_10/2020 | UN | 1 | 831.23 | 1018 | 1018 | 0.03183% | 14.1.3
14.1.4 | 7826 | ORSE | Quadro de comando para 2 bombas de recalques de 1/3 a 2 cv, 220 volts, com chave seletora, acionamento manual/automático, relé de sobrecarga e contatora | un | 1 | 3274.89 | 4010.75 | 4010.75 | 0.1254% | 14.1.4
14.1.5 | 9004 | ORSE | Disjuntor termomagnetico tripolar 80 A, padrão DIN (Europeu - linha branca),curva C, 5KA | un | 1 | 137.2 | 168.02 | 168.02 | 0.005254% | 14.1.5
14.1.6 | 11572 | ORSE | Disjuntor termomagnetico tripolar 70 A, padrão DIN (Europeu - linha branca),curva C, 10KA | un | 1 | 136.65 | 167.35 | 167.35 | 0.005233% | 14.1.6
14.1.7 | 93672 | SINAPI | DISJUNTOR TRIPOLAR TIPO DIN, CORRENTE NOMINAL DE 40A - FORNECIMENTO E INSTALAÇÃO. AF_10/2020 | UN | 1 | 105.92 | 129.72 | 129.72 | 0.004056% | 14.1.7
14.1.8 | 93667 | SINAPI | DISJUNTOR TRIPOLAR TIPO DIN, CORRENTE NOMINAL DE 10A - FORNECIMENTO E INSTALAÇÃO. AF_10/2020 | UN | 2 | 88.14 | 107.94 | 215.88 | 0.006751% | 14.1.8
14.1.9 | 93658 | SINAPI | DISJUNTOR MONOPOLAR TIPO DIN, CORRENTE NOMINAL DE 40A - FORNECIMENTO E INSTALAÇÃO. AF_10/2020 | UN | 1 | 25.6 | 31.35 | 31.35 | 0.0009804% | 14.1.9
14.1.10 | 93655 | SINAPI | DISJUNTOR MONOPOLAR TIPO DIN, CORRENTE NOMINAL DE 20A - FORNECIMENTO E INSTALAÇÃO. AF_10/2020 | UN | 2 | 16.15 | 19.77 | 39.54 | 0.001236% | 14.1.10
14.1.11 | 93654 | SINAPI | DISJUNTOR MONOPOLAR TIPO DIN, CORRENTE NOMINAL DE 16A - FORNECIMENTO E INSTALAÇÃO. AF_10/2020 | UN | 9 | 14.86 | 18.19 | 163.71 | 0.005119% | 14.1.11
14.1.12 | 93653 | SINAPI | DISJUNTOR MONOPOLAR TIPO DIN, CORRENTE NOMINAL DE 10A - FORNECIMENTO E INSTALAÇÃO. AF_10/2020 | UN | 26 | 14.22 | 17.41 | 452.66 | 0.01416% | 14.1.12
14.1.13 | 9041 | ORSE | Dispositivo de proteção contra surto de tensão DPS 60kA - 275v | un | 4 | 87.22 | 106.81 | 427.24 | 0.01336% | 14.1.13
14.1.14 | 00039445/SINAPI | ORSE | Dispositivo dr, 2 polos, sensibilidade de 30 ma, corrente de 25 a, tipo ac | un | 3 | 118.88 | 145.59 | 436.77 | 0.01366% | 14.1.14
14.1.15 | 00039446/SINAPI | ORSE | Dispositivo dr, 2 polos, sensibilidade de 30 ma, corrente de 40 a, tipo ac | un | 1 | 121 | 148.18 | 148.18 | 0.004634% | 14.1.15
14.2 |  |  | CABOS (CONDUTORES) |  | 1 |  | 33424.62 | 33424.62 | 1.045% | 14.2
14.2.1 | 91924 | SINAPI | CABO DE COBRE FLEXÍVEL ISOLADO, 1,5 MM², ANTI-CHAMA 450/750 V, PARA CIRCUITOS TERMINAIS - FORNECIMENTO E INSTALAÇÃO. AF_03/2023 | M | 1919.06 | 3.13 | 3.83 | 7349.99 | 0.2298% | 14.2.1
14.2.2 | 91926 | SINAPI | CABO DE COBRE FLEXÍVEL ISOLADO, 2,5 MM², ANTI-CHAMA 450/750 V, PARA CIRCUITOS TERMINAIS - FORNECIMENTO E INSTALAÇÃO. AF_03/2023 | M | 3176.25 | 4.55 | 5.57 | 17691.71 | 0.5532% | 14.2.2
14.2.3 | 91928 | SINAPI | CABO DE COBRE FLEXÍVEL ISOLADO, 4 MM², ANTI-CHAMA 450/750 V, PARA CIRCUITOS TERMINAIS - FORNECIMENTO E INSTALAÇÃO. AF_03/2023 | M | 34.65 | 7.05 | 8.63 | 299.02 | 0.009351% | 14.2.3
14.2.4 | 91933 | SINAPI | CABO DE COBRE FLEXÍVEL ISOLADO, 10 MM², ANTI-CHAMA 0,6/1,0 KV, PARA CIRCUITOS TERMINAIS - FORNECIMENTO E INSTALAÇÃO. AF_03/2023 | M | 18.92 | 17.03 | 20.85 | 394.48 | 0.01234% | 14.2.4
14.2.5 | 92982 | SINAPI | CABO DE COBRE FLEXÍVEL ISOLADO, 16 MM², ANTI-CHAMA 0,6/1,0 KV, PARA DISTRIBUIÇÃO - FORNECIMENTO E INSTALAÇÃO. AF_10/2020 | M | 34.65 | 17.87 | 21.88 | 758.14 | 0.02371% | 14.2.5
14.2.6 | 92986 | SINAPI | CABO DE COBRE FLEXÍVEL ISOLADO, 35 MM², ANTI-CHAMA 0,6/1,0 KV, PARA REDE ENTERRADA DE DISTRIBUIÇÃO DE ENERGIA ELÉTRICA - FORNECIMENTO E INSTALAÇÃO. AF_12/2021 | M | 138.82 | 40.77 | 49.93 | 6931.28 | 0.2167% | 14.2.6
14.3 |  |  | ELETROCALHAS, ELETRODUTOS E ACESSÓRIOS |  | 1 |  | 39324.76 | 39324.76 | 1.23% | 14.3
14.3.1 | 8359 | ORSE | Fornecimento e instalação de eletrocalha perfurada 100 x 50 x 3000 mm (ref.mopa ou similar) com tampa | m | 35.8 | 35.88 | 43.94 | 1573.05 | 0.04919% | 14.3.1
14.3.2 | 7879 | ORSE | Suporte vertical 100 x 50 mm para fixação de eletrocalha metálica ( ref.: Mopa ou similar) | un | 38 | 11.85 | 14.51 | 551.38 | 0.01724% | 14.3.2
14.3.3 | 7384 | ORSE | Fixação de eletrocalhas com vergalhão (Tirante) com rosca total ø 1/4"x1000mm(marvitec ref. 1431 ou similar) | m | 35.8 | 23.12 | 28.31 | 1013.49 | 0.03169% | 14.3.3
14.3.4 | 8221 | ORSE | Cruzeta 100 x 50 mm para eletrocalha perfurada metálica (ref.: mopa ou similar) | un | 4 | 41.74 | 51.11 | 204.44 | 0.006393% | 14.3.4
14.3.5 | 12482 | ORSE | Tampa de encaixe para cruzeta 150 x 150mm, galvanizada à fogo (ref.: mopa ou similar) | un | 4 | 76.41 | 93.57 | 374.28 | 0.0117% | 14.3.5
14.3.6 | 8113 | ORSE | Tê horizontal 100 x 50 mm com base lisa perfurada para eletrocalha metálica (ref. Mopa ou similar) | un | 2 | 26.3 | 32.2 | 64.4 | 0.002014% | 14.3.6
14.3.7 | 12478 | ORSE | Tampa de encaixe para tê horizontal 150 x 150mm, galvanizada à fogo (ref. Mopa ou similar) | un | 2 | 68.33 | 83.68 | 167.36 | 0.005234% | 14.3.7
14.3.8 | 9519 | ORSE | Tala plana perfurada 100mm para eletrocalha metálica (ref.: mopa ou similar) - Rev 01 | un | 12 | 8.77 | 10.74 | 128.88 | 0.00403% | 14.3.8
14.3.9 | 9539 | ORSE | Tala plana perfurada 38mm para eletrocalha metálica (ref.: mopa ou similar) -Rev 01 | un | 24 | 5.22 | 6.39 | 153.36 | 0.004796% | 14.3.9
14.3.10 | 9524 | ORSE | Tala plana perfurada 50mm para eletrocalha metálica (ref.: mopa ou similar) -Rev 01 | un | 4 | 5.02 | 6.14 | 24.56 | 0.000768% | 14.3.10
14.3.11 | 12578 | ORSE | Saída para perfilado 38x38mm (mopa ou similar) | un | 26 | 14 | 17.14 | 445.64 | 0.01394% | 14.3.11
14.3.12 | 9669 | ORSE | Perfilado, pré-zincado a fogo, perfurado 38 x 38 x 6000mm | un | 40.9 | 84.53 | 103.52 | 4233.96 | 0.1324% | 14.3.12
14.3.13 | 9526 | ORSE | Gancho curto para perfilado, ( ref.: Mopa ou similar) | un | 320 | 10.31 | 12.62 | 4038.4 | 0.1263% | 14.3.13
14.3.14 | 7384 | ORSE | Fixação de eletrocalhas com vergalhão (Tirante) com rosca total ø 1/4"x1000mm(marvitec ref. 1431 ou similar) | m | 40.9 | 23.12 | 28.31 | 1157.87 | 0.03621% | 14.3.14
14.3.15 | 9539 | ORSE | Tala plana perfurada 38mm para eletrocalha metálica (ref.: mopa ou similar) -Rev 01 | un | 70 | 5.22 | 6.39 | 447.3 | 0.01399% | 14.3.15
14.3.16 | 12557 | ORSE | Junção interna tipo "T" para perfilado, ( ref.: Mopa ou similar) | un | 7 | 18.25 | 22.35 | 156.45 | 0.004892% | 14.3.16
14.3.17 | 12556 | ORSE | Junção interna tipo "L" para perfilado, ( ref.: Mopa ou similar) | un | 7 | 13.57 | 16.61 | 116.27 | 0.003636% | 14.3.17
14.3.18 | 2003 | ORSE | Saída horizontal para eletroduto 3/4" (ref. vl 33 valemam ou similar) | un | 80 | 4.5 | 5.51 | 440.8 | 0.01378% | 14.3.18
14.3.19 | 353 | ORSE | Eletroduto de pvc rígido roscável, diâm = 25mm (3/4") | m | 343.4 | 12.31 | 15.07 | 5175.03 | 0.1618% | 14.3.19
14.3.20 | 8996 | ORSE | Condulete em pvc rigido, p/eletroduto d=1/2" e 3/4" , sem tampa (modelos: C,E,LB,LL,LR), Tigre ou similar - Rev. 01 | un | 105 | 19.3 | 23.63 | 2481.15 | 0.07759% | 14.3.20
14.3.21 | 362 | ORSE | Curva para eletroduto de pvc rígido roscável, diâm = 25mm (3/4") | un | 15 | 5.79 | 7.09 | 106.35 | 0.003326% | 14.3.21
14.3.22 | 91875 | SINAPI | LUVA PARA ELETRODUTO, PVC, ROSCÁVEL, DN 25 MM (3/4"), PARA CIRCUITOS TERMINAIS, INSTALADA EM FORRO - FORNECIMENTO E INSTALAÇÃO. AF_03/2023 | UN | 105 | 8 | 9.79 | 1027.95 | 0.03215% | 14.3.22
14.3.23 | 13613 | ORSE | Eletroduto de aço galvanizado, classe leve, dn 20 mm (3/4"), aparente, instalada em teto - fornecimento e instalaçâo | m | 45.9 | 20.35 | 24.92 | 1143.82 | 0.03577% | 14.3.23
14.3.24 | 380 | ORSE | Condulete em alumínio tipo "x" de 3/4" | un | 19 | 34.14 | 41.81 | 794.39 | 0.02484% | 14.3.24
14.3.25 | 13610 | ORSE | Eletroduto de aço galvanizado, classe leve, dn 25 mm (1"), aparente, instalada em parede - fornecimento e instalaçâo. Rev 01_06/2024 | m | 18.6 | 46.48 | 56.92 | 1058.71 | 0.03311% | 14.3.25
14.3.26 | 10793 | ORSE | Caixa de passagem pvc, 4" x 2", embutir, p/eletroduto - Rev 01 | un | 153 | 13.59 | 16.64 | 2545.92 | 0.07961% | 14.3.26
14.3.27 | 91170 | SINAPI | FIXAÇÃO DE TUBOS HORIZONTAIS DE PVC ÁGUA, PVC ESGOTO, PVC ÁGUA PLUVIAL, CPVC, PPR, COBRE OU AÇO, DIÂMETROS MENORES OU IGUAIS A 40 MM, COM ABRAÇADEIRA METÁLICA RÍGIDA TIPO U PERFIL 1 1/4", FIXADA EM PERFILADO EM LAJE. AF_09/2023_PS | M | 218.5 | 11 | 13.47 | 2943.19 | 0.09204% | 14.3.27
14.3.28 | 91936 | SINAPI | CAIXA OCTOGONAL 4" X 4", PVC, INSTALADA EM LAJE - FORNECIMENTO E INSTALAÇÃO. AF_03/2023 | UN | 163 | 16.15 | 19.77 | 3222.51 | 0.1008% | 14.3.28
14.3.29 | 97668 | SINAPI | ELETRODUTO FLEXÍVEL CORRUGADO, PEAD, DN 63 (2"), PARA REDE ENTERRADA DE DISTRIBUIÇÃO DE ENERGIA ELÉTRICA - FORNECIMENTO E INSTALAÇÃO. AF_12/2021 | M | 17 | 14.01 | 17.15 | 291.55 | 0.009117% | 14.3.29
14.3.30 | 91860 | SINAPI | ELETRODUTO FLEXÍVEL CORRUGADO, PEAD, DN 40 MM (1 1/4"), PARA CIRCUITOS TERMINAIS - FORNECIMENTO E INSTALAÇÃO. AF_03/2023 | M | 98 | 13.71 | 16.79 | 1645.42 | 0.05145% | 14.3.30
14.3.31 | 97886 | SINAPI | CAIXA ENTERRADA ELÉTRICA RETANGULAR, EM ALVENARIA COM TIJOLOS CERÂMICOS MACIÇOS, FUNDO COM BRITA, DIMENSÕES INTERNAS: 0,3X0,3X0,3 M. AF_12/2020 | UN | 1 | 159.27 | 195.05 | 195.05 | 0.006099% | 14.3.31
14.3.32 | 666 | ORSE | Caixa de passagem 30x30cm em chapa de aço galvanizado - fornecimento | un | 1 | 92 | 112.67 | 112.67 | 0.003523% | 14.3.32
14.3.33 | 97892 | SINAPI | CAIXA ENTERRADA ELÉTRICA RETANGULAR, EM ALVENARIA COM BLOCOS DE CONCRETO, FUNDO COM BRITA, DIMENSÕES INTERNAS: 0,6X0,6X0,6 M. AF_12/2020 | UN | 3 | 350.88 | 429.72 | 1289.16 | 0.04031% | 14.3.33
14.4 |  |  | TOMADAS, INTERRUPTORES E LUMINÁRIAS |  | 1 |  | 26809.12 | 26809.12 | 0.8384% | 14.4
14.4.1 | 91955 | SINAPI | INTERRUPTOR PARALELO (1 MÓDULO), 10A/250V, INCLUINDO SUPORTE E PLACA - FORNECIMENTO E INSTALAÇÃO. AF_03/2023 | UN | 1 | 39.9 | 48.86 | 48.86 | 0.001528% | 14.4.1
14.4.2 | 91953 | SINAPI | INTERRUPTOR SIMPLES (1 MÓDULO), 10A/250V, INCLUINDO SUPORTE E PLACA - FORNECIMENTO E INSTALAÇÃO. AF_03/2023 | UN | 21 | 32.87 | 40.25 | 845.25 | 0.02643% | 14.4.2
14.4.3 | 91959 | SINAPI | INTERRUPTOR SIMPLES (2 MÓDULOS), 10A/250V, INCLUINDO SUPORTE E PLACA - FORNECIMENTO E INSTALAÇÃO. AF_03/2023 | UN | 1 | 50.36 | 61.67 | 61.67 | 0.001928% | 14.4.3
14.4.4 | 91967 | SINAPI | INTERRUPTOR SIMPLES (3 MÓDULOS), 10A/250V, INCLUINDO SUPORTE E PLACA - FORNECIMENTO E INSTALAÇÃO. AF_03/2023 | UN | 1 | 67.84 | 83.08 | 83.08 | 0.002598% | 14.4.4
14.4.5 | 91996 | SINAPI | TOMADA MÉDIA DE EMBUTIR (1 MÓDULO), 2P+T 10 A, INCLUINDO SUPORTE E PLACA - FORNECIMENTO E INSTALAÇÃO. AF_03/2023 | UN | 47 | 38.47 | 47.11 | 2214.17 | 0.06924% | 14.4.5
14.4.6 | 92004 | SINAPI | TOMADA MÉDIA DE EMBUTIR (2 MÓDULOS), 2P+T 10 A, INCLUINDO SUPORTE E PLACA - FORNECIMENTO E INSTALAÇÃO. AF_03/2023 | UN | 53 | 61.55 | 75.38 | 3995.14 | 0.1249% | 14.4.6
14.4.7 | 91997 | SINAPI | TOMADA MÉDIA DE EMBUTIR (1 MÓDULO), 2P+T 20 A, INCLUINDO SUPORTE E PLACA - FORNECIMENTO E INSTALAÇÃO. AF_03/2023 | UN | 4 | 41.23 | 50.49 | 201.96 | 0.006316% | 14.4.7
14.4.8 | 12566 | ORSE | Plug macho 2p + t, ABNT, de embutir, 10 A com rabicho de cabo PP 3x1,5mm2, com 1,0m | pt | 89 | 13.45 | 16.47 | 1465.83 | 0.04584% | 14.4.8
14.4.9 | 12103 | ORSE | Luminária tubular com lâmpada led de 2 x 9/10 w / bivolt - Rev 01 | un | 10 | 82.07 | 100.51 | 1005.1 | 0.03143% | 14.4.9
14.4.10 | 12369 | ORSE | Luminária de sobrepor, (tecnolux ref.FLP-6478/4x20) Tubled corpo/ refletor e aletas fabricadas em chapa de aço tratada e pintada em epoxi branco, para usode 4 lampadas tubled de 20w - Rev 02 | un | 5 | 305.13 | 373.69 | 1868.45 | 0.05843% | 14.4.10
14.4.11 | 11952 | ORSE | Luminária de embutir Lar T8 Led com refletor com aletas, 2x18w da Aladin FE 209/232 Al ou similar com lâmpadas e reator bivolt | un | 55 | 180.31 | 220.82 | 12145.1 | 0.3798% | 14.4.11
14.4.12 | 12901 | ORSE | Luminária de embutir redonda para lâmpada flourescente ou LED 11W, compacta sistema draw back, modelo ref: 1140 da marca BONIN ou similar. | un | 19 | 123.54 | 151.29 | 2874.51 | 0.08989% | 14.4.12
14.5 |  |  | ILUMINAÇÃO E ÁREAS EXTERNAS |  | 1 |  | 3011.3 | 3011.3 | 0.09417% | 14.5
14.5.1 | 97607 | SINAPI | LUMINÁRIA ARANDELA TIPO TARTARUGA, DE SOBREPOR, COM 1 LÂMPADA LED DE 6 W, SEM REATOR - FORNECIMENTO E INSTALAÇÃO. AF_09/2024 | UN | 4 | 116.3 | 142.43 | 569.72 | 0.01782% | 14.5.1
14.5.2 | 13148 | ORSE | Refletor Slim LED 100W de potência, branco Frio, 6500k, Autovolt, marca G-light ou similar | un | 3 | 77.35 | 94.73 | 284.19 | 0.008887% | 14.5.2
14.5.3 | 10352 | ORSE | Luminária tipo spot de embutir com lâmpada led 15w | un | 4 | 90.41 | 110.72 | 442.88 | 0.01385% | 14.5.3
14.5.4 | 101632 | SINAPI | RELÉ FOTOELÉTRICO PARA COMANDO DE ILUMINAÇÃO EXTERNA 1000 W - FORNECIMENTO E INSTALAÇÃO. AF_08/2020 | UN | 4 | 40.1 | 49.11 | 196.44 | 0.006143% | 14.5.4
14.5.5 | 3828 | ORSE | Motor elétrico trifásico, baixa rotação, 5CV Rossi ou similar | un | 1 | 1239.55 | 1518.07 | 1518.07 | 0.04747% | 14.5.5
15 |  |  | SPDA |  | 1 |  | 17717.11 | 17717.11 | 0.554% | 15
15.1 |  |  | Cabos |  | 1 |  | 13068.07 | 13068.07 | 0.4087% | 15.1
15.1.1 | 12740 | ORSE | Fornecimento e assentamento de barra chata de alumínio de 7/8" x 1/8" | m | 105 | 15.43 | 18.89 | 1983.45 | 0.06202% | 15.1.1
15.1.2 | 10908 | ORSE | Barra de aço redonda re-bar3/8" x 3,00m | un | 21.6667 | 52.66 | 64.49 | 1397.28 | 0.04369% | 15.1.2
15.1.3 | 8082 | ORSE | Cabo de cobre nú 50 mm2 - fornecimento e assentamento (2,27m/kg) | kg | 61.674 | 127.29 | 155.89 | 9614.36 | 0.3007% | 15.1.3
15.1.4 | 9392 | ORSE | Cabo de cobre nú 35 mm2 - fornecimento e assentamento (3,16m/kg) | kg | 0.63291 | 94.16 | 115.31 | 72.98 | 0.002282% | 15.1.4
15.2 |  |  | Componentes |  | 1 |  | 4649.04 | 4649.04 | 0.1454% | 15.2
15.2.1 | 91872 | SINAPI | ELETRODUTO RÍGIDO ROSCÁVEL, PVC, DN 32 MM (1"), PARA CIRCUITOS TERMINAIS, INSTALADO EM PAREDE - FORNECIMENTO E INSTALAÇÃO. AF_03/2023 | M | 3 | 18.71 | 22.91 | 68.73 | 0.002149% | 15.2.1
15.2.2 | 11273 | ORSE | Caixa de equipotencialização em aço 200x200x90mm, para embutir com tampa, com9 terminais, ref:TEL-901 ou similar (SPDA) | un | 1 | 385.71 | 472.37 | 472.37 | 0.01477% | 15.2.2
15.2.3 | 10728 | ORSE | Caixa inspeção em poliamida 150x110x70mm, bocal 1" (DN 32mm), ref: TEL-541 (SPDA) | un | 6 | 85.45 | 104.65 | 627.9 | 0.01964% | 15.2.3
15.2.4 | 96986 | SINAPI | HASTE DE ATERRAMENTO, DIÂMETRO 3/4", COM 3 METROS - FORNECIMENTO E INSTALAÇÃO. AF_08/2023 | UN | 6 | 93.39 | 114.37 | 686.22 | 0.02146% | 15.2.4
15.2.5 | 11039 | ORSE | Parafuso auto-atarraxante em aço inox - 4,2 x 32mm - fornecimento e colocação | un | 168 | 0.82 | 1 | 168 | 0.005254% | 15.2.5
15.2.6 | 11036 | ORSE | Parafuso cabeça chata em alumínio 1/4" x 7/8" - fornecimento e colocação | un | 150 | 0.61 | 0.74 | 111 | 0.003471% | 15.2.6
15.2.7 | 7928 | ORSE | Terminal de compressão para cabo de 35 mm2 - fornecimento e instalação | un | 6 | 4.14 | 5.07 | 30.42 | 0.0009513% | 15.2.7
15.2.8 | 9902 | ORSE | Fornecimento de molde de solda exotérmica tipo "X" para cabo 50 mm² | un | 2 | 214.09 | 262.19 | 524.38 | 0.0164% | 15.2.8
15.2.9 | 11131 | ORSE | Fornecimento de cartucho para solda exotérmica para cabo 50 mm² | un | 19 | 13.92 | 17.04 | 323.76 | 0.01012% | 15.2.9
15.2.10 | 7904 | ORSE | Clips 3/8" para haste de aterramento galvanizada ref:TEL-5238 - Rev - 02 | un | 48 | 13.28 | 16.26 | 780.48 | 0.02441% | 15.2.10
15.2.11 | MP-0073 | Próprio | Conector ATERRINSERT com disco em latão e rosca fêmea M12 . Distância entre Re-bar e face da fôrma regulável entre 25 e 40 mm ( Composição Base SETOP ED-51044) | un | 6 | 88.79 | 108.74 | 652.44 | 0.0204% | 15.2.11
15.2.12 | 10729 | ORSE | Fixador universal estanhado para cabos 16 a 70mm2 - | un | 6 | 27.68 | 33.89 | 203.34 | 0.006359% | 15.2.12
16 |  |  | INSTALAÇÕES DE AR CONDICIONADO |  | 1 |  | 91921.5 | 91921.5 | 2.874% | 16
16.1 | 103261 | SINAPI | AR CONDICIONADO SPLIT INVERTER, PISO TETO, 36000 BTU/H, CICLO FRIO - FORNECIMENTO E INSTALAÇÃO. AF_11/2021_PSE | UN | 1 | 12785.28 | 15658.13 | 15658.13 | 0.4896% | 16.1
16.2 | 103253 | SINAPI | AR CONDICIONADO SPLIT INVERTER, HI-WALL (PAREDE), 24000 BTU/H, CICLO FRIO - FORNECIMENTO E INSTALAÇÃO. AF_11/2021_PE | UN | 3 | 5450.89 | 6675.7 | 20027.1 | 0.6263% | 16.2
16.3 | 103247 | SINAPI | AR CONDICIONADO SPLIT INVERTER, HI-WALL (PAREDE), 12000 BTU/H, CICLO FRIO - FORNECIMENTO E INSTALAÇÃO. AF_11/2021_PE | UN | 8 | 2743.74 | 3360.25 | 26882 | 0.8406% | 16.3
16.4 | 103244 | SINAPI | AR CONDICIONADO SPLIT INVERTER, HI-WALL (PAREDE), 9000 BTU/H, CICLO FRIO - FORNECIMENTO E INSTALAÇÃO. AF_11/2021_PE | UN | 2 | 2470.11 | 3025.14 | 6050.28 | 0.1892% | 16.4
16.5 | 4001 | ORSE | Cabo de cobre PP Cordplast 4 x 2,5 mm2, 450/750v - fornecimento | M | 198 | 9.9 | 12.12 | 2399.76 | 0.07504% | 16.5
16.6 | 4023 | ORSE | Cabo de cobre PP Cordplast 4 x 4,0 mm2, 450/750v - fornecimento | M | 12.7 | 14.9 | 18.24 | 231.64 | 0.007244% | 16.6
16.7 | 11508 | ORSE | Fornecimento e instalação de tubo esponjoso d=1/2" | m | 177.6 | 6.85 | 8.38 | 1488.28 | 0.04654% | 16.7
16.8 | 11506 | ORSE | Fornecimento e instalação de tubo esponjoso d=1/4" | m | 177.6 | 6.33 | 7.75 | 1376.4 | 0.04304% | 16.8
16.9 | 9838 | ORSE | Fornecimento e instalação de tubo esponjoso d=3/4" | m | 33.2 | 7.56 | 9.25 | 307.1 | 0.009603% | 16.9
16.10 | 11507 | ORSE | Fornecimento e instalação de tubo esponjoso d=3/8" | m | 33.2 | 6.79 | 8.31 | 275.89 | 0.008627% | 16.10
16.11 | 11504 | ORSE | Tubo cobre flexível aparente, junta soldadas, d = 1/2" (12,7mm) | m | 177.6 | 40.08 | 49.08 | 8716.6 | 0.2726% | 16.11
16.12 | 7777 | ORSE | Tubo cobre flexível aparente, junta soldadas, d = 1/4" (6,35mm) | m | 177.6 | 23.29 | 28.52 | 5065.15 | 0.1584% | 16.12
16.13 | 11505 | ORSE | Tubo cobre flexível aparente, junta soldadas, d = 3/4" (19,05mm) | m | 33.2 | 60.67 | 74.3 | 2466.76 | 0.07714% | 16.13
16.14 | 9302 | ORSE | Tubo cobre flexível aparente, junta soldadas, d = 3/8" (9,52mm) | m | 33.2 | 24.02 | 29.41 | 976.41 | 0.03053% | 16.14
17 |  |  | CABEAMENTO ESTRUTURADO , CFTV E ALARME |  | 1 |  | 101910.46 | 101910.46 | 3.187% | 17
17.1 | 8493 | ORSE | Fornecimento e instalação de rack de piso 19" x 16u x 570mm (gabinete) inclusive acessórios | un | 1 | 1453.92 | 1780.61 | 1780.61 | 0.05568% | 17.1
17.2 | 12791 | ORSE | Fornecimento e instalação de Switch 24 portas Gerenciável POE 10/100 /1000 + 4SFP | un | 1 | 3632.14 | 4448.28 | 4448.28 | 0.1391% | 17.2
17.3 | 10726 | ORSE | Fornecimento e instalação de Switch 24 portas 10/100 mpbs + 2P10-100-1000 BT | un | 3 | 1290.64 | 1580.64 | 4741.92 | 0.1483% | 17.3
17.4 | 11229 | ORSE | Fornecimento e instalação de patch panel com 24 portas cat.6 - Rev 01 | un | 7 | 781.78 | 957.44 | 6702.08 | 0.2096% | 17.4
17.5 | 11230 | ORSE | Fornecimento e instalação de patch cords cat.6 c/1,50m - Rev 01 | un | 75 | 28.06 | 34.36 | 2577 | 0.08059% | 17.5
17.6 | 11242 | ORSE | Fornecimento e instalação de conector rj 45 macho cat 6 | un | 75 | 6.79 | 8.31 | 623.25 | 0.01949% | 17.6
17.7 | 520 | ORSE | Guia frontal para cabos | un | 9 | 29.7 | 36.37 | 327.33 | 0.01024% | 17.7
17.8 | 7138 | ORSE | Fornecimento e lançamento de cabo utp 4 pares cat 6 | m | 1419.6 | 11.51 | 14.09 | 20002.16 | 0.6255% | 17.8
17.9 | 8359 | ORSE | Fornecimento e instalação de eletrocalha perfurada 100 x 50 x 3000 mm (ref.mopa ou similar) com tampa | m | 27.2 | 35.88 | 43.94 | 1195.16 | 0.03737% | 17.9
17.10 | 7879 | ORSE | Suporte vertical 100 x 50 mm para fixação de eletrocalha metálica ( ref.: Mopa ou similar) | un | 24 | 11.85 | 14.51 | 348.24 | 0.01089% | 17.10
17.11 | 7384 | ORSE | Fixação de eletrocalhas com vergalhão (Tirante) com rosca total ø 1/4"x1000mm(marvitec ref. 1431 ou similar) | m | 27.2 | 23.12 | 28.31 | 770.03 | 0.02408% | 17.11
17.12 | 8221 | ORSE | Cruzeta 100 x 50 mm para eletrocalha perfurada metálica (ref.: mopa ou similar) | un | 5 | 41.74 | 51.11 | 255.55 | 0.007991% | 17.12
17.13 | 12482 | ORSE | Tampa de encaixe para cruzeta 150 x 150mm, galvanizada à fogo (ref.: mopa ou similar) | un | 5 | 76.41 | 93.57 | 467.85 | 0.01463% | 17.13
17.14 | 9539 | ORSE | Tala plana perfurada 38mm para eletrocalha metálica (ref.: mopa ou similar) -Rev 01 | un | 33 | 5.22 | 6.39 | 210.87 | 0.006594% | 17.14
17.15 | 9524 | ORSE | Tala plana perfurada 50mm para eletrocalha metálica (ref.: mopa ou similar) -Rev 01 | un | 8 | 5.02 | 6.14 | 49.12 | 0.001536% | 17.15
17.16 | 12578 | ORSE | Saída para perfilado 38x38mm (mopa ou similar) | un | 23 | 14 | 17.14 | 394.22 | 0.01233% | 17.16
17.17 | 9669 | ORSE | Perfilado, pré-zincado a fogo, perfurado 38 x 38 x 6000mm | un | 146.4 | 84.53 | 103.52 | 15155.32 | 0.4739% | 17.17
17.18 | 9526 | ORSE | Gancho curto para perfilado, ( ref.: Mopa ou similar) | un | 136 | 10.31 | 12.62 | 1716.32 | 0.05367% | 17.18
17.19 | 7384 | ORSE | Fixação de eletrocalhas com vergalhão (Tirante) com rosca total ø 1/4"x1000mm(marvitec ref. 1431 ou similar) | m | 146.4 | 23.12 | 28.31 | 4144.58 | 0.1296% | 17.19
17.20 | 12556 | ORSE | Junção interna tipo "L" para perfilado, ( ref.: Mopa ou similar) | un | 4 | 13.57 | 16.61 | 66.44 | 0.002078% | 17.20
17.21 | 724 | ORSE | Fornecimento e instalação de saída horizontal para eletroduto 1" (ref. vl 33 valemam ou similar) | un | 54 | 9.46 | 11.58 | 625.32 | 0.01955% | 17.21
17.22 | 13610 | ORSE | Eletroduto de aço galvanizado, classe leve, dn 25 mm (1"), aparente, instalada em parede - fornecimento e instalaçâo. Rev 01_06/2024 | m | 138.93 | 46.48 | 56.92 | 7907.89 | 0.2473% | 17.22
17.23 | 13364 | ORSE | Luva de emenda para eletroduto, aço galvanizado, dn 25 mm (1"), aparente, instalada em teto - fornecimento e instalaçâo | un | 46 | 20.34 | 24.91 | 1145.86 | 0.03583% | 17.23
17.24 | 91170 | SINAPI | FIXAÇÃO DE TUBOS HORIZONTAIS DE PVC ÁGUA, PVC ESGOTO, PVC ÁGUA PLUVIAL, CPVC, PPR, COBRE OU AÇO, DIÂMETROS MENORES OU IGUAIS A 40 MM, COM ABRAÇADEIRA METÁLICA RÍGIDA TIPO U PERFIL 1 1/4", FIXADA EM PERFILADO EM LAJE. AF_09/2023_PS | M | 138.93 | 11 | 13.47 | 1871.38 | 0.05852% | 17.24
17.25 | 382 | ORSE | Condulete em alumínio tipo "x" de 1" | un | 54 | 39.86 | 48.81 | 2635.74 | 0.08242% | 17.25
17.26 | 362 | ORSE | Curva para eletroduto de pvc rígido roscável, diâm = 25mm (3/4") | un | 28 | 5.79 | 7.09 | 198.52 | 0.006208% | 17.26
17.27 | 353 | ORSE | Eletroduto de pvc rígido roscável, diâm = 25mm (3/4") | m | 122.37 | 12.31 | 15.07 | 1844.11 | 0.05767% | 17.27
17.28 | 11214 | ORSE | Tomada para lógica rj45, com caixa pvc, embutida, cat. 6 | un | 33 | 64.02 | 78.4 | 2587.2 | 0.0809% | 17.28
17.29 | 11234 | ORSE | Tomada dupla para lógica RJ45, cat.6, com caixa pvc, embutir, completa | un | 21 | 109.22 | 133.76 | 2808.96 | 0.08784% | 17.29
17.30 | 97596 | SINAPI | SENSOR DE PRESENÇA SEM FOTOCÉLULA, FIXAÇÃO EM PAREDE - FORNECIMENTO E INSTALAÇÃO. AF_09/2024 | UN | 13 | 76.57 | 93.77 | 1219.01 | 0.03812% | 17.30
17.31 | 12136 | ORSE | Central de alarme, marca JFL, com sirene , modelo Vulcano - 400 ou similar | un | 1 | 2186.72 | 2678.07 | 2678.07 | 0.08375% | 17.31
17.32 | 11520 | ORSE | Câmera Vm S5040 Vf 1/3, 760 linhas 2.8 a 12mm, da Intelbras ou similar | un | 10 | 584.41 | 715.72 | 7157.2 | 0.2238% | 17.32
17.33 | 97668 | SINAPI | ELETRODUTO FLEXÍVEL CORRUGADO, PEAD, DN 63 (2"), PARA REDE ENTERRADA DE DISTRIBUIÇÃO DE ENERGIA ELÉTRICA - FORNECIMENTO E INSTALAÇÃO. AF_12/2021 | M | 24 | 14.01 | 17.15 | 411.6 | 0.01287% | 17.33
17.34 | 91855 | SINAPI | ELETRODUTO FLEXÍVEL CORRUGADO REFORÇADO, PVC, DN 25 MM (3/4"), PARA CIRCUITOS TERMINAIS, INSTALADO EM PAREDE - FORNECIMENTO E INSTALAÇÃO. AF_03/2023 | M | 8 | 11.3 | 13.83 | 110.64 | 0.00346% | 17.34
17.35 | 101795 | SINAPI | CAIXA ENTERRADA PARA INSTALAÇÕES TELEFÔNICAS TIPO R1, EM ALVENARIA COM BLOCOS DE CONCRETO, DIMENSÕES INTERNAS: 0,35X0,60X0,60 M, EXCLUINDO TAMPÃO. AF_12/2020 | UN | 4 | 534.82 | 654.99 | 2619.96 | 0.08193% | 17.35
17.36 | 666 | ORSE | Caixa de passagem 30x30cm em chapa de aço galvanizado - fornecimento | un | 1 | 92 | 112.67 | 112.67 | 0.003523% | 17.36
18 |  |  | COMBATE A INCÊNDIO E PÂNICO |  | 1 |  | 6448.12 | 6448.12 | 0.2016% | 18
18.1 | 97599 | SINAPI | LUMINÁRIA DE EMERGÊNCIA, COM 30 LÂMPADAS LED DE 2 W, SEM REATOR - FORNECIMENTO E INSTALAÇÃO. AF_09/2024 | UN | 8 | 23.84 | 29.19 | 233.52 | 0.007302% | 18.1
18.2 | 101905 | SINAPI | EXTINTOR DE INCÊNDIO PORTÁTIL COM CARGA DE ÁGUA PRESSURIZADA DE 10 L, CLASSE A - FORNECIMENTO E INSTALAÇÃO. AF_10/2020_PE | UN | 4 | 251.43 | 307.92 | 1231.68 | 0.03852% | 18.2
18.3 | 101907 | SINAPI | EXTINTOR DE INCÊNDIO PORTÁTIL COM CARGA DE CO2 DE 6 KG, CLASSE BC - FORNECIMENTO E INSTALAÇÃO. AF_10/2020_PE | UN | 4 | 803.93 | 984.57 | 3938.28 | 0.1232% | 18.3
18.4 | 12138 | ORSE | Placa de indicativa de "EXTINTOR" em pvc, dim.: 20 x 20 cm | Un | 8 | 24.32 | 29.78 | 238.24 | 0.00745% | 18.4
18.5 | 1512 | ORSE | Suporte decorativo para extintores - REV 01/2022 | un | 8 | 58.67 | 71.85 | 574.8 | 0.01797% | 18.5
18.6 | 12884 | ORSE | Placa de sinalizacao, fotoluminescente, 38x19 cm, em pvc , com seta indicativa de sentido (esquerda ou direita) de saída de emergência- Placa S2 | un | 8 | 23.64 | 28.95 | 231.6 | 0.007242% | 18.6
19 |  |  | PINTURA |  | 1 |  | 38277.83 | 38277.83 | 1.197% | 19
19.1 | 88485 | SINAPI | FUNDO SELADOR ACRÍLICO, APLICAÇÃO MANUAL EM PAREDE, UMA DEMÃO. AF_04/2023 | m² | 753.97 | 3.56 | 4.35 | 3279.76 | 0.1026% | 19.1
19.2 | 88497 | SINAPI | EMASSAMENTO COM MASSA LÁTEX, APLICAÇÃO EM PAREDE, DUAS DEMÃOS, LIXAMENTO MANUAL. AF_04/2023 | m² | 753.97 | 15.56 | 19.05 | 14363.12 | 0.4492% | 19.2
19.3 | 88489 | SINAPI | PINTURA LÁTEX ACRÍLICA PREMIUM, APLICAÇÃO MANUAL EM PAREDES, DUAS DEMÃOS. AF_04/2023 | m² | 753.97 | 12.42 | 15.21 | 11467.88 | 0.3586% | 19.3
19.4 | 102193 | SINAPI | LIXAMENTO DE MADEIRA PARA APLICAÇÃO DE FUNDO OU PINTURA. AF_01/2021 | m² | 103.425 | 1.78 | 2.17 | 224.43 | 0.007018% | 19.4
19.5 | 102201 | SINAPI | APLICAÇÃO MASSA ACRÍLICA PARA MADEIRA, PARA PINTURA COM TINTA DE ACABAMENTO (PIGMENTADA). AF_01/2021 | m² | 103.425 | 16.37 | 20.04 | 2072.63 | 0.06481% | 19.5
19.6 | 102219 | SINAPI | PINTURA TINTA DE ACABAMENTO (PIGMENTADA) ESMALTE SINTÉTICO ACETINADO EM MADEIRA, 2 DEMÃOS. AF_01/2021 | m² | 103.425 | 16.51 | 20.21 | 2090.21 | 0.06536% | 19.6
19.7 | 95305 | SINAPI | TEXTURA ACRÍLICA, APLICAÇÃO MANUAL EM PAREDE, UMA DEMÃO. AF_04/2023 | m² | 249.072 | 13.22 | 16.19 | 4032.47 | 0.1261% | 19.7
19.8 | 102500 | SINAPI | PINTURA DE DEMARCAÇÃO DE VAGA COM TINTA ACRÍLICA, E = 10 CM, APLICAÇÃO MANUAL. AF_05/2021 | M | 90 | 4.11 | 5.03 | 452.7 | 0.01416% | 19.8
19.9 | 102513 | SINAPI | PINTURA DE SÍMBOLOS E TEXTOS COM TINTA ACRÍLICA, DEMARCAÇÃO COM FITA ADESIVA E APLICAÇÃO COM ROLO. AF_05/2021 | m² | 5.44 | 44.23 | 54.16 | 294.63 | 0.009213% | 19.9
20 |  |  | ACESSIBILIDADE |  | 1 |  | 227468.92 | 227468.92 | 7.113% | 20
20.1 | 100874 | SINAPI | PUXADOR PARA PCD, FIXADO NA PORTA - FORNECIMENTO E INSTALAÇÃO. AF_01/2020 | UN | 4 | 317.75 | 389.14 | 1556.56 | 0.04868% | 20.1
20.2 | 100868 | SINAPI | BARRA DE APOIO RETA, EM ACO INOX POLIDO, COMPRIMENTO 80 CM, FIXADA NA PAREDE - FORNECIMENTO E INSTALAÇÃO. AF_01/2020 | UN | 8 | 351.97 | 431.05 | 3448.4 | 0.1078% | 20.2
20.3 | 100867 | SINAPI | BARRA DE APOIO RETA, EM ACO INOX POLIDO, COMPRIMENTO 70 CM, FIXADA NA PAREDE - FORNECIMENTO E INSTALAÇÃO. AF_01/2020 | UN | 4 | 338.3 | 414.31 | 1657.24 | 0.05182% | 20.3
20.4 | 100865 | SINAPI | BARRA DE APOIO LATERAL ARTICULADA, COM TRAVA, EM ACO INOX POLIDO, FIXADA NA PAREDE - FORNECIMENTO E INSTALAÇÃO. AF_01/2020 | UN | 2 | 611.96 | 749.46 | 1498.92 | 0.04687% | 20.4
20.5 | 100870 | SINAPI | BARRA DE APOIO RETA, EM ALUMINIO, COMPRIMENTO 60 CM, FIXADA NA PAREDE - FORNECIMENTO E INSTALAÇÃO. AF_01/2020 | UN | 4 | 287.57 | 352.18 | 1408.72 | 0.04405% | 20.5
20.6 | 13116 | ORSE | Barra de apoio, para lavatório,fixa, constituida de barra lateral em "U", em aço inox, d=1 1/4", Jackwal ou similar | un | 2 | 215.74 | 264.21 | 528.42 | 0.01652% | 20.6
20.7 | 104658 | SINAPI | PISO PODOTÁTIL DE ALERTA OU DIRECIONAL, DE CONCRETO, ASSENTADO SOBRE ARGAMASSA. AF_03/2024 | m² | 13.75 | 138.7 | 169.86 | 2335.57 | 0.07304% | 20.7
20.8 | 11903 | ORSE | Piso tátil direcional pinado - Elementos em ABS revestido de inox (12 peças/m) - Rev 01_01/2022 | m | 21 | 166.02 | 203.32 | 4269.72 | 0.1335% | 20.8
20.9 | 11902 | ORSE | Piso tátil alerta pinado - Elementos em ABS revestido de inox (100 peças/m) -Rev 01_01/2022 | m | 19 | 153.1 | 187.5 | 3562.5 | 0.1114% | 20.9
20.10 | 8759 | ORSE | Corrimão em aço inox ø=1 1/2", duplo, h=90cm | m | 44.09 | 306.1 | 374.88 | 16528.45 | 0.5169% | 20.10
20.11 | 7967 | ORSE | Guarda-corpo em tubo de aço inox ø=1 1/2", duplo, com montantes e fechamento em tubo inox ø=1 1/2", h=96cm, c/acabamento polido, p/fixação em piso | m | 30.51 | 740.3 | 906.64 | 27661.58 | 0.865% | 20.11
20.12 | 13303 | ORSE | Plataforma elevatória para PNE, cabinada, modelo unilateral (UN140/1 entrada)/oposto (OP140/2 entrada) dim. cabine 900x1400x2000mm, Aço carbono pintado, fechamento Aluminio Comp.(ACM) 02 paradas perc.3m cx.corrida alvenaria, da Aptus ou Similar | un | 1 | 51997 | 63680.72 | 63680.72 | 1.991% | 20.12
20.13 | MP-0077 | Próprio | Caixa acorrida (1,70 x 1,80m) em estrutura em concreto armado e fechamento em pele de vidro, em vidro laminado 3+3 refletivo p/ plataforma de acessibilidade , conforme projeto, inclusive fundação. | un | 1 | 81107.31 | 99332.12 | 99332.12 | 3.106% | 20.13
21 |  |  | PAISAGISMO |  | 1 |  | 9624.47 | 9624.47 | 0.301% | 21
21.1 | 3083 | ORSE | Impermeabilização - Fornecimento e aplicação de manta geotextil RT-10, resistencia a tração=10kN/m (antigo Bidim OP-20 ou similar) em colchões drenantes | m² | 51.89 | 16.11 | 19.72 | 1023.27 | 0.032% | 21.1
21.2 | 100324 | SINAPI | LASTRO COM MATERIAL GRANULAR (PEDRA BRITADA N.1 E PEDRA BRITADA N.2), APLICADO EM PISOS OU LAJES SOBRE SOLO, ESPESSURA DE *10 CM*. AF_01/2024 | m³ | 2.5945 | 150.92 | 184.83 | 479.54 | 0.015% | 21.2
21.3 | 9381 | ORSE | Planta - Ouricuri (Syagrus coronata) h=3,00m, fornecimento e plantio | un | 2 | 936.83 | 1147.33 | 2294.66 | 0.07176% | 21.3
21.4 | 7668 | ORSE | Planta - Agave azul (agave americana), fornecimento e plantio | un | 2 | 142.61 | 174.65 | 349.3 | 0.01092% | 21.4
21.5 | 7617 | ORSE | Planta - Coroa de cristo vermelha (euphorbia milii), fornecimento e plantio | un | 207 | 15.11 | 18.5 | 3829.5 | 0.1198% | 21.5
21.6 | 98510 | SINAPI | PLANTIO DE ÁRVORE ORNAMENTAL COM ALTURA DE MUDA MENOR OU IGUAL A 2,00 M (Eufhorbia ingens , Opuntia Leucotrincha ou Echinocactus grussonii ). AF_07/2024 | UN | 15 | 89.72 | 109.88 | 1648.2 | 0.05154% | 21.6
22 |  |  | SERVIÇOS COMPLEMENTARES |  | 1 |  | 44831.17 | 44831.17 | 1.402% | 22
22.1 | 11138 | ORSE | Entrada de energia elétrica trifásica demanda entre 26,6 e 38,1 kw - Rev 01 | un | 1 | 3093.75 | 3788.91 | 3788.91 | 0.1185% | 22.1
22.2 | 6960 | ORSE | Ligação Predial de Água em Mureta de Concreto, com fornecimento de material inclusive Mureta, exceto Hidrômetro - Rev 03_10/2022 | un | 1 | 444.9 | 544.86 | 544.86 | 0.01704% | 22.2
22.3 | 8538 | ORSE | Escada em ferro, degraus em barra redonda 3/4" e quadro em barra chata de 2" x 5/16" | m | 3 | 264.8 | 324.3 | 972.9 | 0.03042% | 22.3
22.4 | 1845 | ORSE | Alçapão em chapa de aço e = 3/16" | m² | 2.1375 | 615.95 | 754.35 | 1612.42 | 0.05042% | 22.4
22.5 | 9054 | ORSE | Fornecimento e instalação de brise metálico de alumínio ref. 84F, 45º L, da Fibrocell ou similar | m² | 5.1 | 195 | 238.81 | 1217.93 | 0.03809% | 22.5
22.6 | MP-0078 | Próprio | BRASÃO DO MPAL EM CAIXA ALTA EM PVC DE 20MM RECORTADO COM PINTURA AUTOMOTIVA E SINALIZAÇÃO EM ADESIVO ORACAL 651 RECORTADO ELETRONICAMENTE COM ACABAMENTO EM VERNIZ AUTOMOTIVO. MEDINDO 222x248cm | un | 1 | 8945 | 10954.94 | 10954.94 | 0.3426% | 22.6
22.7 | 12044 | ORSE | Letra em aço inox escovado/polido 25 x 25cm - instalado | un | 34 | 137.54 | 168.44 | 5726.96 | 0.1791% | 22.7
22.8 | 12042 | ORSE | Letra em aço inox escovado/polido 15 x 15cm - instalado | un | 38 | 84.79 | 103.84 | 3945.92 | 0.1234% | 22.8
22.9 | 12907 | ORSE | Placa de inauguração suspensa de parede 125 x 50cm, em alumínio composto esp: 3mm com aplicação de adesivo. | un | 1 | 584.33 | 715.62 | 715.62 | 0.02238% | 22.9
22.10 | 10719 | ORSE | Placa de indicativa em acrílico e adesivo, com sinalização para portas, dim.: 12 x 30 cm | Un | 20 | 52.38 | 64.14 | 1282.8 | 0.04011% | 22.10
22.11 | 7319 | ORSE | Sinalização para estacionamento - placa metálica 50 x 70 cm - "Estacionamento Reservado" | un | 12 | 0 | 0 | 0 | 0% | 22.11
22.12 | 7320 | ORSE | Sinalização para deficientes - placa em braille - em pvc (ps), dim: 23 x 15 cm | un | 2 | 136.42 | 167.07 | 334.14 | 0.01045% | 22.12
22.13 | 95544 | SINAPI | PAPELEIRA DE PAREDE EM METAL CROMADO SEM TAMPA, INCLUSO FIXAÇÃO. AF_01/2020 | UN | 10 | 39.88 | 48.84 | 488.4 | 0.01527% | 22.13
22.14 | 95547 | SINAPI | SABONETEIRA PLASTICA TIPO DISPENSER PARA SABONETE LIQUIDO COM RESERVATORIO 800 A 1500 ML, INCLUSO FIXAÇÃO. AF_01/2020 | UN | 7 | 70.06 | 85.8 | 600.6 | 0.01878% | 22.14
22.15 | 12208 | ORSE | Porta papel toalha para papel interfolha 2 ou 3 dobras, injetado com a frenteem plástico ABS branco, com visor frontal para controle de substituição do papel interfolha e fundo em Plástico ABS cinza. | un | 7 | 128.8 | 157.74 | 1104.18 | 0.03453% | 22.15
22.16 | 1889 | ORSE | Espelho plano 4mm | m² | 7.04 | 458.66 | 561.72 | 3954.5 | 0.1237% | 22.16
22.17 | 2450 | ORSE | Limpeza geral - Inclusive fachadas e vidros | m² | 1829.73 | 2.34 | 2.86 | 5233.02 | 0.1636% | 22.17
22.18 | 7325 | ORSE | As built. Observação: Contemplar todos os desenhos que sofreram alterações durante a obra. | m² | 1928.75 | 1 | 1.22 | 2353.07 | 0.07358% | 22.18
[5 empty] | Total sem BDI |  | 2611389.6
[5 empty] | Total do BDI |  | 586445.8
[5 empty] | Total Geral |  | 3197835.4
_______________________________________________________________ Bruno Henrique Silva de Lima Analista MP - Área Engenharia Civil | [9 empty] | _______________________________________________________________ Bruno Henrique Silva de Lima Analista MP - Área Engenharia Civil
_______________________________________________________________ João Elias de Holanda Gomes Chefe da Seção de Engenharia | [9 empty] | _______________________________________________________________ João Elias de Holanda Gomes Chefe da Seção de Engenharia

## M.C. ADITIVO 01
MEMÓRIA DE CÁLCULO DE QUANTIDADES - ADITIVO 01
Cliente: | #ERROR!
Contrato: | nº 25/2024
Obra: | Construção da nova Promotoria de Justiça de Santana do Ipanema - Não desonerado
5.2 | PILARES
5.2.8 | CONCRETO FCK = 30MPA, TRAÇO 1:2,1:2,5 (EM MASSA SECA DE CIMENTO/ AREIA MÉDIA/ BRITA 1) - PREPARO MECÂNICO COM BETONEIRA 600 L. AF_05/2021
| Volume | [5 empty] | UNIDADE
5.2.8 | -15.76 |  |  |  |  | -15.76 | m³
Considerações: | Supressão total
5.2.9 | LANÇAMENTO COM USO DE BOMBA, ADENSAMENTO E ACABAMENTO DE CONCRETO EM ESTRUTURAS. AF_02/2022
| Volume | [5 empty] | UNIDADE
5.2.9 | -15.76 |  |  |  |  | -15.76 | m³
Considerações: | Supressão total
5.2.10 | CONCRETAGEM DE PILARES, FCK = 30 MPA, COM USO DE BOMBA - LANÇAMENTO, ADENSAMENTO E ACABAMENTO. AF_02/2022_PS - (Composição de ref. SINAPI (103672)
| Volume | [5 empty] | UNIDADE
5.2.10 | 15.76 |  |  |  |  | 15.76 | m³
Considerações: | Substitui os itens 5.2.9 e 5.2.8
5.3.1 | BALDRAMES
5.3.1.7 | CONCRETO FCK = 30MPA, TRAÇO 1:2,1:2,5 (EM MASSA SECA DE CIMENTO/ AREIA MÉDIA/ BRITA 1) - PREPARO MECÂNICO COM BETONEIRA 400 L. AF_05/2021
UNIDADE
5.3.1.7 | -11.9 |  |  |  |  | -11.9 | m³
Considerações: | Supressão total
5.3.1.8 | LANÇAMENTO COM USO DE BOMBA, ADENSAMENTO E ACABAMENTO DE CONCRETO EM ESTRUTURAS. AF_02/2022
UNIDADE
5.3.1.8 | -11.9 |  |  |  |  | -11.9 | m³
Considerações: | Supressão total
5.3.1.9 | CONCRETAGEM DE BLOCOS DE COROAMENTO OU VIGA BALDRAME, FCK 30 MPA, COM USO DE BOMBA- LANÇAMENTO, ADENSAMENTO E ACABAMENTO. AF_01/2024
UNIDADE
5.3.1.9 | 11.9 |  |  |  |  | 11.9 | m³
Considerações: | Substitui os itens 5.3.1.8 e 5.3.1.9
5.3.1.10 | DESMONTE DE MATERIAL DE 3ª CATEGORIA (BLOCOS DE ROCHAS OU MATACOS), COM MARTELETE PNEUMÁTICO MANUAL - EXCLUSIVE CARGA E TRANSPORTE. AF_03/2021
| LARGURA | ALTURA | COMPRIMENTO | VOLUME |  |  | UNIDADE
V1 P1-P2 | 0.5 | 0.5 | 6.1 | 1.525 |  |  | m³
V1 P2-P3 | 0.5 | 0.5 | 5.395 | 1.3487 |  |  | m³
V1 P3-P4 | 0.5 | 0.5 | 5.75 | 1.4375 |  |  | m³
V1 P4-P5 | 0.5 | 0.5 | 5.75 | 1.4375 |  |  | m³
V2 P6-P7 | 0.5 | 0.45 | 6.5 | 1.4625 |  |  | m³
V2 P7-P8 | 0.5 | 0.6 | 5.38 | 1.614 |  |  | m³
V2 P8-P9 | 0.5 | 0.75 | 5.775 | 2.1656 |  |  | m³
V2 P9-P10 | 0.5 | 0.65 | 5.735 | 1.8639 |  |  | m³
V16 | 0.5 | 0.5 | 3.455 | 0.86375 |  |  | m³
V19 P15-P7 | 0.5 | 0.55 | 7.58 | 2.0845 |  |  | m³
V19 P7-P2 | 0.5 | 0.5 | 3.455 | 0.86375 |  |  | m³
V20 P16-P8 | 0.5 | 0.55 | 7.58 | 2.0845 |  |  | m³
V20 P8-P3 | 0.5 | 0.5 | 3.455 | 0.86375 |  |  | m³
V21 P17-P9 | 0.5 | 0.35 | 7.58 | 1.3265 |  |  | m³
V21 P9-P4 | 0.5 | 0.5 | 3.455 | 0.86375 |  |  | m³
V7 P15-P16 | 0.5 | 0.35 | 5.39 | 0.94325 |  |  | m³
V7 P16-P17 | 0.5 | 0.35 | 5.75 | 1.0063 |  |  | m³
V24 P18-P10 | 0.5 | 0.25 | 7.57 | 0.94625 |  |  | m³
V24 P10-P5 | 0.5 | 0.5 | 3.355 | 0.83875 |  |  | m³
V5 | 0.3 | 0.35 | 3.23 | 0.33915 |  |  | m³
V6 | 0.5 | 0.5 | 2.95 | 0.7375 |  |  | m³
V9 | 0.3 | 0.35 | 4.955 | 0.52028 |  |  | m³
V12 | 0.3 | 0.35 | 2.95 | 0.30975 |  |  | m³
V11 | 0.3 | 0.35 | 1.865 | 0.19582 |  |  | m³
V13 | 0.3 | 0.35 | 4.535 | 0.47618 |  |  | m³
V14 | 0.3 | 0.35 | 5.65 | 0.59325 |  |  | m³
V15 | 0.3 | 0.35 | 1.135 | 0.11918 |  |  | m³
V17 | 0.3 | 0.35 | 5.65 | 0.59325 |  |  | m³
V18 | 0.3 | 0.35 | 2.935 | 0.30817 |  |  | m³
|  |  |  | 29.7323 |  | 29.7323 | m³
Considerações: | Conforme projeto e Topografia do terreno
5.3.1.11 | RETIRADA DE MATERIAL DE 3ª CATEGORIA (APÓS ESCAVAÇÃO/DESMONTE) EM VALAS, COM RETROESCAVADEIRA - EXCLUSIVE CARGA E TRANSPORTE. AF_03/2021
| Volume | Empolamento | Volume retirado |  |  |  | UNIDADE
Baldrames | 29.7323 | 1.5 | 44.5984 |  |  |  | m³
|  |  | 44.5984 |  |  | 44.5984 | m³
Considerações: | Conforme projeto e Topografia do terreno
5.3.1.12 | TRANSPORTE COM CAMINHÃO BASCULANTE DE 10 M³, EM VIA URBANA PAVIMENTADA, DMT ATÉ 30 KM (UNIDADE: M3XKM). AF_07/2020
| Volume | Distância | Transporte |  |  |  | UNIDADE
Baldrames | 44.5984 | 10 | 445.9841 |  |  |  | m³
Aterro | 102.123 | 10 | 1021.23 |  |  |  | m³
|  |  | 1467.2141 |  |  | 1467.2141 | m³
Considerações: | Conforme projeto
5.3.2 | NÍVEL 1 E NÍVEL 2
5.3.2.10 | CONCRETO FCK = 30MPA, TRAÇO 1:2,1:2,5 (EM MASSA SECA DE CIMENTO/ AREIA MÉDIA/ BRITA 1) - PREPARO MECÂNICO COM BETONEIRA 600 L. AF_05/2021
UNIDADE
5.3.2.10 | -68.72 |  |  |  |  | -68.72 | m³
Considerações: | Supressão total
5.3.2.11 | LANÇAMENTO COM USO DE BOMBA, ADENSAMENTO E ACABAMENTO DE CONCRETO EM ESTRUTURAS. AF_02/2022
UNIDADE
5.3.2.11 | -68.72 |  |  |  |  | -68.72 | m³
Considerações: | Supressão total
5.3.2.12 | CONCRETAGEM DE VIGAS E LAJES, FCK=30 MPA, PARA LAJES MACIÇAS OU NERVURADAS COM USO DE BOMBA - LANÇAMENTO, ADENSAMENTO E ACABAMENTO. (Composição de ref. SINAPI - 09/2024 - 103675)
UNIDADE
5.3.2.12 | 68.72 |  |  |  |  | 68.72 | m³
Considerações: | Substitui os itens 5.3.2.11 e 5.3.2.10
5.4 | LAJES
5.4.11 | CONCRETO FCK = 30MPA, TRAÇO 1:2,1:2,5 (EM MASSA SECA DE CIMENTO/ AREIA MÉDIA/ BRITA 1) - PREPARO MECÂNICO COM BETONEIRA 600 L. AF_05/2021
UNIDADE
5.4.11 | -105.52 |  |  |  |  | -105.52 | m³
Considerações: | Supressão total
5.4.12 | LANÇAMENTO COM USO DE BOMBA, ADENSAMENTO E ACABAMENTO DE CONCRETO EM ESTRUTURAS. AF_02/2022
UNIDADE
5.4.12 | -105.52 |  |  |  |  | -105.52 | m³
Considerações: | Supressão total
5.4.13 | CONCRETAGEM DE VIGAS E LAJES, FCK=30 MPA, PARA LAJES MACIÇAS OU NERVURADAS COM USO DE BOMBA - LANÇAMENTO, ADENSAMENTO E ACABAMENTO. (Composição de ref. SINAPI - 09/2024 - 103675)
UNIDADE
5.4.13 | 105.52 |  |  |  |  | 105.52 | m³
Considerações: | Substitui os itens 5.4.11 e 5.4.12
5.5 | ESCADAS
5.5.9 | CONCRETO FCK = 30MPA, TRAÇO 1:2,1:2,5 (EM MASSA SECA DE CIMENTO/ AREIA MÉDIA/ BRITA 1) - PREPARO MECÂNICO COM BETONEIRA 600 L. AF_05/2021
UNIDADE
5.5.9 | -9.67 |  |  |  |  | -9.67 | m³
Considerações: | Supressão total
5.5.10 | LANÇAMENTO COM USO DE BOMBA, ADENSAMENTO E ACABAMENTO DE CONCRETO EM ESTRUTURAS. AF_02/2022
UNIDADE
5.5.10 | -9.67 |  |  |  |  | -9.67 | m³
Considerações: | Supressão total
5.5.11 | CONCRETAGEM DE ESCADAS, FCK=30 MPA, COM USO DE BOMBA - LANÇAMENTO, ADENSAMENTO E ACABAMENTO. AF_02/2022_PS (Composição de ref. SINAPI 103686)
UNIDADE
5.5.11 | 9.67 |  |  |  |  | 9.67 | m³
Considerações: | Substitui os itens 5.5.9 e 5.5.10
5.7 | MURO DE FLEXÃO
5.7.1 | ESCAVAÇÃO MANUAL PARA BLOCO DE COROAMENTO OU SAPATA (INCLUINDO ESCAVAÇÃO PARA COLOCAÇÃO DE FÔRMAS). AF_01/2024
UNIDADE
5.7.1 | -62.72 |  |  |  |  | -62.72 | m³
Considerações: | Supressão total
5.7.2 | LASTRO DE CONCRETO MAGRO, APLICADO EM BLOCOS DE COROAMENTO OU SAPATAS, ESPESSURA DE 5 CM. AF_01/2024
| COMPRIMENTO | ESPESSURA | LASTRO | QUANT. ORIGINAL | LASTRO - QUANT. |  | UNIDADE
DIVISA COM T.R.E | 20.06 | 0.4 | 8.024 |  |  |  | M²
DIVISA COM TJAL | 4.585 | 0.4 | 1.834 |  |  |  | M²
DIVISA COM TJAL | 4.585 | 0.6 | 2.751 |  |  |  | M²
|  |  | 12.609 | 125.44 | -112.831 | -112.831 | M²
Considerações: | Conforme projeto
5.7.3 | Forma plana para estruturas, em compensado resinado de 14mm, 07 usos, inclusive escoramento - Revisada 07.2015
| ÁREA LATERAL | LADOS | TOTAL | QUANT. ORIGINAL | TOTAL - QUANT. |  | UNIDADE
DIVISA COM T.R.E | 19.99 | 2 | 39.98 |  |  |  | m²
DIVISA COM TJAL | 5.41 | 2 | 10.82 |  |  |  | m²
DIVISA COM TJAL | 6.87 | 2 | 13.74 |  |  |  | m²
|  |  | 64.54 | 472.91 | -408.37 | -408.37 | m²
Considerações: | Conforme projeto
5.7.4 | ARMAÇÃO DE CORTINA DE CONTENÇÃO EM CONCRETO ARMADO, COM AÇO CA-50 DE 6,3 MM - MONTAGEM. AF_07/2019
UNIDADE
5.7.4 | -564.48 |  |  |  |  | -564.48 | KG
Considerações: | Supressão total
5.7.5 | ARMAÇÃO DE CORTINA DE CONTENÇÃO EM CONCRETO ARMADO, COM AÇO CA-50 DE 8 MM - MONTAGEM. AF_07/2019
UNIDADE
5.7.5 | -1442.56 |  |  |  |  | -1442.56 | KG
Considerações: | Supressão total
5.7.6 | ARMAÇÃO DE CORTINA DE CONTENÇÃO EM CONCRETO ARMADO, COM AÇO CA-50 DE 10 MM - MONTAGEM. AF_07/2019
UNIDADE
5.7.6 | -564.48 |  |  |  |  | -564.48 | KG
Considerações: | Supressão total
5.7.7 | ARMAÇÃO DE CORTINA DE CONTENÇÃO EM CONCRETO ARMADO, COM AÇO CA-50 DE 12,5 MM - MONTAGEM. AF_07/2019
UNIDADE
5.7.7 | -1630.72 |  |  |  |  | -1630.72 | KG
Considerações: | Supressão total
5.7.8 | CONCRETO FCK = 30MPA, TRAÇO 1:2,1:2,5 (EM MASSA SECA DE CIMENTO/ AREIA MÉDIA/ BRITA 1) - PREPARO MECÂNICO COM BETONEIRA 600 L. AF_05/2021
UNIDADE
5.7.8 | -97.84 |  |  |  |  | -97.84 | m³
Considerações: | Supressão total
5.7.9 | LANÇAMENTO COM USO DE BOMBA, ADENSAMENTO E ACABAMENTO DE CONCRETO EM ESTRUTURAS. AF_02/2022
UNIDADE
5.7.9 | -97.84 |  |  |  |  | -97.84 | m³
Considerações: | Supressão total
5.7.10 | DRENO BARBACÃ, DN 100 MM, COM MATERIAL DRENANTE. AF_07/2021
| COMPRIMENTO | QUANTIDADE | PREVISTO | QUANT - PREV. |  |  | UNIDADE
5.7.10 | [6 empty] | UN
DIVISA COM TJAL | 4.585 | 17 |  |  |  |  | UN
DIVISA COM TJAL | 4.585 | 17 |  |  |  |  | UN
| 9.17 | 34 | 236 | -202 |  | -236 | UN
UN
Considerações: | 3 drenos alinhados a cada 80 cm
5.7.11 | DESMONTE DE MATERIAL DE 3ª CATEGORIA (BLOCOS DE ROCHAS OU MATACOS), COM MARTELETE PNEUMÁTICO MANUAL - EXCLUSIVE CARGA E TRANSPORTE. AF_03/2021
| COMPRIMENTO | ESPESSURA | ALTURA |  |  | un | UNIDADE
DIVISA COM T.R.E | 20.06 | 0.4 | 0.35 |  |  | 2.8084 | M³
DIVISA COM TJAL | 4.585 | 0.4 | 0.35 |  |  | 0.6419 | M³
DIVISA COM TJAL | 4.585 | 0.6 | 0.35 |  |  | 0.96285 | M³
[6 empty] | 4.4131 | M³
Considerações: | Altura de 30 cm + 5 cm de lastro
5.7.12 | CONCRETO CICLÓPICO FCK = 15MPA, 30% PEDRA DE MÃO EM VOLUME REAL, INCLUSIVE LANÇAMENTO. AF_05/2021
| ÁREA LATERAL | ESPESSURA |  |  |  | un | UNIDADE
DIVISA COM T.R.E | 19.99 | 0.4 |  |  |  | 7.996 | M³
DIVISA COM TJAL | 5.41 | 0.4 |  |  |  | 2.164 | M³
DIVISA COM TJAL | 6.87 | 0.6 |  |  |  | 4.122 | M³
[6 empty] | 14.282 | M³
Considerações: | Conforme projeto
5.7.13 | DRENO EM MURO DE CONTENÇÃO, EXECUTADO NO PÉ DO MURO, COM TUBO DE PEAD CORRUGADO FLEXÍVEL PERFURADO, ENCHIMENTO COM BRITA, ENVOLVIDO COM MANTA GEOTÊXTIL. AF_07/2021
| COMPRIMENTO |  |  |  |  | un | UNIDADE
DIVISA COM T.R.E | 20.06 |  |  |  |  | 20.06 | m
VAI PARA CAIXA PLUVIAL | 4 |  |  |  |  | 4 | m
[6 empty] | 54.78 | m
Considerações: | Conforme projeto
5.7.14 | CANALETA MEIA CANA PRÉ-MOLDADA DE CONCRETO (D = 50 CM) - FORNECIMENTO E INSTALAÇÃO. AF_08/2021
| COMPRIMENTO |  |  |  |  | un | UNIDADE
CRISTA DO TALUDE FUNDOS | 31 |  |  |  |  | 31 | m
[6 empty] | 31 | m
Considerações: | Conforme projeto
5.7.15 | EXECUÇÃO DE SARJETA DE CONCRETO USINADO, MOLDADA IN LOCO EM TRECHO RETO, 60 CM BASE X 15 CM ALTURA. AF_01/2024
| COMPRIMENTO |  |  |  |  | un | UNIDADE
PÉ TALUDE FUNDOS | 32.9 |  |  |  |  | 32.9 | m
0
0
[6 empty] | 32.9 | m
Considerações: | Conforme projeto
5.7.16 | CAIXA ENTERRADA HIDRÁULICA RETANGULAR, EM ALVENARIA COM BLOCOS DE CONCRETO, DIMENSÕES INTERNAS: 0,6X0,6X0,6 M PARA REDE DE DRENAGEM. AF_12/2020
UNIDADE
5.7.16 | 1 |  |  |  |  | 1 | UM
Considerações: | Conforme projeto
5.7.17 | TUBO PVC, SÉRIE R, ÁGUA PLUVIAL, DN 150 MM, FORNECIDO E INSTALADO EM RAMAL DE ENCAMINHAMENTO. AF_06/2022
| Comprimento |  |  |  |  | un | UNIDADE
DRENO | 24 |  |  |  |  | 24 | m
[6 empty] | 24 | m
Considerações: | Conforme projeto
5.7.18 | GEOTÊXTIL NÃO TECIDO 100% POLIÉSTER, RESISTÊNCIA A TRAÇÃO DE 31 KN/M (RT-31), INSTALADO EM DRENO - FORNECIMENTO E INSTALAÇÃO. AF_07/2021
| Comprimento | ALTURA 1 | ALTURA 2 | Transpasse | ÁREA | un | UNIDADE
TALUDE | 31 | 1.9 | 0.4 | 1.3 | 75.95 | 75.95 | m²
[6 empty] | 75.95 | m²
Considerações: | Conforme projeto
6.3 | MURO PERIMETRAL
6.3.2 | Muro em alvenaria bloco cerâmico, e= 0,09m, c/ alv de pedra 0,35 x 0,60m, colunas (9x20cm) e cintamento (9x15cm) superior e inferior concreto armado fck =15,0 Mpa cada 3,00m, chapisco e reboco
| COMPRIMENTO | ALTURA |  |  |  |  | UNIDADE
Muro fundos talude | 32.9 | 2.4 |  |  |  | 78.96 | m³
Considerações: | Conforme projeto
6.3.3 | Chapim de concreto pré-moldado
| COMPRIMENTO | [5 empty] | UNIDADE
Muro fundos talude | 32.9 |  |  |  |  | 32.9 | m
Considerações: | Conforme projeto
6.3.8 | DESMONTE DE MATERIAL DE 3ª CATEGORIA (BLOCOS DE ROCHAS OU MATACOS), COM MARTELETE PNEUMÁTICO MANUAL - EXCLUSIVE CARGA E TRANSPORTE. AF_03/2021
| COMPRIMENTO | LARGURA | ALTURA |  |  |  | UNIDADE
Muro fundos talude | 32.9 | 0.35 | 0.6 |  |  | 6.909 | m³
Considerações: | Conforme projeto
5.7.10 | DRENO BARBACÃ, DN 100 MM, COM MATERIAL DRENANTE. AF_07/2021
5.7.11 | DESMONTE DE MATERIAL DE 3ª CATEGORIA (BLOCOS DE ROCHAS OU MATACOS), COM MARTELETE PNEUMÁTICO MANUAL - EXCLUSIVE CARGA E TRANSPORTE. AF_03/2021
UNIDADE
Portas | -21 |  |  |  |  | -21 | m²
Considerações: | Supressão total
5.7.12 | CONCRETO CICLÓPICO FCK = 15MPA, 30% PEDRA DE MÃO EM VOLUME REAL, INCLUSIVE LANÇAMENTO. AF_05/2021
UNIDADE
Portas | -13 |  |  |  |  | -13 | m²
Considerações: | Supressão total
5.7.13 | DRENO EM MURO DE CONTENÇÃO, EXECUTADO NO PÉ DO MURO, COM TUBO DE PEAD CORRUGADO FLEXÍVEL PERFURADO, ENCHIMENTO COM BRITA, ENVOLVIDO COM MANTA GEOTÊXTIL. AF_07/2021
UNIDADE
Portas | -1 |  |  |  |  | -1 | m²
Considerações: | Supressão total
11 | ESQUADRIAS
11.1.1 | Porta em madeira de lei, almofadada, 0.80 x 2.10 m, inclusive batentes e ferragens
UNIDADE
Portas | -18 |  |  |  |  | -18 | m²
Considerações: | Supressão total
11.1.2 | Porta em madeira de lei, almofadada, 0.90 x 2.10 m, inclusive batentes e ferragens
UNIDADE
Portas | -4 |  |  |  |  | -4 | m²
Considerações: | Supressão total
11.1.3 | Porta em madeira de lei, almofadada, 0.70 x 2.10 m, inclusive batentes e ferragens
UNIDADE
Portas | -3 |  |  |  |  | -3 | m²
Considerações: | Supressão total
11.1.4 | KIT DE PORTA-PRONTA DE MADEIRA EM ACABAMENTO MELAMÍNICO BRANCO, FOLHA PESADA OU SUPERPESADA, 80X210CM, FIXAÇÃO COM PREENCHIMENTO PARCIAL DE ESPUMA EXPANSIVA - FORNECIMENTO E INSTALAÇÃO. AF_12/2019
UNIDADE
Promotorias | 8 |  |  |  |  | 8 | un
Assessoria | 1 |  |  |  |  | 1 | un
Acesso escada | 2 |  |  |  |  | 2 | un
Serviço | 4 |  |  |  |  | 4 | un
Guarita | 3 |  |  |  |  | 3 | un
Apoio | 1 |  |  |  |  | 1
[6 empty] | 19 | un
Considerações: | Conforme projeto
11.1.5 | KIT DE PORTA-PRONTA DE MADEIRA EM ACABAMENTO MELAMÍNICO BRANCO, FOLHA PESADA OU SUPERPESADA, 90X210CM, FIXAÇÃO COM PREENCHIMENTO TOTAL DE ESPUMA EXPANSIVA - FORNECIMENTO E INSTALAÇÃO. AF_12/2019
UNIDADE
Banheiros | 4 |  |  |  |  | 4 | un
Audiência | 1 |  |  |  |  | 1 | un
Acesso às Promotorias | 1 |  |  |  |  | 1 | un
[6 empty] | 6 | un
Considerações: | Conforme projeto
11.1.6 | Porta em madeira compensada (canela), lisa, semi-ôca, (0.60 x 1,60 a 2.10 m),revestida c/fórmica, inclusive ferragens (livre/ocupado), para uso em divisórias granito ou mármore
UNIDADE
Banheiros | 6 |  |  |  |  | 6 | un
[6 empty] | 6 | un
Considerações: | Conforme projeto
19 | PINTURA
19.4 | LIXAMENTO DE MADEIRA PARA APLICAÇÃO DE FUNDO OU PINTURA. AF_01/2021
UNIDADE
Portas | -103.425 |  |  |  |  | -103.425 | m²
Considerações: | Supressão total
19.5 | APLICAÇÃO MASSA ACRÍLICA PARA MADEIRA, PARA PINTURA COM TINTA DE ACABAMENTO (PIGMENTADA). AF_01/2021
UNIDADE
Portas | -103.425 |  |  |  |  | -103.425 | m²
Considerações: | Supressão total
19.6 | PINTURA TINTA DE ACABAMENTO (PIGMENTADA) ESMALTE SINTÉTICO ACETINADO EM MADEIRA, 2 DEMÃOS. AF_01/2021
[7 empty] | UNIDADE | 1200000
Portas | -103.425 |  |  |  |  | -103.425 | m² | 1366797.61
Considerações: | Supressão total | [6 empty] | 31629.86
332011.62
19.7 | TEXTURA ACRÍLICA, APLICAÇÃO MANUAL EM PAREDE, UMA DEMÃO. AF_04/2023 | [6 empty] | 301473.77 | 3249370.08
3231912.86
| COMPRIMENTO | ALTURA | LADOS | ÁREA |  |  | UNIDADE | 17457.22
Muro fundos talude | 32.9 | 2.4 | 2 | 157.92 |  |  | m²
DIVISA COM TJAL |  |  |  | 5.41 |  |  | m²
DIVISA COM TJAL |  |  |  | 6.87 |  |  | m²
|  |  |  | 170.2 |  | 170.2 | m²
Considerações: | Conforme projeto

## JUSTIFICATIVAS ADITIVO 01
JUSTIFICATIVAS - ADITIVO 01
#REF!
Contrato: | nº 25/2024
Obra: | Construção da nova Promotoria de Justiça de Santana do Ipanema - Não desonerado
| ADITIVO 01 |  | JUSTIFICATIVAS
5.2 | PILARES
5.2.8 | CONCRETO FCK = 30MPA, TRAÇO 1:2,1:2,5 (EM MASSA SECA DE CIMENTO/ AREIA MÉDIA/ BRITA 1) - PREPARO MECÂNICO COM BETONEIRA 600 L. AF_05/2021 | SUPRESSÃO | A substituição do concreto preparado em obra por concreto usinado foi adotada visando garantir maior qualidade, uniformidade e controle do material aplicado na estrutura. O concreto usinado é produzido em centrais com rigoroso controle tecnológico, assegurando desempenho superior e conformidade com as normas técnicas. Já o concreto preparado em obra apresenta dificuldades de padronização e comprovação de qualidade, devido à variabilidade na dosagem e ausência de ensaios sistemáticos. Além disso, pelo grande volume da laje, seria necessário executar a concretagem em etapas com juntas frias, o que é evitado com o uso do concreto usinado, permitindo uma concretagem contínua. Verificou-se ainda que há concreteiras na região com capacidade de atender à obra, tornando viável e recomendável essa solução.
5.2.9 | LANÇAMENTO COM USO DE BOMBA, ADENSAMENTO E ACABAMENTO DE CONCRETO EM ESTRUTURAS. AF_02/2022 | SUPRESSÃO | A nova composição já inlui o lançamento.
5.2.10 | CONCRETAGEM DE PILARES, FCK = 30 MPA, COM USO DE BOMBA - LANÇAMENTO, ADENSAMENTO E ACABAMENTO. AF_02/2022_PS - (Composição de ref. SINAPI (103672) | ADIÇÃO | Ver justificativa do item 5.2.8
5.3.1 | BALDRAMES
5.3.1.10 | DESMONTE DE MATERIAL DE 3ª CATEGORIA (BLOCOS DE ROCHAS OU MATACOS), COM MARTELETE PNEUMÁTICO MANUAL - EXCLUSIVE CARGA E TRANSPORTE. AF_03/2021 | ADIÇÃO | A escavação para as vigas baldrames não foi prevista inicialmente, porém é necessária tendo em vista os níveis dos projetos.
5.3.1.11 | RETIRADA DE MATERIAL DE 3ª CATEGORIA (APÓS ESCAVAÇÃO/DESMONTE) EM VALAS, COM RETROESCAVADEIRA - EXCLUSIVE CARGA E TRANSPORTE. AF_03/2021 | ADIÇÃO | Retirada do material escavado
5.3.1.12 | TRANSPORTE COM CAMINHÃO BASCULANTE DE 10 M³, EM VIA URBANA PAVIMENTADA, DMT ATÉ 30 KM (UNIDADE: M3XKM). AF_07/2020 | ADIÇÃO | Trasnporte do material escavado
5.3.2 | NÍVEL 1 E NÍVEL 2
5.3.2.10 | CONCRETO FCK = 30MPA, TRAÇO 1:2,1:2,5 (EM MASSA SECA DE CIMENTO/ AREIA MÉDIA/ BRITA 1) - PREPARO MECÂNICO COM BETONEIRA 600 L. AF_05/2021 | SUPRESSÃO | Ver justificativa do item 5.2.8
5.3.2.11 | LANÇAMENTO COM USO DE BOMBA, ADENSAMENTO E ACABAMENTO DE CONCRETO EM ESTRUTURAS. AF_02/2022 | SUPRESSÃO | A nova composição já inlui o lançamento.
5.3.2.12 | CONCRETAGEM DE VIGAS E LAJES, FCK=30 MPA, PARA LAJES MACIÇAS OU NERVURADAS COM USO DE BOMBA - LANÇAMENTO, ADENSAMENTO E ACABAMENTO. (Composição de ref. SINAPI - 09/2024 - 103675) | ADIÇÃO | Ver justificativa do item 5.2.8
5.4 | LAJES
5.4.11 | CONCRETO FCK = 30MPA, TRAÇO 1:2,1:2,5 (EM MASSA SECA DE CIMENTO/ AREIA MÉDIA/ BRITA 1) - PREPARO MECÂNICO COM BETONEIRA 600 L. AF_05/2021 | SUPRESSÃO | Ver justificativa do item 5.2.8
5.4.12 | LANÇAMENTO COM USO DE BOMBA, ADENSAMENTO E ACABAMENTO DE CONCRETO EM ESTRUTURAS. AF_02/2022 | SUPRESSÃO | A nova composição já inlui o lançamento.
5.4.13 | CONCRETAGEM DE VIGAS E LAJES, FCK=30 MPA, PARA LAJES MACIÇAS OU NERVURADAS COM USO DE BOMBA - LANÇAMENTO, ADENSAMENTO E ACABAMENTO. (Composição de ref. SINAPI - 09/2024 - 103675) | ADIÇÃO | Ver justificativa do item 5.2.8
5.5 | ESCADAS
5.5.9 | CONCRETO FCK = 30MPA, TRAÇO 1:2,1:2,5 (EM MASSA SECA DE CIMENTO/ AREIA MÉDIA/ BRITA 1) - PREPARO MECÂNICO COM BETONEIRA 600 L. AF_05/2021 | SUPRESSÃO | Ver justificativa do item 5.2.8
5.5.10 | LANÇAMENTO COM USO DE BOMBA, ADENSAMENTO E ACABAMENTO DE CONCRETO EM ESTRUTURAS. AF_02/2022 | SUPRESSÃO | A nova composição já inlui o lançamento.
5.5.11 | CONCRETAGEM DE ESCADAS, FCK=30 MPA, COM USO DE BOMBA - LANÇAMENTO, ADENSAMENTO E ACABAMENTO. AF_02/2022_PS (Composição de ref. SINAPI 103686) | ADIÇÃO | Ver justificativa do item 5.2.8
5.7 | MURO DE FLEXÃO |  | Após a realização das escavações e a análise detalhada das características do solo no local, verificou-se a viabilidade técnica de substituir o muro de flexão inicialmente projetado por uma solução estrutural alternativa. Diante desse novo cenário, optou-se pela adoção de um muro de gravidade em concreto ciclópico, uma alternativa mais simples, eficiente e econômica. Essa tipologia estrutural é plenamente compatível com as condições do terreno, dispensando armaduras e fundações complexas, o que reduz significativamente os custos e o tempo de execução. Além disso, o concreto ciclópico, composto por agregados graúdos (como pedras de mão), proporciona massa e estabilidade suficientes para conter os empuxos atuantes, atendendo com segurança aos requisitos técnicos e de desempenho da obra. A mudança representa uma otimização do projeto, mantendo a funcionalidade e garantindo maior racionalidade construtiva.
5.7.1 | ESCAVAÇÃO MANUAL PARA BLOCO DE COROAMENTO OU SAPATA (INCLUINDO ESCAVAÇÃO PARA COLOCAÇÃO DE FÔRMAS). AF_01/2024 | SUPRESSÃO | Supressão da escavação para o muro de flexão.
5.7.2 | LASTRO DE CONCRETO MAGRO, APLICADO EM BLOCOS DE COROAMENTO OU SAPATAS, ESPESSURA DE 5 CM. AF_01/2024 | SUPRESSÃO | Supressão parcial do lastro relativo ao muro de contenção, restando para o muro de grvaidade.
5.7.3 | Forma plana para estruturas, em compensado resinado de 14mm, 07 usos, inclusive escoramento - Revisada 07.2015 | SUPRESSÃO | Supressão parcial da forma que seria usada no muro de flexão, restando apenas a forma para o muro de gravidade.
5.7.4 | ARMAÇÃO DE CORTINA DE CONTENÇÃO EM CONCRETO ARMADO, COM AÇO CA-50 DE 6,3 MM - MONTAGEM. AF_07/2019 | SUPRESSÃO | Supreção da armação do muro de flexão.
5.7.5 | ARMAÇÃO DE CORTINA DE CONTENÇÃO EM CONCRETO ARMADO, COM AÇO CA-50 DE 8 MM - MONTAGEM. AF_07/2019 | SUPRESSÃO | Supreção da armação do muro de flexão.
5.7.6 | ARMAÇÃO DE CORTINA DE CONTENÇÃO EM CONCRETO ARMADO, COM AÇO CA-50 DE 10 MM - MONTAGEM. AF_07/2019 | SUPRESSÃO | Supreção da armação do muro de flexão.
5.7.7 | ARMAÇÃO DE CORTINA DE CONTENÇÃO EM CONCRETO ARMADO, COM AÇO CA-50 DE 12,5 MM - MONTAGEM. AF_07/2019 | SUPRESSÃO | Supreção da armação do muro de flexão.
5.7.8 | CONCRETO FCK = 30MPA, TRAÇO 1:2,1:2,5 (EM MASSA SECA DE CIMENTO/ AREIA MÉDIA/ BRITA 1) - PREPARO MECÂNICO COM BETONEIRA 600 L. AF_05/2021 | SUPRESSÃO | Supressão do concreto do muro de flexão.
5.7.9 | LANÇAMENTO COM USO DE BOMBA, ADENSAMENTO E ACABAMENTO DE CONCRETO EM ESTRUTURAS. AF_02/2022 | SUPRESSÃO | Supressão do concreto do muro de flexão.
5.7.10 | DRENO BARBACÃ, DN 100 MM, COM MATERIAL DRENANTE. AF_07/2021 | SUPRESSÃO | Supressão parcial do dreno tipo Barbacã, restando apenas na contenção na divisa com o TJAL.
5.7.12 | CONCRETO CICLÓPICO FCK = 15MPA, 30% PEDRA DE MÃO EM VOLUME REAL, INCLUSIVE LANÇAMENTO. AF_05/2021 | ADIÇÃO | Concreto para o nova contenção.
5.7.13 | DRENO EM MURO DE CONTENÇÃO, EXECUTADO NO PÉ DO MURO, COM TUBO DE PEAD CORRUGADO FLEXÍVEL PERFURADO, ENCHIMENTO COM BRITA, ENVOLVIDO COM MANTA GEOTÊXTIL. AF_07/2021 | ADIÇÃO | Dreno compátivel com a contenção na divisa com o T.R.E.
5.7.14 | CANALETA MEIA CANA PRÉ-MOLDADA DE CONCRETO (D = 50 CM) - FORNECIMENTO E INSTALAÇÃO. AF_08/2021 | ADIÇÃO | Canaleta para drenagem na crista do Talude.
5.7.15 | EXECUÇÃO DE SARJETA DE CONCRETO USINADO, MOLDADA IN LOCO EM TRECHO RETO, 60 CM BASE X 15 CM ALTURA. AF_01/2024 | ADIÇÃO | Sarjeta no pé do Talude.
5.7.16 | CAIXA ENTERRADA HIDRÁULICA RETANGULAR, EM ALVENARIA COM BLOCOS DE CONCRETO, DIMENSÕES INTERNAS: 0,6X0,6X0,6 M PARA REDE DE DRENAGEM. AF_12/2020 | ADIÇÃO | Caixa que recebe drenagem do talude
5.7.17 | TUBO PVC, SÉRIE R, ÁGUA PLUVIAL, DN 150 MM, FORNECIDO E INSTALADO EM RAMAL DE ENCAMINHAMENTO. AF_06/2022 | ADIÇÃO | Encaminhamento da drenagem do talude
5.7.18 | GEOTÊXTIL NÃO TECIDO 100% POLIÉSTER, RESISTÊNCIA A TRAÇÃO DE 31 KN/M (RT-31), INSTALADO EM DRENO - FORNECIMENTO E INSTALAÇÃO. AF_07/2021 | ADIÇÃO | Proteção do talude
6.3 | MURO PERIMETRAL
6.3.2 | Muro em alvenaria bloco cerâmico, e= 0,09m, c/ alv de pedra 0,35 x 0,60m, colunas (9x20cm) e cintamento (9x15cm) superior e inferior concreto armado fck =15,0 Mpa cada 3,00m, chapisco e reboco | ADIÇÃO | Com a retirada da contenção do talude dos fundos, ainda é necessário realizar um fechamento não estrutural, ou seja, muro convencional.
6.3.3 | Chapim de concreto pré-moldado | ADIÇÃO | Chapim do muro
6.3.8 | DESMONTE DE MATERIAL DE 3ª CATEGORIA (BLOCOS DE ROCHAS OU MATACOS), COM MARTELETE PNEUMÁTICO MANUAL - EXCLUSIVE CARGA E TRANSPORTE. AF_03/2021 | ADIÇÃO | Escavação para o muro
11 | ESQUADRIAS
11.1.1 | Porta em madeira de lei, almofadada, 0.80 x 2.10 m, inclusive batentes e ferragens | SUPRESSÃO | Resolveu-se substituir as portas de madeira de lei por kits porta pronta visando à padronização e controle de qualidade, garantindo uniformidade nas instalações e redução de falhas. A escolha também se justifica pela maior durabilidade dos materiais, que exigem menos manutenção ao longo do tempo, especialmente em ambientes de uso intenso. Além disso, a utilização de madeira de reflorestamento ou industrializada contribui para a sustentabilidade ambiental, reduzindo a exploração de espécies nativas.
11.1.2 | Porta em madeira de lei, almofadada, 0.90 x 2.10 m, inclusive batentes e ferragens | SUPRESSÃO | Ver item 11.1.1
11.1.3 | Porta em madeira de lei, almofadada, 0.70 x 2.10 m, inclusive batentes e ferragens | SUPRESSÃO | Ver item 11.1.1
11.1.4 | KIT DE PORTA-PRONTA DE MADEIRA EM ACABAMENTO MELAMÍNICO BRANCO, FOLHA PESADA OU SUPERPESADA, 80X210CM, FIXAÇÃO COM PREENCHIMENTO PARCIAL DE ESPUMA EXPANSIVA - FORNECIMENTO E INSTALAÇÃO. AF_12/2019 | ADIÇÃO | Ver item 11.1.1
11.1.5 | KIT DE PORTA-PRONTA DE MADEIRA EM ACABAMENTO MELAMÍNICO BRANCO, FOLHA PESADA OU SUPERPESADA, 90X210CM, FIXAÇÃO COM PREENCHIMENTO TOTAL DE ESPUMA EXPANSIVA - FORNECIMENTO E INSTALAÇÃO. AF_12/2019 | ADIÇÃO | Ver item 11.1.1 - Também adicionou-se portas de 90 cm no acesso as promotorias e na sala de audiência, pois as portas de 90 cm em áreas de circulação de prédios públicos são justificadas por atenderem melhor às exigências de acessibilidade estabelecidas pela NBR 9050, que, embora permita o mínimo de 80 cm, recomenda 90 cm em ambientes de uso coletivo ou com maior fluxo de pessoas. Essa largura contribui para a evacuação eficiente em situações de emergência e facilita o acesso de cadeiras de rodas, andadores, carrinhos e demais dispositivos de apoio, além de permitir circulação mais segura e confortável para todos, incluindo idosos, gestantes e pessoas com mobilidade reduzida, promovendo inclusão e equidade no acesso aos espaços públicos.
11.1.6 | Porta em madeira compensada (canela), lisa, semi-ôca, (0.60 x 1,60 a 2.10 m),revestida c/fórmica, inclusive ferragens (livre/ocupado), para uso em divisórias granito ou mármore | ADIÇÃO | Portas das divisórias dos banheiros.
19 | PINTURA
19.4 | LIXAMENTO DE MADEIRA PARA APLICAÇÃO DE FUNDO OU PINTURA. AF_01/2021 | SUPRESSÃO | Com a substituição das portas de madeira de lei por portas prontas, o serviço de pintura é desnecessário.
19.5 | APLICAÇÃO MASSA ACRÍLICA PARA MADEIRA, PARA PINTURA COM TINTA DE ACABAMENTO (PIGMENTADA). AF_01/2021 | SUPRESSÃO | Ver item 19.4
19.6 | PINTURA TINTA DE ACABAMENTO (PIGMENTADA) ESMALTE SINTÉTICO ACETINADO EM MADEIRA, 2 DEMÃOS. AF_01/2021 | SUPRESSÃO | Ver item 19.4
19.7 | TEXTURA ACRÍLICA, APLICAÇÃO MANUAL EM PAREDE, UMA DEMÃO. AF_04/2023 | ADIÇÃO | Pintura das contenções e muro nos fundos paralelo ao talude

## M.D.G ABART
MEMÓRIA DE CÁLCULO DA MANUTENÇÃO DO DESCONTO GLOBAL
#ERROR!
Contrato: | nº 25/2024
Obra: | Construção da nova Promotoria de Justiça de Santana do Ipanema - Não desonerado
| VALOR GLOBAL REFERENCIAL ORIGINAL (1) : | 3197835.4 | ADITIVO 01 COM PREÇO REFERENCIAL (4a) : | -81382.05
|  |  | VALOR GLOBAL REFERENCIAL ADITIVO 01 (4) : | 3116453.35
| VALOR GLOBAL DA CONTRATADA (GC): (2) | 2499120.32 | ADITIVO 01 COM PREÇO DA CONTRATADA (5a) : | -63255.67
| DESCONTO GLOBAL EFETIVO (3): | 21.85% | VALOR GLOBAL DA CONTRATADA ADITIVO 01 (5) : | 2435864.65
| Fórmulas: |  | DESCONTO GLOBAL ADITIVO 01 (6): | 21.84%
|  |  | PARCELA COMPENSATÓRIA (7)*: | -344.7063
|  |  | * SE PARCELA COMPENSATÓRIA POSITIVA, ENTÃO ZERA. | -344.7063
|  |  | VALOR GLOBAL FINAL CORRIGIDO ADITIVO 01 (8): | 2435519.944
|  |  | DESCONTO GLOBAL CORRIGIDO (9): | 21.85%
(6)=(1−((5))/((4) ))∗100
(3)=(1−((2))/((1) ))∗100
(9)=(1−((8))/((4) ))∗100
(7)=(4)∗[1−(3)]−(5)
(8)=(5)+(7)
(4)=(1)+(4a)
(4𝑎) e (5𝑎) =𝐷𝑒 𝑎𝑐𝑜𝑟𝑑𝑜 𝑐𝑜𝑚 𝑝𝑙𝑎𝑛𝑖𝑙ℎ𝑎 𝑑𝑜 𝑎𝑑𝑖𝑡𝑖𝑣𝑜 01
(1), (2), e (3)=𝐷𝑒 𝑎𝑐𝑜𝑟𝑑𝑜 𝑐𝑜𝑚 𝑜 𝑐𝑜𝑛𝑡𝑟𝑎𝑡𝑜
(5)=(2)+(5a)

## CRONOGRAMA
CRONOGRAMA
Item | Discriminação | Preço Total (R$) | % | Mês 01 | Mês 02 | Mês 03 | Mês 04 | Mês 05 | Mês 06 | Mês 07 | Mês 08 | Mês 09 | Mês 10 | Mês 11 | Mês 12 |  | conferencia
1 | ADMINISTRAÇÃO DE OBRA | 172855.2 | 7.097% | 9403.32 | 3232.39 | 3457.1 | 3370.68 | 5805.05 | 11595.7 | 11546.73 | 15729.82 | 18097.94 | 18132.51 | 17613.94 | 18512.79 |  | 136497.97 | 36357.23
|  |  |  | 5.44% | 1.87% | 2% | 1.95% | 3.358% | 6.708% | 6.68% | 9.1% | 10.47% | 10.49% | 10.19% | 31.74% | 100% | 100% | -1
2 | MOBILIZAÇÃO | 4778.4 | 0.1962% | 259.94 | 89.36 | 95.57 | 93.18 | 160.87 | 320.55 | 319.2 | 434.83 | 500.3 | 501.25 | 486.92 | 1516.43 |  | 4778.4 | 0
|  |  |  | 5.44% | 1.87% | 2% | 1.95% | 3.367% | 6.708% | 6.68% | 9.1% | 10.47% | 10.49% | 10.19% | 31.74% | 100% | 100% | -1
3 | SERVIÇOS PRELIMINARES | 76367.26 | 3.136% | 72458.92 | 1720.25 | 1343.63 | 843.81 | 0.65 | 0 | 0 | 0 | 0 | 0 | 0 | 0 |  | 76367.26 | 0
|  |  |  | Mês 01: 94.88%; Mês 02: 2.253%; Mês 03: 1.759%; Mês 04: 1.105%; Mês 05: 0.0008512% | 100% | 100% | -1
4 | TERRAPLANAGEM | 58839.91 | 2.416% | 47137 |  | 1997.16 | 1003.4 | 8702.35 | 0 | 0 | 0 | 0 | 0 | 0 | 0 |  | 58839.91 | 0
|  |  |  | Mês 01: 80.11%; Mês 02: 0%; Mês 03: 3.394%; Mês 04: 1.705%; Mês 05: 14.79% | 100% | 100% | -1
5 | ESTRUTURA | 753145.36 | 30.92% | 6754.82 | 43655.05 | 37708.6 | 35636.4 | 48617.76 | 150450.61 | 150629.07 | 188286.34 | 91406.71 | 0 | 0 | 0 |  | 753145.36 | 0
|  |  |  | 0.8969% | 5.796% | 5.007% | 4.732% | 6.455% | 19.98% | 20% | 25% | 12.14% |  |  |  | 100% | 100% | -1
6 | VEDAÇÃO E ELEVAÇÕES INTERNAS E EXTERNAS | 211436.5 | 8.681% | 0 | 0 | 6928.3 | 6432.93 | 17767.99 | 0 | 0 | 0 | 0 | 169149.2 | 0 | 0 |  | 200278.42 | 11158.08
|  |  |  | Mês 03: 3.277%; Mês 04: 3.042%; Mês 05: 8.403%; Mês 10: 80% | 94.72% | 94.72% | -0.94723
7 | COBERTURA | 42440.76 | 1.743% | 0 | 0 | 0 | 0 | 0 | 0 | 0 | 0 | 29708.53 | 12732.23 | 0 | 0 |  | 42440.76 | 0
|  |  |  | Mês 09: 70%; Mês 10: 30% | 100% | 100% | -1
8 | IMPERMEABILIZAÇÃO | 35324.53 | 1.45% | 0 | 0 | 0 | 0 | 0 | 0 | 0 | 0 | 28259.62 | 7064.91 | 0 | 0 |  | 35324.53 | 0
|  |  |  | Mês 09: 80%; Mês 10: 20% | 100% | 100% | -1
9 | PAVIMENTAÇÃO | 83931.8 | 3.446% | 0 | 0 | 0 | 0 | 0 | 0 | 0 | 16786.36 | 58752.26 | 8393.18 | 0 | 0 |  | 83931.8 | 0
|  |  |  | Mês 08: 20%; Mês 09: 70%; Mês 10: 10% | 100% | 100% | -1
10 | REVESTIMENTOS INTERNOS E EXTERNOS | 317669.02 | 13.04% | 0 | 0 | 0 | 0 | 0 | 0 | 0 | 0 | 0 | 0 | 0 | 0 |  | 0 | 317669.02
[16 empty] | 0% | 0% | 0
11 | ESQUADRIAS | 85836.62 | 3.524% | 0 | 0 | 0 | 0 | 0 | 0 | 0 | 0 | 0 | 0 | 0 | 0 |  | 0 | 85836.62
[16 empty] | 0% | 0% | 0
12 | INSTALAÇÕES HIDROSSANITÁRIAS | 45772.73 | 1.879% | 0 | 0 | 0 | 0 | 0 | 0 | 0 | 0 | 9154.55 | 18309.09 | 0 | 0 |  | 27463.64 | 18309.09
|  |  |  | Mês 09: 20%; Mês 10: 40% | 60% | 60% | -0.6
13 | BANCADAS , LOUÇAS E METAIS | 41036.45 | 1.685% | 0 | 0 | 0 | 0 | 0 | 0 | 0 | 0 | 0 | 0 | 41036.45 | 0 |  | 41036.45 | 0
|  |  |  | Mês 11: 100% | 100% | 100% | -1
14 | INSTALAÇÕES ELÉTRICAS | 87693.64 | 3.601% | 0 | 0 | 0 | 0 | 0 | 0 | 0 | 0 | 17538.73 | 26308.09 | 0 | 0 |  | 43846.82 | 43846.82
|  |  |  | Mês 09: 20%; Mês 10: 30% | 50% | 50% | -0.5
15 | SPDA | 13825.97 | 0.5677% | 0 | 0 | 0 | 1212.5376 | 544.7432 | 946.46 | 0 | 0 | 2765.19 | 2765.19 | 0 | 0 |  | 8234.1208 | 5591.8492
|  |  |  | Mês 04: 8.77%; Mês 05: 3.94%; Mês 06: 6.846%; Mês 09: 20%; Mês 10: 20% | 59.56% | 59.56% | -59.56% | 100% | 80.44%
16 | INSTALAÇÕES DE AR CONDICIONADO | 71737.33 | 2.945% | 0 | 0 | 0 | 0 | 0 | 0 | 0 | 0 | 0 | 10760.6 | 53551.9169 | 0 |  | 64312.5168 | 7424.8132 | 100% | 100%
|  |  |  | Mês 10: 15%; Mês 11: 74.65% | 89.65% | 89.65% | -0.8965 | 100% | 100%
17 | CABEAMENTO ESTRUTURADO , CFTV E ALARME | 79522.31 | 3.265% | 0 | 0 | 0 | 0 | 0 | 0 | 0 | 0 | 0 | 0 | 0 | 16548.5927 |  | 16548.5927 | 62973.7173 | 100% | 100%
|  |  |  | Mês 12: 20.81% | 20.81% | 20.81% | -0.2081 | 100% | 0% | 100%
18 | COMBATE A INCÊNDIO E PÂNICO | 5032.56 | 0.2066% | 0 | 0 | 0 | 0 | 0 | 0 | 0 | 0 | 0 | 0 | 0 | 4850.3813 |  | 4850.3813 | 182.1787 | 100% | 100%
|  |  |  | Mês 12: 96.38% | 96.38% | 96.38% | -0.9638 | 100% | 100%
19 | PINTURA | 28587.72 | 1.174% | 0 | 0 | 0 | 0 | 0 | 0 | 0 | 0 | 0 | 0 | 13176.0801 | 15411.6398 |  | 28587.72 | 0 | 100% | 100%
|  |  |  | Mês 11: 46.09%; Mês 12: 53.91% | 100% | 100% | -1 | 100% | 100%
20 | ACESSIBILIDADE | 177538.94 | 7.29% | 0 | 0 | 0 | 0 | 0 |  | 0 | 0 | 0 | 0 | 154281.3389 | 0 |  | 154281.3389 | 23257.6011 | 100% | 100%
|  |  |  | Mês 11: 86.9% | 86.9% | 86.9% | -0.869 | 100% | 100%
21 | PAISAGISMO | 7509.86 | 0.3083% | 0 | 0 | 0 | 0 | 0 | 0 | 0 | 0 | 0 | 0 | 7509.86 | 0 |  | 7509.86 | 0 | 100% | 100%
|  |  |  | Mês 11: 100% | 100% | 100% | -1 | 100% | 100%
22 | SERVIÇOS COMPLEMENTARES | 34981.61 | 1.436% | 0 | 0 | 0 | 0 | 0 | 0 | 0 | 0 | 0 | 0 | 6349.1622 | 28632.4478 |  | 34981.61 | 0 | 100% | 100%
|  |  |  | Mês 11: 18.15%; Mês 12: 81.85% | 100% | 100% | -1 | 100% | 100%
23 | AJUSTE PARA MANUTENÇÃO DO DESCONTO | -344.71 | -0.01415% | Mês 09: 0; Mês 10: 0; Mês 12: -344.71
|  |  |  | Mês 12: 100% | 100%
| TOTAL GERAL | 2435519.94 | 100% | 136014 | 48697.05 | 51530.36 | 48592.9376 | 81599.4132 | 163313.32 | 162495 | 221237.35 | 256183.83 | 274116.25 | 294005.6681 | 85127.5717 |  | 1822912.751 | 612607.1895 | 100% | -29350467%
PERCENTUAIS |  |  |  | 5.585% | 1.999% | 2.116% | 1.995% | 3.35% | 6.705% | 6.672% | 9.084% | 10.52% | 11.25% | 12.07% | 3.495% |  |  | 0
TOTAL ACUMULADO |  |  |  | 136014 | 184711.05 | 236241.41 | 284834.3476 | 366433.7608 | 529747.0808 | 692242.0808 | 913479.4308 | 1169663.261 | 1443779.511 | 1737785.179 | 1822912.921
PERCENTUAIS ACUMULADO |  |  |  | 5.585% | 7.584% | 9.7% | 11.7% | 15.05% | 21.75% | 28.42% | 37.51% | 48.03% | 59.28% | 71.35% | 74.85%
|  |  |  | _______________________________________________________________ Barbara Dantas Fernandes ABART ENGENHARIA - Engenharia Civil - Socia Administradora CREA-RN 21160338-0 | [10 empty] | 612607.0195

## ADITIVO SANT
PLANILHA ORÇAMENTÁRIA SINTÉTICA - ADITIVO 01
#ERROR! |  |  |  | BANCOS | SINAPI - 09/2024 - Alagoas |  |  | B.D.I.
CONTRATO: | nº 25/2024 |  |  |  | ORSE - 06/2024 - Sergipe |  |  | 22,47% |  |  | LEGENDA: |  | ADIÇÃO DE SERVIÇOS CONTRATADOS
OBJETO: | Construção da nova Promotoria de Justiça de Santana do Ipanema - Não desonerado |  |  | Encargos Sociais: | [8 empty] | SUPRESSÃO DE SERVIÇOS CONTRATADOS
|  |  |  | Não desonerado Horista: 115,22% Mensalista: 70,31% | [8 empty] | ADIÇÃO DE SERVIÇOS NOVOS
ITEM APÓS ADITIVO | CÓDIGO | BANCO | DESCRIÇÃO DO SERVIÇO | UNID. | QUANT. ADITADA | ADITIVO COM PREÇO DE REFERÊNCIA (PREÇOS DOS BANCOS - SINAPI E ORSE - REFERÊNCIA DA LICITAÇÃO) |  |  | ADITIVO COM PREÇO DO CONTRATO ORIGINAL (SE ITEM NOVO, APLICA-SE DESCONTO GLOBAL DO CONTATRO ORIGINAL 21,85 % AO PREÇO DE REFERÊNCIA) |  |  |  | CONTRATADO ORIGINAL ( ANTES DO ADITIVO) |  | SUPRESSÃO / ADIÇÃO | TOTAL APÓS ADITIVO
[6 empty] | VALOR UNITÁRIO SEM BDI | VALOR UNITÁRIO COM BDI | TOTAL DO ADITIVO COM BDI | ITEM CONTRATO ORIGINAL | VALOR UNITÁRIO SEM BDI | VALOR UNITÁRIO COM BDI | TOTAL DO ADITIVO COM BDI | QUANT. ORIGINAL ANTES DO ADITIVO | TOTAL COM BDI ANTES DO ADITIVO |  | QUANT. APÓS ADITIVO | TOTAL COM BDI APÓS ADITIVO
5.2 |  |  | PILARES |  |  |  |  | 2724.91 |  |  |  | 2139.63 |  | 7801.03 |  |  | 9940.66
5.2.8 | 94972 | SINAPI | CONCRETO FCK = 30MPA, TRAÇO 1:2,1:2,5 (EM MASSA SECA DE CIMENTO/ AREIA MÉDIA/ BRITA 1) - PREPARO MECÂNICO COM BETONEIRA 600 L. AF_05/2021 | m³ | -15.76 | 479.35 | 587.05 | -9251.9 | 5.2.8 | 374.13 | 458.19 | -7221.07 | 15.76 | 7221.07 | SUPRESSÃO | 0 | 0
5.2.9 | 103673 | SINAPI | LANÇAMENTO COM USO DE BOMBA, ADENSAMENTO E ACABAMENTO DE CONCRETO EM ESTRUTURAS. AF_02/2022 | m³ | -15.76 | 38.5 | 47.15 | -743.08 | 5.2.9 | 30.04 | 36.8 | -579.96 | 15.76 | 579.96 | SUPRESSÃO | 0 | 0
5.2.10 | MP-0082 | Próprio | CONCRETAGEM DE PILARES, FCK = 30 MPA, COM USO DE BOMBA - LANÇAMENTO, ADENSAMENTO E ACABAMENTO. AF_02/2022_PS - (Composição de ref. SINAPI (103672) | m³ | 15.76 | 659.02 | 807.1 | 12719.89 | NOVO | 515.0266 | 630.7531 | 9940.66 | 0 | 0 | ADIÇÃO | 15.76 | 9940.66
5.3.1 |  |  | BALDRAMES |  |  |  |  | 14028.21 |  |  |  | 10955.55 |  | 5949.52 |  |  | 16905.07
5.3.1.7 | 94966 | SINAPI | CONCRETO FCK = 30MPA, TRAÇO 1:2,1:2,5 (EM MASSA SECA DE CIMENTO/ AREIA MÉDIA/ BRITA 1) - PREPARO MECÂNICO COM BETONEIRA 400 L. AF_05/2021 | m³ | -11.9 | 484.55 | 593.42 | -7061.69 | 5.3.1.7 | 378.19 | 463.16 | -5511.6 | 11.9 | 5511.6 | SUPRESSÃO | 0 | 0
5.3.1.8 | 103673 | SINAPI | LANÇAMENTO COM USO DE BOMBA, ADENSAMENTO E ACABAMENTO DE CONCRETO EM ESTRUTURAS. AF_02/2022 | m³ | -11.9 | 38.5 | 47.15 | -561.08 | 5.3.1.8 | 30.04 | 36.8 | -437.92 | 11.9 | 437.92 | SUPRESSÃO | 0 | 0
5.3.1.9 | 96557 | SINAPI | CONCRETAGEM DE BLOCOS DE COROAMENTO OU VIGA BALDRAME, FCK 30 MPA, COM USO DE BOMBA- LANÇAMENTO, ADENSAMENTO E ACABAMENTO. AF_01/2024 | m³ | 11.9 | 710.58 | 870.24 | 10355.85 | NOVO | 555.3209 | 680.1015 | 8093.2 | 0 | 0 | ADIÇÃO | 11.9 | 8093.2
5.3.1.10 | 102354 | SINAPI | DESMONTE DE MATERIAL DE 3ª CATEGORIA (BLOCOS DE ROCHAS OU MATACOS), COM MARTELETE PNEUMÁTICO MANUAL - EXCLUSIVE CARGA E TRANSPORTE. AF_03/2021 | m³ | 29.7323 | 143.32 | 175.52 | 5218.6 | 4.3 | 111.86 | 136.99 | 4073.02 | 0 | 0 | ADIÇÃO | 29.7323 | 4073.02
5.3.1.11 | 102361 | SINAPI | RETIRADA DE MATERIAL DE 3ª CATEGORIA (APÓS ESCAVAÇÃO/DESMONTE) EM VALAS, COM RETROESCAVADEIRA - EXCLUSIVE CARGA E TRANSPORTE. AF_03/2021 | m² | 44.5984 | 32.01 | 39.2 | 1748.25 | 4.5 | 24.98 | 30.59 | 1364.26 | 0 | 0 | ADIÇÃO | 44.5984 | 1364.26
5.3.1.12 | 95875 | ORSE | TRANSPORTE COM CAMINHÃO BASCULANTE DE 10 M³, EM VIA URBANA PAVIMENTADA, DMT ATÉ 30 KM (UNIDADE: M3XKM). AF_07/2020 | m³xkm | 1467.2141 | 2.41 | 2.95 | 4328.28 | 4.6 | 1.88 | 2.3 | 3374.59 | 0 | 0 | ADIÇÃO | 1467.2141 | 3374.59
5.3.2 |  |  | NÍVEL 1 E NÍVEL 2 |  |  |  |  | 11901.63 |  |  |  | 9345.43 |  | 34015.7 |  |  | 43361.13
5.3.2.10 | 94972 | SINAPI | CONCRETO FCK = 30MPA, TRAÇO 1:2,1:2,5 (EM MASSA SECA DE CIMENTO/ AREIA MÉDIA/ BRITA 1) - PREPARO MECÂNICO COM BETONEIRA 600 L. AF_05/2021 | m³ | -68.72 | 479.35 | 587.05 | -40342.07 | 5.3.2.10 | 374.13 | 458.19 | -31486.81 | 68.72 | 31486.81 | SUPRESSÃO | 0 | 0
5.3.2.11 | 103673 | SINAPI | LANÇAMENTO COM USO DE BOMBA, ADENSAMENTO E ACABAMENTO DE CONCRETO EM ESTRUTURAS. AF_02/2022 | m³ | -68.72 | 38.5 | 47.15 | -3240.14 | 5.3.2.11 | 30.04 | 36.8 | -2528.89 | 68.72 | 2528.89 | SUPRESSÃO | 0 | 0
5.3.2.12 | MP-0011 | Próprio | CONCRETAGEM DE VIGAS E LAJES, FCK=30 MPA, PARA LAJES MACIÇAS OU NERVURADAS COM USO DE BOMBA - LANÇAMENTO, ADENSAMENTO E ACABAMENTO. (Composição de ref. SINAPI - 09/2024 - 103675) | m³ | 68.72 | 659.26 | 807.39 | 55483.84 | NOVO | 515.2142 | 630.9828 | 43361.13 | 0 | 0 | ADIÇÃO | 68.72 | 43361.13
5.4 |  |  | LAJES |  |  |  |  | 18275.02 |  |  |  | 14349.97 |  | 52231.33 |  |  | 66581.3
5.4.11 | 94972 | SINAPI | CONCRETO FCK = 30MPA, TRAÇO 1:2,1:2,5 (EM MASSA SECA DE CIMENTO/ AREIA MÉDIA/ BRITA 1) - PREPARO MECÂNICO COM BETONEIRA 600 L. AF_05/2021 | m³ | -105.52 | 479.35 | 587.05 | -61945.51 | 5.4.11 | 374.13 | 458.19 | -48348.2 | 105.52 | 48348.2 | SUPRESSÃO | 0 | 0
5.4.12 | 103673 | SINAPI | LANÇAMENTO COM USO DE BOMBA, ADENSAMENTO E ACABAMENTO DE CONCRETO EM ESTRUTURAS. AF_02/2022 | m³ | -105.52 | 38.5 | 47.15 | -4975.26 | 5.4.12 | 30.04 | 36.8 | -3883.13 | 105.52 | 3883.13 | SUPRESSÃO | 0 | 0
5.4.13 | MP-0011 | Próprio | CONCRETAGEM DE VIGAS E LAJES, FCK=30 MPA, PARA LAJES MACIÇAS OU NERVURADAS COM USO DE BOMBA - LANÇAMENTO, ADENSAMENTO E ACABAMENTO. (Composição de ref. SINAPI - 09/2024 - 103675) | m³ | 105.52 | 659.26 | 807.39 | 85195.79 | NOVO | 515.2142 | 630.9828 | 66581.3 | 0 | 0 | ADIÇÃO | 105.52 | 66581.3
5.5 |  |  | ESCADAS |  |  |  |  | 2366.63 |  |  |  | 1855.75 |  | 4786.54 |  |  | 6642.29
5.5.9 | 94972 | SINAPI | CONCRETO FCK = 30MPA, TRAÇO 1:2,1:2,5 (EM MASSA SECA DE CIMENTO/ AREIA MÉDIA/ BRITA 1) - PREPARO MECÂNICO COM BETONEIRA 600 L. AF_05/2021 | m³ | -9.67 | 479.35 | 587.05 | -5676.77 | 5.5.9 | 374.13 | 458.19 | -4430.69 | 9.67 | 4430.69 | SUPRESSÃO | 0 | 0
5.5.10 | 103673 | SINAPI | LANÇAMENTO COM USO DE BOMBA, ADENSAMENTO E ACABAMENTO DE CONCRETO EM ESTRUTURAS. AF_02/2022 | m³ | -9.67 | 38.5 | 47.15 | -455.94 | 5.5.10 | 30.04 | 36.8 | -355.85 | 9.67 | 355.85 | SUPRESSÃO | 0 | 0
5.5.11 | MP-0083 | Próprio | CONCRETAGEM DE ESCADAS, FCK=30 MPA, COM USO DE BOMBA - LANÇAMENTO, ADENSAMENTO E ACABAMENTO. AF_02/2022_PS (Composição de ref. SINAPI 103686) | m³ | 9.67 | 717.68 | 878.94 | 8499.34 | NOVO | 560.8696 | 686.897 | 6642.29 | 0 | 0 | ADIÇÃO | 9.67 | 6642.29
5.7 |  |  | MURO DE FLEXÃO |  |  |  |  | -148907.65 |  |  |  | -116174.69 |  | 139333.4 |  |  | 23158.7
5.7.1 | 96523 | SINAPI | ESCAVAÇÃO MANUAL PARA BLOCO DE COROAMENTO OU SAPATA (INCLUINDO ESCAVAÇÃO PARA COLOCAÇÃO DE FÔRMAS). AF_01/2024 | m³ | -62.72 | 87.38 | 107.01 | -6711.66 | 5.7.1 | 68.2 | 83.52 | -5238.37 | 62.72 | 5238.37 | SUPRESSÃO | 0 | 0
5.7.2 | 96619 | SINAPI | LASTRO DE CONCRETO MAGRO, APLICADO EM BLOCOS DE COROAMENTO OU SAPATAS, ESPESSURA DE 5 CM. AF_01/2024 | m² | -112.831 | 35.71 | 43.73 | -4934.09 | 5.7.2 | 27.87 | 34.13 | -3850.92 | 125.44 | 4281.26 | SUPRESSÃO | 12.609 | 430.34
5.7.3 | 11661 | ORSE | Forma plana para estruturas, em compensado resinado de 14mm, 07 usos, inclusive escoramento - Revisada 07.2015 | m² | -408.37 | 46.41 | 56.83 | -23207.66 | 5.7.3 | 36.22 | 44.35 | -18111.2 | 472.91 | 20973.55 | SUPRESSÃO | 64.54 | 2862.34
5.7.4 | 100342 | SINAPI | ARMAÇÃO DE CORTINA DE CONTENÇÃO EM CONCRETO ARMADO, COM AÇO CA-50 DE 6,3 MM - MONTAGEM. AF_07/2019 | KG | -564.48 | 15.57 | 19.06 | -10758.98 | 5.7.4 | 12.15 | 14.87 | -8393.81 | 564.48 | 8393.81 | SUPRESSÃO | 0 | 0
5.7.5 | 100343 | SINAPI | ARMAÇÃO DE CORTINA DE CONTENÇÃO EM CONCRETO ARMADO, COM AÇO CA-50 DE 8 MM - MONTAGEM. AF_07/2019 | KG | -1442.56 | 14.82 | 18.15 | -26182.46 | 5.7.5 | 11.56 | 14.16 | -20426.64 | 1442.56 | 20426.64 | SUPRESSÃO | 0 | 0
5.7.6 | 100344 | SINAPI | ARMAÇÃO DE CORTINA DE CONTENÇÃO EM CONCRETO ARMADO, COM AÇO CA-50 DE 10 MM - MONTAGEM. AF_07/2019 | KG | -564.48 | 13.34 | 16.33 | -9217.95 | 5.7.6 | 10.41 | 12.74 | -7191.47 | 564.48 | 7191.47 | SUPRESSÃO | 0 | 0
5.7.7 | 100345 | SINAPI | ARMAÇÃO DE CORTINA DE CONTENÇÃO EM CONCRETO ARMADO, COM AÇO CA-50 DE 12,5 MM - MONTAGEM. AF_07/2019 | KG | -1630.72 | 11.34 | 13.88 | -22634.39 | 5.7.7 | 8.85 | 10.83 | -17660.69 | 1630.72 | 17660.69 | SUPRESSÃO | 0 | 0
5.7.8 | 94972 | SINAPI | CONCRETO FCK = 30MPA, TRAÇO 1:2,1:2,5 (EM MASSA SECA DE CIMENTO/ AREIA MÉDIA/ BRITA 1) - PREPARO MECÂNICO COM BETONEIRA 600 L. AF_05/2021 | m³ | -97.84 | 479.35 | 587.05 | -57436.97 | 5.7.8 | 374.13 | 458.19 | -44829.3 | 97.84 | 44829.3 | SUPRESSÃO | 0 | 0
5.7.9 | 103673 | SINAPI | LANÇAMENTO COM USO DE BOMBA, ADENSAMENTO E ACABAMENTO DE CONCRETO EM ESTRUTURAS. AF_02/2022 | m³ | -97.84 | 38.5 | 47.15 | -4613.15 | 5.7.9 | 30.04 | 36.8 | -3600.51 | 97.84 | 3600.51 | SUPRESSÃO | 0 | 0
5.7.10 | 102724 | SINAPI | DRENO BARBACÃ, DN 100 MM, COM MATERIAL DRENANTE. AF_07/2021 | UN | -236 | 29.87 | 36.58 | -8632.88 | 5.7.10 | 23.31 | 28.55 | -6737.8 | 236 | 6737.8 | SUPRESSÃO | 0 | 0
5.7.11 | 102354 | SINAPI | DESMONTE DE MATERIAL DE 3ª CATEGORIA (BLOCOS DE ROCHAS OU MATACOS), COM MARTELETE PNEUMÁTICO MANUAL - EXCLUSIVE CARGA E TRANSPORTE. AF_03/2021 | m³ | 4.4131 | 143.32 | 175.52 | 774.59 | 4.3 | 111.86 | 136.99 | 604.55 | 0 | 0 | ADIÇÃO | 4.4131 | 604.55
5.7.12 | 102487 | SINAPI | CONCRETO CICLÓPICO FCK = 15MPA, 30% PEDRA DE MÃO EM VOLUME REAL, INCLUSIVE LANÇAMENTO. AF_05/2021 | m³ | 14.282 | 535.28 | 655.55 | 9362.56 | NOVO | 418.3233 | 512.3206 | 7316.96 | 0 | 0 | ADIÇÃO | 14.282 | 7316.96
5.7.13 | 102722 | SINAPI | DRENO EM MURO DE CONTENÇÃO, EXECUTADO NO PÉ DO MURO, COM TUBO DE PEAD CORRUGADO FLEXÍVEL PERFURADO, ENCHIMENTO COM BRITA, ENVOLVIDO COM MANTA GEOTÊXTIL. AF_07/2021 | m | 54.78 | 57 | 69.8 | 3823.64 | NOVO | 44.5457 | 54.5551 | 2988.53 | 0 | 0 | ADIÇÃO | 54.78 | 2988.53
5.7.14 | 102992 | SINAPI | CANALETA MEIA CANA PRÉ-MOLDADA DE CONCRETO (D = 50 CM) - FORNECIMENTO E INSTALAÇÃO. AF_08/2021 | m | 31 | 64.92 | 79.5 | 2464.5 | NOVO | 50.7352 | 62.1354 | 1926.19 | 0 | 0 | ADIÇÃO | 31 | 1926.19
5.7.15 | 94285 | SINAPI | EXECUÇÃO DE SARJETA DE CONCRETO USINADO, MOLDADA IN LOCO EM TRECHO RETO, 60 CM BASE X 15 CM ALTURA. AF_01/2024 | m | 32.9 | 76.12 | 93.22 | 3066.93 | NOVO | 59.4881 | 72.855 | 2396.93 | 0 | 0 | ADIÇÃO | 32.9 | 2396.93
5.7.16 | 99260 | SINAPI | CAIXA ENTERRADA HIDRÁULICA RETANGULAR, EM ALVENARIA COM BLOCOS DE CONCRETO, DIMENSÕES INTERNAS: 0,6X0,6X0,6 M PARA REDE DE DRENAGEM. AF_12/2020 | UN | 1 | 397.12 | 486.35 | 486.35 | NOVO | 310.3508 | 380.0866 | 380.08 | 0 | 0 | ADIÇÃO | 1 | 380.08
5.7.17 | 104166 | SINAPI | TUBO PVC, SÉRIE R, ÁGUA PLUVIAL, DN 150 MM, FORNECIDO E INSTALADO EM RAMAL DE ENCAMINHAMENTO. AF_06/2022 | M | 24 | 72.3 | 88.54 | 2124.96 | 12.3.4 | 56.43 | 69.1 | 1658.4 | 0 | 0 | ADIÇÃO | 24 | 1658.4
5.7.18 | 103653 | SINAPI | GEOTÊXTIL NÃO TECIDO 100% POLIÉSTER, RESISTÊNCIA A TRAÇÃO DE 31 KN/M (RT-31), INSTALADO EM DRENO - FORNECIMENTO E INSTALAÇÃO. AF_07/2021 | M² | 75.95 | 35.69 | 43.7 | 3319.01 | NOVO | 27.8919 | 34.1592 | 2594.38 | 0 | 0 | ADIÇÃO | 75.95 | 2594.38
6.3 |  |  | MURO PERIMETRAL |  |  |  |  | 23652.09 |  |  |  | 18459.98 |  | 35640.5 |  |  | 54100.48
6.3.2 | 2374 | ORSE | Muro em alvenaria bloco cerâmico, e= 0,09m, c/ alv de pedra 0,35 x 0,60m, colunas (9x20cm) e cintamento (9x15cm) superior e inferior concreto armado fck =15,0 Mpa cada 3,00m, chapisco e reboco | m² | 78.96 | 210.95 | 258.35 | 20399.31 | 6.3.2 | 164.64 | 201.64 | 15921.49 | 149.448 | 30134.69 | ADIÇÃO | 228.408 | 46056.18
6.3.3 | 8637 | ORSE | Chapim de concreto pré-moldado | m | 32.9 | 50.64 | 62.01 | 2040.12 | 6.3.3 | 39.52 | 48.39 | 1592.03 | 113.78 | 5505.81 | ADIÇÃO | 146.68 | 7097.84
6.3.8 | 102354 | SINAPI | DESMONTE DE MATERIAL DE 3ª CATEGORIA (BLOCOS DE ROCHAS OU MATACOS), COM MARTELETE PNEUMÁTICO MANUAL - EXCLUSIVE CARGA E TRANSPORTE. AF_03/2021 | m³ | 6.909 | 143.32 | 175.52 | 1212.66 | 4.3 | 111.86 | 136.99 | 946.46 |  | 0 | ADIÇÃO | 6.909 | 946.46
11 |  |  | ESQUADRIAS |  |  |  |  | -3791.15 |  |  |  | -2913.56 |  | 38086.62 |  |  | 35173.06
11.1.1 | 3540 | ORSE | Porta em madeira de lei, almofadada, 0.80 x 2.10 m, inclusive batentes e ferragens | un | -18 | 1568.3 | 1920.69 | -34572.42 | 11.1.1 | 1224.05 | 1499.09 | -26983.62 | 18 | 26983.62 | SUPRESSÃO | 0 | 0
11.1.2 | 3541 | ORSE | Porta em madeira de lei, almofadada, 0.90 x 2.10 m, inclusive batentes e ferragens | un | -4 | 1821.58 | 2230.88 | -8923.52 | 11.1.2 | 1421.74 | 1741.2 | -6964.8 | 4 | 6964.8 | SUPRESSÃO | 0 | 0
11.1.3 | 3539 | ORSE | Porta em madeira de lei, almofadada, 0.70 x 2.10 m, inclusive batentes e ferragens | un | -3 | 1443.08 | 1767.34 | -5302.02 | 11.1.3 | 1126.32 | 1379.4 | -4138.2 | 3 | 4138.2 | SUPRESSÃO | 0 | 0
11.1.4 | 90791 | SINAPI | KIT DE PORTA-PRONTA DE MADEIRA EM ACABAMENTO MELAMÍNICO BRANCO, FOLHA PESADA OU SUPERPESADA, 80X210CM, FIXAÇÃO COM PREENCHIMENTO PARCIAL DE ESPUMA EXPANSIVA - FORNECIMENTO E INSTALAÇÃO. AF_12/2019 | UN | 19 | 1029.24 | 1260.51 | 23949.69 | NOVO | 804.3549 | 985.0935 | 18716.77 |  | 0 | ADIÇÃO | 19 | 18716.77
11.1.5 | 90793 | SINAPI | KIT DE PORTA-PRONTA DE MADEIRA EM ACABAMENTO MELAMÍNICO BRANCO, FOLHA PESADA OU SUPERPESADA, 90X210CM, FIXAÇÃO COM PREENCHIMENTO TOTAL DE ESPUMA EXPANSIVA - FORNECIMENTO E INSTALAÇÃO. AF_12/2019 | UN | 6 | 1088.07 | 1332.55 | 7995.3 | NOVO | 850.3308 | 1041.4001 | 6248.4 |  | 0 | ADIÇÃO | 6 | 6248.4
11.1.6 | 7788 | ORSE | Porta em madeira compensada (canela), lisa, semi-ôca, (0.60 x 1,60 a 2.10 m),revestida c/fórmica, inclusive ferragens (livre/ocupado), para uso em divisórias granito ou mármore | UN | 6 | 1777.56 | 2176.97 | 13061.82 | NOVO | 1389.1698 | 1701.3162 | 10207.89 |  | 0 | ADIÇÃO | 6 | 10207.89
19 |  |  | PINTURA |  |  |  |  | -1631.74 |  |  |  | -1273.73 |  | 6569.12 |  |  | 5295.4
19.4 | 102193 | SINAPI | LIXAMENTO DE MADEIRA PARA APLICAÇÃO DE FUNDO OU PINTURA. AF_01/2021 | m² | -103.425 | 1.78 | 2.17 | -224.43 | 19.4 | 1.38 | 1.69 | -174.78 | 103.425 | 174.78 | SUPRESSÃO | 0 | 0
19.5 | 102201 | SINAPI | APLICAÇÃO MASSA ACRÍLICA PARA MADEIRA, PARA PINTURA COM TINTA DE ACABAMENTO (PIGMENTADA). AF_01/2021 | m² | -103.425 | 16.37 | 20.04 | -2072.63 | 19.5 | 12.77 | 15.64 | -1617.56 | 103.425 | 1617.56 | SUPRESSÃO | 0 | 0
19.6 | 102219 | SINAPI | PINTURA TINTA DE ACABAMENTO (PIGMENTADA) ESMALTE SINTÉTICO ACETINADO EM MADEIRA, 2 DEMÃOS. AF_01/2021 | m² | -103.425 | 16.51 | 20.21 | -2090.21 | 19.6 | 12.88 | 15.77 | -1631.01 | 103.425 | 1631.01 | SUPRESSÃO | 0 | 0
19.7 | 95305 | SINAPI | TEXTURA ACRÍLICA, APLICAÇÃO MANUAL EM PAREDE, UMA DEMÃO. AF_04/2023 | m² | 170.2 | 13.22 | 16.19 | 2755.53 | 19.7 | 10.31 | 12.63 | 2149.62 | 249.072 | 3145.77 | ADIÇÃO | 419.272 | 5295.4
23 |  |  | AJUSTE PARA MANUTENÇÃO DO DESCONTO | [10 empty] | 0 |  |  | -344.7063 | 2435519.944
23.1 | PC-01 | Próprio | Ajuste Manutenção do desconto Aditivo 01 | R$ | -344.7063 | [11 empty] | -344.7063
TOTAIS | [7 empty] | -81382.05 |  |  |  | -63255.67 |  | 324413.76 |  |  | 261158.09
(%) EM RELAÇÃO AO VALOR CONTRATADO R$ 2.499.120,32 | [11 empty] | -2.531% |  | 12.98% |  |  | 10.45%
|  |  | A | VALOR TOTAL DOS SERVIÇOS CONTRATADOS ORIGINAL: | [7 empty] | 2499120.32 | 100%
|  |  | B | VALOR TOTAL DOS SERVIÇOS SUPRIMIDOS CONTRATADOS NO 1º ADITIVO: | [7 empty] | -282334.8 | -11.3% | (B/A)*100
|  |  | C | VALOR TOTAL DOS SERVIÇOS ACRESCIDOS CONTRATADOS NO 1º ADITIVO: | [7 empty] | 31684.42 | 1.268% | (C/A)*100
|  |  | D | VALOR TOTAL DOS SERVIÇOS ACRESCIDOS NÃO CONTRATADOS NO 1º ADITIVO: | [7 empty] | 187394.71 | 7.498% | (D/A)*100
|  |  | E | VALOR TOTAL DA MANUTENÇÃO DO DESCONTO (ITEM 26) NO 1º ADITIVO: | [7 empty] | -344.7063 | -0.01379% | (E/A)*100
|  |  | F | VALOR TOTAL DOS SERVIÇOS CONTRATADOS APÓS 1º ADITIVO: | [7 empty] | 2435519.944 |  | A+B+C+D+E
|  |  | G | IMPACTO FINANCEIRO DOS SERVIÇOS CONTRATADOS E NÃO CONTRATADOS : | [7 empty] | -63600.3763 | -2.545% | ((F - A)/A)*100
[11 empty] | RESUMO | SUPRESSÃO | ADIÇÃO | IMPACTO FINANCEIRO
[12 empty] | -11.31% | 8.766% | -2.545%
[12 empty] | (B + E) | (C + D) | (C + D) + (B + E)
[12 empty] | -282679.5063 | 219079.13 | -63600.3763

## ORÇ ABART CONSOLIDADA ADITIVO 1
[12 empty] | valor total | 3197835.4
|  |  | Construção da nova Promotoria de Justiça de Santana do Ipanema - Não desonerado | SINAPI - 09/2024 - Alagoas ORSE - 06/2024 - Sergipe |  | 22,47% |  | Não Desonerado: Horista: 115,22% Mensalista: 70,31% |  |  |  | valor desc | 2499988.99 | 21.82%
Orçamento Sintético | [11 empty] | 64469.05 | 2435519.94 | 21.95%
Item | Código | Banco | Descrição | Und | Quant. | Valor Unit | Valor Unit com BDI | Total | Peso (%) | Valor Unit | Valor Unit com BDI | Total
1 |  |  | ADMINISTRAÇÃO DE OBRA |  |  |  |  | 172855.2 | 6.926% |  | 221467.32 | 221467.32
1.1 | COMP - 12 | Próprio | ADMINISTRAÇÃO LOCAL | un | 12 | 11761.74 | 14404.6 | 172855.2 | 6.926% | 15069.5 | 18455.61 | 221467.32
2 |  |  | MOBILIZAÇÃO |  |  |  |  | 4778.4 | 0.1915% |  | 6123.6 | 6123.6
2.1 | 92144 | SINAPI | CAMINHONETE CABINE SIMPLES COM MOTOR 1.6 FLEX, CÂMBIO MANUAL, POTÊNCIA 101/104 CV, 2 PORTAS - MATERIAIS NA OPERAÇÃO. AF_11/2015 | H | 120 | 32.52 | 39.82 | 4778.4 | 0.1915% | 41.67 | 51.03 | 6123.6
3 |  |  | SERVIÇOS PRELIMINARES |  |  |  |  | 76367.26 | 3.06% |  | 97849.62 | 97849.62
3.1 | MP 003 | Próprio | ART DE EXECUÇÃO - CREA AL | und | 3 | 204.92 | 250.96 | 752.88 | 0.03016% | 262.55 | 321.54 | 964.62
3.2 | 97625 | SINAPI | DEMOLIÇÃO DE ALVENARIA PARA QUALQUER TIPO DE BLOCO, DE FORMA MECANIZADA, SEM REAPROVEITAMENTO. AF_09/2023 | m³ | 28.4288 | 39.14 | 47.94 | 1362.87 | 0.05461% | 50.16 | 61.43 | 1746.37
3.3 | 97627 | SINAPI | DEMOLIÇÃO DE PILARES E VIGAS EM CONCRETO ARMADO, DE FORMA MECANIZADA COM MARTELETE, SEM REAPROVEITAMENTO. AF_09/2023 | m³ | 2.3647 | 119.29 | 146.09 | 345.47 | 0.01384% | 152.84 | 187.18 | 442.63
3.4 | 104790 | SINAPI | DEMOLIÇÃO DE PISO DE CONCRETO SIMPLES, DE FORMA MECANIZADA COM MARTELETE, SEM REAPROVEITAMENTO. AF_09/2023 | m³ | 3.6 | 77.8 | 95.27 | 342.97 | 0.01374% | 99.68 | 122.07 | 439.45
3.5 | 9937 | ORSE | Limpeza mecanizada do terreno c/ retroescavadeira (vegetação rasteira) inclusive carga e transporte - dmt até 1km | m² | 1313.26 | 1.47 | 1.8 | 2363.87 | 0.09487% | 1.89 | 2.31 | 3033.63
3.6 | 103689 | SINAPI | FORNECIMENTO E INSTALAÇÃO DE PLACA DE OBRA COM CHAPA GALVANIZADA E ESTRUTURA DE MADEIRA. AF_03/2022_PS | m² | 4.5 | 361.41 | 442.62 | 1991.79 | 0.0798% | 463.06 | 567.1 | 2551.95
3.7 | 98459 | SINAPI | TAPUME COM TELHA METÁLICA. AF_03/2024 | m² | 32.18 | 70.77 | 86.67 | 2789.04 | 0.1117% | 90.68 | 111.05 | 3573.58
3.8 | 9416 | ORSE | Instalação provisória de energia elétrica, aerea, trifasica, em poste galvanizado, exclusive fornecimento do medidor | un | 1 | 1283.43 | 1571.82 | 1571.82 | 0.06298% | 1644.38 | 2013.87 | 2013.87
3.9 | 6096 | ORSE | Ligação Predial de Água em Mureta de Concreto, Provisória ou Definitiva, com Fornecimento de Material, inclusive Mureta e Hidrômetro, Rede DN 50mm - Rev 03_10/2022 | UN | 1 | 423.95 | 519.21 | 519.21 | 0.0208% | 543.18 | 665.23 | 665.23
3.10 | 56 | ORSE | Barracão para escritório de obra porte pequeno s=25,41m2 com materiais novos | un | 1 | 11797.6 | 14448.51 | 14448.51 | 0.5789% | 15115.44 | 18511.87 | 18511.87
3.11 | 62 | ORSE | Barracão fechado porte pequeno para depósito de cimento e almoxarifado (s=38,72 m2) com materiais novos | un | 1 | 9419.75 | 11536.36 | 11536.36 | 0.4622% | 12068.87 | 14780.74 | 14780.74
3.12 | 61 | ORSE | Barracão aberto para refeitório de obra (capacidade 24 refeições simultâneas)-s=61,60m2 com materiais novos | un | 1 | 13555.57 | 16601.5 | 16601.5 | 0.6651% | 17367.81 | 21270.35 | 21270.35
3.13 | 10184 | ORSE | Barracão para banheiro e vestiário de obra, s=35,10m², capacidade 20 operários com materiais novos | un | 1 | 14046.28 | 17202.47 | 17202.47 | 0.6892% | 17996.52 | 22040.33 | 22040.33
3.14 | 11703 | ORSE | Barracão aberto para apoio à produção (carpintaria, central de armação, oficina, etc.) c/ tesouras, telha 4mm, piso em concreto desempolado | m² | 25 | 148.24 | 181.54 | 4538.5 | 0.1818% | 189.93 | 232.6 | 5815
4 |  |  | TERRAPLANAGEM |  |  |  |  | 58839.91 | 2.358% |  | 75403.11 | 75403.11
4.1 | 2548 | ORSE | Locação de serviços de terraplenagem de obras civis | m² | 1313.26 | 1.03 | 1.26 | 1654.71 | 0.06653% | 1.33 | 1.62 | 2127.48
4.2 | 101124 | SINAPI | ESCAVAÇÃO HORIZONTAL, INCLUINDO CARGA E DESCARGA EM SOLO DE 1A CATEGORIA COM TRATOR DE ESTEIRAS (100HP/LÂMINA: 2,19M3). AF_07/2020 | m³ | 26.11 | 11.17 | 13.68 | 357.18 | 0.01431% | 14.32 | 17.53 | 457.7
4.3 | 102354 | SINAPI | DESMONTE DE MATERIAL DE 3ª CATEGORIA (BLOCOS DE ROCHAS OU MATACOS), COM MARTELETE PNEUMÁTICO MANUAL - EXCLUSIVE CARGA E TRANSPORTE. AF_03/2021 | m³ | 61.128 | 111.86 | 136.99 | 8373.92 | 0.3355% | 143.32 | 175.52 | 10729.18
4.4 | 4522 | ORSE | Desmonte de rocha dura incluindo perfuração e argamassa expansiva | m³ | 91.692 | 264.46 | 323.88 | 29697.2 | 1.19% | 338.84 | 414.97 | 38049.42
4.5 | 102361 | SINAPI | RETIRADA DE MATERIAL DE 3ª CATEGORIA (APÓS ESCAVAÇÃO/DESMONTE) EM VALAS, COM RETROESCAVADEIRA - EXCLUSIVE CARGA E TRANSPORTE. AF_03/2021 | m³ | 152.82 | 24.98 | 30.59 | 4674.76 | 0.1873% | 32.01 | 39.2 | 5990.54
4.6 | 95875 | SINAPI | TRANSPORTE COM CAMINHÃO BASCULANTE DE 10 M³, EM VIA URBANA PAVIMENTADA, DMT ATÉ 30 KM (UNIDADE: M3XKM). AF_07/2020 | M3XKM | 1902.77 | 1.88 | 2.3 | 4376.37 | 0.1755% | 2.41 | 2.95 | 5613.17
4.7 | 368 | SINAPI | AREIA PARA ATERRO - POSTO JAZIDA/FORNECEDOR (RETIRADO NA JAZIDA, SEM TRANSPORTE) | M³ | 113.47 | 37.07 | 45.4 | 5151.54 | 0.2064% | 47.5 | 58.17 | 6600.54
4.8 | 71 | ORSE | Aterro manual de áreas, sem aquisição de material, com espalhamento e compactação | m³ | 90.776 | 40.96 | 50.17 | 4554.23 | 0.1825% | 52.49 | 64.28 | 5835.08
5 | * |  | ESTRUTURA |  |  |  |  | 753145.36 | 33.29% | 830815.0496 | 1064465.15 | 1064465.15
5.1 | * |  | LOCAÇÃO DA OBRA, FUNDAÇÕES E VIGAS BALDRAMES |  |  |  |  | 17057.42 | 1.927% |  | 61608.21 | 61608.21
5.1.1 | 105009 | SINAPI | LOCAÇÃO CONVENCIONAL DE OBRA, UTILIZANDO GABARITO DE TÁBUAS CORRIDAS PONTALETADAS A CADA 1,50M - 2 UTILIZAÇÕES. AF_03/2024 | M | 101.12 | 54.54 | 66.8 | 6754.82 | 0.2706% | 69.89 | 85.59 | 8654.86
5.1.2 | 96523 | SINAPI | ESCAVAÇÃO MANUAL PARA BLOCO DE COROAMENTO OU SAPATA (INCLUINDO ESCAVAÇÃO PARA COLOCAÇÃO DE FÔRMAS). AF_01/2024 | m³ | 99.2 | 68.2 | 83.52 | 8285.18 | 0.332% | 87.38 | 107.01 | 10615.39
5.1.3 | 96619 | SINAPI | LASTRO DE CONCRETO MAGRO, APLICADO EM BLOCOS DE COROAMENTO OU SAPATAS, ESPESSURA DE 5 CM. AF_01/2024 | m² | 59.11 | 27.87 | 34.13 | 2017.42 | 0.08083% | 35.71 | 43.73 | 2584.88
5.1.4 | * |  | FORMA, AÇO E CONCRETO |  |  |  |  | 31021.89 | 1.243% |  | 39753.08 | 39753.08
5.1.4.1 | 96541 | SINAPI | FABRICAÇÃO, MONTAGEM E DESMONTAGEM DE FÔRMA PARA SAPATA, EM CHAPA DE MADEIRA COMPENSADA RESINADA, E=17 MM, 4 UTILIZAÇÕES. AF_01/2024 | m² | 32.63 | 139.06 | 170.3 | 5556.89 | 0.2226% | 178.17 | 218.2 | 7119.86
5.1.4.2 | 96545 | SINAPI | ARMAÇÃO DE BLOCO UTILIZANDO AÇO CA-50 DE 8 MM - MONTAGEM. AF_01/2024 | KG | 29 | 13.62 | 16.68 | 483.72 | 0.01939% | 17.46 | 21.38 | 620.02
5.1.4.3 | 96546 | SINAPI | ARMAÇÃO DE BLOCO UTILIZANDO AÇO CA-50 DE 10 MM - MONTAGEM. AF_01/2024 | KG | 385 | 12.05 | 14.76 | 5682.6 | 0.2278% | 15.45 | 18.92 | 7284.2
5.1.4.4 | 104920 | SINAPI | ARMAÇÃO DE BLOCO, SAPATA ISOLADA, VIGA BALDRAME E SAPATA CORRIDA UTILIZANDO AÇO CA-50 DE 12,5 MM - MONTAGEM. AF_01/2024 | KG | 426 | 9.51 | 11.64 | 4958.64 | 0.1988% | 12.19 | 14.92 | 6355.92
5.1.4.5 | 96558 | SINAPI | CONCRETAGEM DE SAPATA, FCK 30 MPA, COM USO DE BOMBA - LANÇAMENTO, ADENSAMENTO E ACABAMENTO. AF_01/2024 | m³ | 20.23 | 578.8 | 708.85 | 14340.04 | 0.5745% | 741.58 | 908.21 | 18373.08
5.2 | * |  | PILARES |  |  |  |  | 52500.8 | 2.018% |  | 64534.29 | 64534.29
5.2.1 | 96258 | SINAPI | MONTAGEM E DESMONTAGEM DE FÔRMA DE PILARES CIRCULARES, PÉ-DIREITO SIMPLES, EM MADEIRA, 2 UTILIZAÇÕES. AF_05/2024 | m² | 76.44 | 127.58 | 156.25 | 11943.75 | 0.4786% | 163.47 | 200.2 | 15303.28
5.2.2 | 92443 | SINAPI | MONTAGEM E DESMONTAGEM DE FÔRMA DE PILARES RETANGULARES E ESTRUTURAS SIMILARES, PÉ-DIREITO SIMPLES, EM CHAPA DE MADEIRA COMPENSADA PLASTIFICADA, 18 UTILIZAÇÕES. AF_09/2020 | m² | 144.16 | 54.33 | 66.54 | 9592.41 | 0.3844% | 69.62 | 85.26 | 12291.08
5.2.3 | 92759 | SINAPI | ARMAÇÃO DE PILAR OU VIGA DE ESTRUTURA CONVENCIONAL DE CONCRETO ARMADO UTILIZANDO AÇO CA-60 DE 5,0 MM - MONTAGEM. AF_06/2022 | KG | 184 | 11.93 | 14.61 | 2688.24 | 0.1077% | 15.29 | 18.72 | 3444.48
5.2.4 | 92760 | SINAPI | ARMAÇÃO DE PILAR OU VIGA DE ESTRUTURA CONVENCIONAL DE CONCRETO ARMADO UTILIZANDO AÇO CA-50 DE 6,3 MM - MONTAGEM. AF_06/2022 | KG | 186 | 11.54 | 14.13 | 2628.18 | 0.1053% | 14.79 | 18.11 | 3368.46
5.2.5 | 92762 | SINAPI | ARMAÇÃO DE PILAR OU VIGA DE ESTRUTURA CONVENCIONAL DE CONCRETO ARMADO UTILIZANDO AÇO CA-50 DE 10,0 MM - MONTAGEM. AF_06/2022 | KG | 72 | 9.96 | 12.19 | 877.68 | 0.03519% | 12.77 | 15.63 | 1125.36
5.2.6 | 92763 | SINAPI | ARMAÇÃO DE PILAR OU VIGA DE ESTRUTURA CONVENCIONAL DE CONCRETO ARMADO UTILIZANDO AÇO CA-50 DE 12,5 MM - MONTAGEM. AF_06/2022 | KG | 1083 | 8.44 | 10.34 | 11198.22 | 0.4487% | 10.82 | 13.25 | 14349.75
5.2.7 | 92764 | SINAPI | ARMAÇÃO DE PILAR OU VIGA DE ESTRUTURA CONVENCIONAL DE CONCRETO ARMADO UTILIZANDO AÇO CA-50 DE 16,0 MM - MONTAGEM. AF_06/2022 | KG | 361 | 8.22 | 10.06 | 3631.66 | 0.1456% | 10.54 | 12.9 | 4656.9
5.2.8 | 94972 | SINAPI | CONCRETO FCK = 30MPA, TRAÇO 1:2,1:2,5 (EM MASSA SECA DE CIMENTO/ AREIA MÉDIA/ BRITA 1) - PREPARO MECÂNICO COM BETONEIRA 600 L. AF_05/2021 | m³ | 0 | 374.13 | 458.19 | 0 |  | 479.35 | 587.05 | 9251.9
5.2.9 | 103673 | SINAPI | LANÇAMENTO COM USO DE BOMBA, ADENSAMENTO E ACABAMENTO DE CONCRETO EM ESTRUTURAS. AF_02/2022 | m³ | 0 | 30.04 | 36.8 | 0 |  | 38.5 | 47.15 | 743.08
5.2.10 | MP-0082 | Próprio | CONCRETAGEM DE PILARES, FCK = 30 MPA, COM USO DE BOMBA - LANÇAMENTO, ADENSAMENTO E ACABAMENTO. AF_02/2022_PS - (Composição de ref. SINAPI (103672) | m³ | 15.76 | 515.0266 | 630.7531 | 9940.66
5.3 | * |  | VIGAS |  |  |  |  | 339616.86 | 12.8% |  | 409185.09 | 409185.09
5.3.1 |  |  | BALDRAMES |  |  |  |  | 35833.31 | 0.9969% |  | 31879.65 | 31879.65
5.3.1.1 | 96542 | SINAPI | FABRICAÇÃO, MONTAGEM E DESMONTAGEM DE FÔRMA PARA VIGA BALDRAME, EM CHAPA DE MADEIRA COMPENSADA RESINADA, E=17 MM, 4 UTILIZAÇÕES. AF_01/2024 | m² | 95.37 | 77.19 | 94.54 | 9016.28 | 0.3612% | 98.91 | 121.13 | 11552.16
5.3.1.2 | 92759 | SINAPI | ARMAÇÃO DE PILAR OU VIGA DE ESTRUTURA CONVENCIONAL DE CONCRETO ARMADO UTILIZANDO AÇO CA-60 DE 5,0 MM - MONTAGEM. AF_06/2022 | KG | 51 | 11.93 | 14.61 | 745.11 | 0.02986% | 15.29 | 18.72 | 954.72
5.3.1.3 | 92760 | SINAPI | ARMAÇÃO DE PILAR OU VIGA DE ESTRUTURA CONVENCIONAL DE CONCRETO ARMADO UTILIZANDO AÇO CA-50 DE 6,3 MM - MONTAGEM. AF_06/2022 | KG | 203 | 11.54 | 14.13 | 2868.39 | 0.115% | 14.79 | 18.11 | 3676.33
5.3.1.4 | 92761 | SINAPI | ARMAÇÃO DE PILAR OU VIGA DE ESTRUTURA CONVENCIONAL DE CONCRETO ARMADO UTILIZANDO AÇO CA-50 DE 8,0 MM - MONTAGEM. AF_06/2022 | KG | 41 | 11.05 | 13.53 | 554.73 | 0.02223% | 14.16 | 17.34 | 710.94
5.3.1.5 | 92762 | SINAPI | ARMAÇÃO DE PILAR OU VIGA DE ESTRUTURA CONVENCIONAL DE CONCRETO ARMADO UTILIZANDO AÇO CA-50 DE 10,0 MM - MONTAGEM. AF_06/2022 | KG | 271 | 9.96 | 12.19 | 3303.49 | 0.1325% | 12.77 | 15.63 | 4235.73
5.3.1.6 | 92763 | SINAPI | ARMAÇÃO DE PILAR OU VIGA DE ESTRUTURA CONVENCIONAL DE CONCRETO ARMADO UTILIZANDO AÇO CA-50 DE 12,5 MM - MONTAGEM. AF_06/2022 | KG | 236 | 8.44 | 10.34 | 2440.24 | 0.09778% | 10.82 | 13.25 | 3127
5.3.1.7 | 94966 | SINAPI | CONCRETO FCK = 30MPA, TRAÇO 1:2,1:2,5 (EM MASSA SECA DE CIMENTO/ AREIA MÉDIA/ BRITA 1) - PREPARO MECÂNICO COM BETONEIRA 400 L. AF_05/2021 | m³ | 0 | 378.19 | 463.16 | 0 |  | 484.55 | 593.42 | 7061.69
5.3.1.8 | 103673 | SINAPI | LANÇAMENTO COM USO DE BOMBA, ADENSAMENTO E ACABAMENTO DE CONCRETO EM ESTRUTURAS. AF_02/2022 | m³ | 0 | 30.04 | 36.8 | 0 |  | 38.5 | 47.15 | 561.08
5.3.1.9 | 96557 | SINAPI | CONCRETAGEM DE BLOCOS DE COROAMENTO OU VIGA BALDRAME, FCK 30 MPA, COM USO DE BOMBA- LANÇAMENTO, ADENSAMENTO E ACABAMENTO. AF_01/2024 | m³ | 11.9 | 555.3209 | 680.1015 | 8093.2
5.3.1.10 | 102354 | SINAPI | DESMONTE DE MATERIAL DE 3ª CATEGORIA (BLOCOS DE ROCHAS OU MATACOS), COM MARTELETE PNEUMÁTICO MANUAL - EXCLUSIVE CARGA E TRANSPORTE. AF_03/2021 | m³ | 29.7323 | 111.86 | 136.99 | 4073.02
5.3.1.11 | 102361 | SINAPI | RETIRADA DE MATERIAL DE 3ª CATEGORIA (APÓS ESCAVAÇÃO/DESMONTE) EM VALAS, COM RETROESCAVADEIRA - EXCLUSIVE CARGA E TRANSPORTE. AF_03/2021 | m² | 44.5984 | 24.98 | 30.59 | 1364.26
5.3.1.12 | 95875 | ORSE | TRANSPORTE COM CAMINHÃO BASCULANTE DE 10 M³, EM VIA URBANA PAVIMENTADA, DMT ATÉ 30 KM (UNIDADE: M3XKM). AF_07/2020 | m³xkm | 1467.2141 | 1.88 | 2.3 | 3374.59
5.3.2 |  |  | NÍVEL 1 E NÍVEL 2 |  |  |  |  | 303783.55 | 11.8% |  | 377305.44 | 377305.44
5.3.2.1 | 92468 | SINAPI | MONTAGEM E DESMONTAGEM DE FÔRMA DE VIGA, ESCORAMENTO METÁLICO, PÉ-DIREITO SIMPLES, EM CHAPA DE MADEIRA PLASTIFICADA, 10 UTILIZAÇÕES. AF_09/2020 | m² | 1106.07 | 125.9 | 154.18 | 170533.87 | 6.833% | 161.31 | 197.55 | 218504.12
5.3.2.2 | 92759 | SINAPI | ARMAÇÃO DE PILAR OU VIGA DE ESTRUTURA CONVENCIONAL DE CONCRETO ARMADO UTILIZANDO AÇO CA-60 DE 5,0 MM - MONTAGEM. AF_06/2022 | KG | 400 | 11.93 | 14.61 | 5844 | 0.2342% | 15.29 | 18.72 | 7488
5.3.2.3 | 92760 | SINAPI | ARMAÇÃO DE PILAR OU VIGA DE ESTRUTURA CONVENCIONAL DE CONCRETO ARMADO UTILIZANDO AÇO CA-50 DE 6,3 MM - MONTAGEM. AF_06/2022 | KG | 866 | 11.54 | 14.13 | 12236.58 | 0.4904% | 14.79 | 18.11 | 15683.26
5.3.2.4 | 92761 | SINAPI | ARMAÇÃO DE PILAR OU VIGA DE ESTRUTURA CONVENCIONAL DE CONCRETO ARMADO UTILIZANDO AÇO CA-50 DE 8,0 MM - MONTAGEM. AF_06/2022 | KG | 1212 | 11.05 | 13.53 | 16398.36 | 0.6572% | 14.16 | 17.34 | 21016.08
5.3.2.5 | 92762 | SINAPI | ARMAÇÃO DE PILAR OU VIGA DE ESTRUTURA CONVENCIONAL DE CONCRETO ARMADO UTILIZANDO AÇO CA-50 DE 10,0 MM - MONTAGEM. AF_06/2022 | KG | 1616 | 9.96 | 12.19 | 19699.04 | 0.7898% | 12.77 | 15.63 | 25258.08
5.3.2.6 | 92763 | SINAPI | ARMAÇÃO DE PILAR OU VIGA DE ESTRUTURA CONVENCIONAL DE CONCRETO ARMADO UTILIZANDO AÇO CA-50 DE 12,5 MM - MONTAGEM. AF_06/2022 | KG | 1046 | 8.44 | 10.34 | 10815.64 | 0.4334% | 10.82 | 13.25 | 13859.5
5.3.2.7 | 92764 | SINAPI | ARMAÇÃO DE PILAR OU VIGA DE ESTRUTURA CONVENCIONAL DE CONCRETO ARMADO UTILIZANDO AÇO CA-50 DE 16,0 MM - MONTAGEM. AF_06/2022 | KG | 1189 | 8.22 | 10.06 | 11961.34 | 0.4796% | 10.54 | 12.9 | 15338.1
5.3.2.8 | 92765 | SINAPI | ARMAÇÃO DE PILAR OU VIGA DE ESTRUTURA CONVENCIONAL DE CONCRETO ARMADO UTILIZANDO AÇO CA-50 DE 20,0 MM - MONTAGEM. AF_06/2022 | KG | 1096 | 9.42 | 11.54 | 12647.84 | 0.5069% | 12.08 | 14.79 | 16209.84
5.3.2.9 | 92766 | SINAPI | ARMAÇÃO DE PILAR OU VIGA DE ESTRUTURA CONVENCIONAL DE CONCRETO ARMADO UTILIZANDO AÇO CA-50 DE 25,0 MM - MONTAGEM. AF_06/2022 | KG | 25 | 9.34 | 11.43 | 285.75 | 0.01145% | 11.97 | 14.65 | 366.25
5.3.2.10 | 94972 | SINAPI | CONCRETO FCK = 30MPA, TRAÇO 1:2,1:2,5 (EM MASSA SECA DE CIMENTO/ AREIA MÉDIA/ BRITA 1) - PREPARO MECÂNICO COM BETONEIRA 600 L. AF_05/2021 | m³ | 0 | 374.13 | 458.19 | 0 |  | 479.35 | 587.05 | 40342.07
5.3.2.11 | 103673 | SINAPI | LANÇAMENTO COM USO DE BOMBA, ADENSAMENTO E ACABAMENTO DE CONCRETO EM ESTRUTURAS. AF_02/2022 | m³ | 0 | 30.04 | 36.8 | 0 |  | 38.5 | 47.15 | 3240.14
5.3.2.12 | MP-0011 | Próprio | CONCRETAGEM DE VIGAS E LAJES, FCK=30 MPA, PARA LAJES MACIÇAS OU NERVURADAS COM USO DE BOMBA - LANÇAMENTO, ADENSAMENTO E ACABAMENTO. (Composição de ref. SINAPI - 09/2024 - 103675) | m³ | 68.72 | 515.2142 | 630.9828 | 43361.13
5.4 | * |  | LAJES |  |  |  |  | 214275.37 | 8.012% |  | 256195.33 | 256195.33
5.4.1 | 92526 | SINAPI | MONTAGEM E DESMONTAGEM DE FÔRMA DE LAJE MACIÇA, PÉ-DIREITO SIMPLES, EM CHAPA DE MADEIRA COMPENSADA PLASTIFICADA, 10 UTILIZAÇÕES. AF_09/2020 | m² | 62.05 | 41.51 | 50.84 | 3154.62 | 0.1264% | 53.19 | 65.14 | 4041.93
5.4.2 | 92488 | SINAPI | MONTAGEM E DESMONTAGEM DE FÔRMA DE LAJE NERVURADA COM CUBETA E ASSOALHO, PÉ-DIREITO DUPLO, EM CHAPA DE MADEIRA COMPENSADA RESINADA, 8 UTILIZAÇÕES. AF_09/2020 | m² | 580.66 | 115.13 | 140.99 | 81867.25 | 3.28% | 147.51 | 180.65 | 104896.22
5.4.3 | 101792 | SINAPI | ESCORAMENTO DE FÔRMAS DE LAJE EM MADEIRA NÃO APARELHADA, PÉ-DIREITO SIMPLES, INCLUSO TRAVAMENTO, 4 UTILIZAÇÕES. AF_09/2020 | m³ | 123.063 | 13.75 | 16.83 | 2071.15 | 0.08301% | 17.62 | 21.57 | 2654.46
5.4.4 | 92768 | SINAPI | ARMAÇÃO DE LAJE DE ESTRUTURA CONVENCIONAL DE CONCRETO ARMADO UTILIZANDO AÇO CA-60 DE 5,0 MM - MONTAGEM. AF_06/2022 | KG | 411 | 11.56 | 14.16 | 5819.76 | 0.2333% | 14.82 | 18.15 | 7459.65
5.4.5 | 92769 | SINAPI | ARMAÇÃO DE LAJE DE ESTRUTURA CONVENCIONAL DE CONCRETO ARMADO UTILIZANDO AÇO CA-50 DE 6,3 MM - MONTAGEM. AF_06/2022 | KG | 2343 | 11.18 | 13.68 | 32052.24 | 1.285% | 14.33 | 17.54 | 41096.22
5.4.6 | 92770 | SINAPI | ARMAÇÃO DE LAJE DE ESTRUTURA CONVENCIONAL DE CONCRETO ARMADO UTILIZANDO AÇO CA-50 DE 8,0 MM - MONTAGEM. AF_06/2022 | KG | 469 | 10.7 | 13.11 | 6148.59 | 0.2464% | 13.72 | 16.8 | 7879.2
5.4.7 | 92771 | SINAPI | ARMAÇÃO DE LAJE DE ESTRUTURA CONVENCIONAL DE CONCRETO ARMADO UTILIZANDO AÇO CA-50 DE 10,0 MM - MONTAGEM. AF_06/2022 | KG | 776 | 9.63 | 11.8 | 9156.8 | 0.3669% | 12.35 | 15.12 | 11733.12
5.4.8 | 92772 | SINAPI | ARMAÇÃO DE LAJE DE ESTRUTURA CONVENCIONAL DE CONCRETO ARMADO UTILIZANDO AÇO CA-50 DE 12,5 MM - MONTAGEM. AF_06/2022 | KG | 473 | 8.15 | 9.98 | 4720.54 | 0.1892% | 10.45 | 12.79 | 6049.67
5.4.9 | 92773 | SINAPI | ARMAÇÃO DE LAJE DE ESTRUTURA CONVENCIONAL DE CONCRETO ARMADO UTILIZANDO AÇO CA-50 DE 16,0 MM - MONTAGEM. AF_06/2022 | KG | 233 | 8.03 | 9.84 | 2292.72 | 0.09188% | 10.3 | 12.61 | 2938.13
5.4.10 | 92774 | SINAPI | ARMAÇÃO DE LAJE DE ESTRUTURA CONVENCIONAL DE CONCRETO ARMADO UTILIZANDO AÇO CA-50 DE 20,0 MM - MONTAGEM. AF_06/2022 | KG | 36 | 9.31 | 11.4 | 410.4 | 0.01645% | 11.93 | 14.61 | 525.96
5.4.11 | 94972 | SINAPI | CONCRETO FCK = 30MPA, TRAÇO 1:2,1:2,5 (EM MASSA SECA DE CIMENTO/ AREIA MÉDIA/ BRITA 1) - PREPARO MECÂNICO COM BETONEIRA 600 L. AF_05/2021 | m³ | 0 | 374.13 | 458.19 | 0 |  | 479.35 | 587.05 | 61945.51
5.4.12 | 103673 | SINAPI | LANÇAMENTO COM USO DE BOMBA, ADENSAMENTO E ACABAMENTO DE CONCRETO EM ESTRUTURAS. AF_02/2022 | m³ | 0 | 30.04 | 36.8 | 0 |  | 38.5 | 47.15 | 4975.26
5.4.13 | MP-0011 | Próprio | CONCRETAGEM DE VIGAS E LAJES, FCK=30 MPA, PARA LAJES MACIÇAS OU NERVURADAS COM USO DE BOMBA - LANÇAMENTO, ADENSAMENTO E ACABAMENTO. (Composição de ref. SINAPI - 09/2024 - 103675) | m³ | 105.52 | 515.2142 | 630.9828 | 66581.3
5.5 | * |  | ESCADAS |  |  |  |  | 39649.37 | 1.514% |  | 48429.66 | 48429.66
5.5.1 | 102017 | SINAPI | MONTAGEM E DESMONTAGEM DE FÔRMA PARA ESCADAS, COM 2 LANCES EM "L" E LAJE CASCATA, EM CHAPA DE MADEIRA COMPENSADA RESINADA, 4 UTILIZAÇÕES. AF_11/2020 | m² | 22.57 | 249.83 | 305.97 | 6905.74 | 0.2767% | 320.1 | 392.02 | 8847.89
5.5.2 | 102003 | SINAPI | MONTAGEM E DESMONTAGEM DE FÔRMA PARA ESCADAS, COM 2 LANCES EM "U" E LAJE CASCATA, EM CHAPA DE MADEIRA COMPENSADA RESINADA, 4 UTILIZAÇÕES. AF_11/2020 | m² | 20.52 | 256.83 | 314.54 | 6454.36 | 0.2586% | 329.07 | 403.01 | 8269.76
5.5.3 | 95943 | SINAPI | ARMAÇÃO DE ESCADA, DE UMA ESTRUTURA CONVENCIONAL DE CONCRETO ARMADO UTILIZANDO AÇO CA-60 DE 5,0 MM - MONTAGEM. AF_11/2020 | KG | 3 | 17.55 | 21.49 | 64.47 | 0.002584% | 22.49 | 27.54 | 82.62
5.5.4 | 95944 | SINAPI | ARMAÇÃO DE ESCADA, DE UMA ESTRUTURA CONVENCIONAL DE CONCRETO ARMADO UTILIZANDO AÇO CA-50 DE 6,3 MM - MONTAGEM. AF_11/2020 | KG | 29 | 16.27 | 19.92 | 577.68 | 0.02315% | 20.85 | 25.53 | 740.37
5.5.5 | 95945 | SINAPI | ARMAÇÃO DE ESCADA, DE UMA ESTRUTURA CONVENCIONAL DE CONCRETO ARMADO UTILIZANDO AÇO CA-50 DE 8,0 MM - MONTAGEM. AF_11/2020 | KG | 10 | 13.62 | 16.68 | 166.8 | 0.006686% | 17.46 | 21.38 | 213.8
5.5.6 | 95946 | SINAPI | ARMAÇÃO DE ESCADA, DE UMA ESTRUTURA CONVENCIONAL DE CONCRETO ARMADO UTILIZANDO AÇO CA-50 DE 10,0 MM - MONTAGEM. AF_11/2020 | KG | 342 | 11.14 | 13.64 | 4664.88 | 0.1869% | 14.28 | 17.48 | 5978.16
5.5.7 | 95947 | SINAPI | ARMAÇÃO DE ESCADA, DE UMA ESTRUTURA CONVENCIONAL DE CONCRETO ARMADO UTILIZANDO AÇO CA-50 DE 12,5 MM - MONTAGEM. AF_11/2020 | KG | 110 | 8.78 | 10.76 | 1183.6 | 0.04744% | 11.26 | 13.79 | 1516.9
5.5.8 | 95948 | SINAPI | ARMAÇÃO DE ESCADA, DE UMA ESTRUTURA CONVENCIONAL DE CONCRETO ARMADO UTILIZANDO AÇO CA-50 DE 16,0 MM - MONTAGEM. AF_11/2020 | KG | 1335 | 7.95 | 9.73 | 12989.55 | 0.5206% | 10.19 | 12.47 | 16647.45
5.5.9 | 94972 | SINAPI | CONCRETO FCK = 30MPA, TRAÇO 1:2,1:2,5 (EM MASSA SECA DE CIMENTO/ AREIA MÉDIA/ BRITA 1) - PREPARO MECÂNICO COM BETONEIRA 600 L. AF_05/2021 | m³ | 0 | 374.13 | 458.19 | 0 |  | 479.35 | 587.05 | 5676.77
5.5.10 | 103673 | SINAPI | LANÇAMENTO COM USO DE BOMBA, ADENSAMENTO E ACABAMENTO DE CONCRETO EM ESTRUTURAS. AF_02/2022 | m³ | 0 | 30.04 | 36.8 | 0 |  | 38.5 | 47.15 | 455.94
5.5.11 | MP-0083 | Próprio | CONCRETAGEM DE ESCADAS, FCK=30 MPA, COM USO DE BOMBA - LANÇAMENTO, ADENSAMENTO E ACABAMENTO. AF_02/2022_PS (Composição de ref. SINAPI 103686) | m³ | 9.67 | 560.8696 | 686.897 | 6642.29
5.6 | * |  | ESTRUTURA METÁLICA |  |  |  |  | 15594.41 | 0.6252% |  | 19991.81 | 19991.81
5.6.1 | 100764 | SINAPI | VIGA METÁLICA EM PERFIL LAMINADO OU SOLDADO EM AÇO ESTRUTURAL, COM CONEXÕES SOLDADAS, INCLUSOS MÃO DE OBRA, TRANSPORTE E IÇAMENTO UTILIZANDO GUINDASTE - FORNECIMENTO E INSTALAÇÃO. AF_01/2020_PA | KG | 879 | 11.96 | 14.64 | 12868.56 | 0.5159% | 15.33 | 18.77 | 16498.83
5.6.2 | 1332 | SINAPI | CHAPA DE ACO GROSSA, ASTM A36, E = 3/8" (9,53 MM) 74,69 KG/M2 | KG | 26 | 9.67 | 11.84 | 307.84 | 0.01234% | 12.4 | 15.18 | 394.68
5.6.3 | 10957 | SINAPI | CHAPA DE ACO GROSSA, ASTM A36, E = 3/4" (19,05 MM) 149,39 KG/M2 | KG | 22 | 10.88 | 13.33 | 293.26 | 0.01175% | 13.95 | 17.08 | 375.76
5.6.4 | 92800 | SINAPI | CORTE E DOBRA DE AÇO CA-60, DIÂMETRO DE 5,0 MM. AF_06/2022 | KG | 2 | 8.86 | 10.85 | 21.7 | 0.00087% | 11.36 | 13.91 | 27.82
5.6.5 | 00013279/SINAPI | ORSE | Chumbador de aco tipo parabolt, * 5/8" x 200* mm, com porcae arruela | kg | 14.9612 | 17.01 | 20.83 | 311.64 | 0.01249% | 21.8 | 26.69 | 399.31
5.6.6 | 11849 | ORSE | Pintura de proteção e/ou acabamento sobre superfícies metálicas com aplicaçãode 02 demãos de primer epoxi rico em zinco, e = 35 micra - R1 | m² | 20.9131 | 30.82 | 37.75 | 789.47 | 0.03163% | 39.5 | 48.37 | 1011.56
5.6.7 | 3760 | ORSE | Pintura de acabamento em superfícies metálicas com aplicação de 02 demãos de tinta esmalte epoxi branco, e = 35 micra p/ demão | m² | 20.9131 | 39.12 | 47.91 | 1001.94 | 0.04015% | 50.13 | 61.39 | 1283.85
5.7 | * |  | MURO DE FLEXÃO |  |  |  |  | 23158.7 | 5.583% |  | 178549.4 | 178549.4
5.7.1 | 96523 | SINAPI | ESCAVAÇÃO MANUAL PARA BLOCO DE COROAMENTO OU SAPATA (INCLUINDO ESCAVAÇÃO PARA COLOCAÇÃO DE FÔRMAS). AF_01/2024 | m³ | 0 | 68.2 | 83.52 | 0 |  | 87.38 | 107.01 | 6711.66
5.7.2 | 96619 | SINAPI | LASTRO DE CONCRETO MAGRO, APLICADO EM BLOCOS DE COROAMENTO OU SAPATAS, ESPESSURA DE 5 CM. AF_01/2024 | m² | 12.609 | 27.87 | 34.13 | 430.34 |  | 35.71 | 43.73 | 5485.49
5.7.3 | 11661 | ORSE | Forma plana para estruturas, em compensado resinado de 14mm, 07 usos, inclusive escoramento - Revisada 07.2015 | m² | 64.54 | 36.22 | 44.35 | 2862.34 |  | 46.41 | 56.83 | 26875.47
5.7.4 | 100342 | SINAPI | ARMAÇÃO DE CORTINA DE CONTENÇÃO EM CONCRETO ARMADO, COM AÇO CA-50 DE 6,3 MM - MONTAGEM. AF_07/2019 | KG | 0 | 12.15 | 14.87 | 0 |  | 15.57 | 19.06 | 10758.98
5.7.5 | 100343 | SINAPI | ARMAÇÃO DE CORTINA DE CONTENÇÃO EM CONCRETO ARMADO, COM AÇO CA-50 DE 8 MM - MONTAGEM. AF_07/2019 | KG | 0 | 11.56 | 14.16 | 0 |  | 14.82 | 18.15 | 26182.46
5.7.6 | 100344 | SINAPI | ARMAÇÃO DE CORTINA DE CONTENÇÃO EM CONCRETO ARMADO, COM AÇO CA-50 DE 10 MM - MONTAGEM. AF_07/2019 | KG | 0 | 10.41 | 12.74 | 0 |  | 13.34 | 16.33 | 9217.95
5.7.7 | 100345 | SINAPI | ARMAÇÃO DE CORTINA DE CONTENÇÃO EM CONCRETO ARMADO, COM AÇO CA-50 DE 12,5 MM - MONTAGEM. AF_07/2019 | KG | 0 | 8.85 | 10.83 | 0 |  | 11.34 | 13.88 | 22634.39
5.7.8 | 94972 | SINAPI | CONCRETO FCK = 30MPA, TRAÇO 1:2,1:2,5 (EM MASSA SECA DE CIMENTO/ AREIA MÉDIA/ BRITA 1) - PREPARO MECÂNICO COM BETONEIRA 600 L. AF_05/2021 | m³ | 0 | 374.13 | 458.19 | 0 |  | 479.35 | 587.05 | 57436.97
5.7.9 | 103673 | SINAPI | LANÇAMENTO COM USO DE BOMBA, ADENSAMENTO E ACABAMENTO DE CONCRETO EM ESTRUTURAS. AF_02/2022 | m³ | 0 | 30.04 | 36.8 | 0 |  | 38.5 | 47.15 | 4613.15
5.7.10 | 102724 | SINAPI | DRENO BARBACÃ, DN 100 MM, COM MATERIAL DRENANTE. AF_07/2021 | UN | 0 | 23.31 | 28.55 | 0 |  | 29.87 | 36.58 | 8632.88
5.7.11 | 102354 | SINAPI | DESMONTE DE MATERIAL DE 3ª CATEGORIA (BLOCOS DE ROCHAS OU MATACOS), COM MARTELETE PNEUMÁTICO MANUAL - EXCLUSIVE CARGA E TRANSPORTE. AF_03/2021 | m³ | 4.4131 | 111.86 | 136.99 | 604.55
5.7.12 | 102487 | SINAPI | CONCRETO CICLÓPICO FCK = 15MPA, 30% PEDRA DE MÃO EM VOLUME REAL, INCLUSIVE LANÇAMENTO. AF_05/2021 | UN | 14.282 | 418.3233 | 512.3206 | 7316.96
5.7.13 | 102722 | SINAPI | DRENO EM MURO DE CONTENÇÃO, EXECUTADO NO PÉ DO MURO, COM TUBO DE PEAD CORRUGADO FLEXÍVEL PERFURADO, ENCHIMENTO COM BRITA, ENVOLVIDO COM MANTA GEOTÊXTIL. AF_07/2021 | UN | 54.78 | 44.5457 | 54.5551 | 2988.53
5.7.14 | 102992 | SINAPI | CANALETA MEIA CANA PRÉ-MOLDADA DE CONCRETO (D = 50 CM) - FORNECIMENTO E INSTALAÇÃO. AF_08/2021 | UN | 31 | 50.7352 | 62.1354 | 1926.19
5.7.15 | 94285 | SINAPI | M | UN | 32.9 | 59.4881 | 72.855 | 2396.93
5.7.16 | 99260 | SINAPI | CAIXA ENTERRADA HIDRÁULICA RETANGULAR, EM ALVENARIA COM BLOCOS DE CONCRETO, DIMENSÕES INTERNAS: 0,6X0,6X0,6 M PARA REDE DE DRENAGEM. AF_12/2020 | UN | 1 | 310.3508 | 380.0866 | 380.08
5.7.17 | 104166 | SINAPI | TUBO PVC, SÉRIE R, ÁGUA PLUVIAL, DN 150 MM, FORNECIDO E INSTALADO EM RAMAL DE ENCAMINHAMENTO. AF_06/2022 | UN | 24 | 56.43 | 69.1 | 1658.4
5.7.18 | 103653 | SINAPI | GEOTÊXTIL NÃO TECIDO 100% POLIÉSTER, RESISTÊNCIA A TRAÇÃO DE 31 KN/M (RT-31), INSTALADO EM DRENO - FORNECIMENTO E INSTALAÇÃO. AF_07/2021 | UN | 75.95 | 27.8919 | 34.1592 | 2594.38
5.8 | * |  | ELEMENTOS ESTRUTURAL DIVERSOS |  |  |  |  | 20270.54 | 0.8122% |  | 25971.36 | 25971.36
5.8.1 |  |  | Platibanda |  |  |  |  | 13337.17 | 0.5344% |  | 17088.11 | 17088.11
5.8.1.1 | 93205 | SINAPI | CINTA DE AMARRAÇÃO DE ALVENARIA MOLDADA IN LOCO COM UTILIZAÇÃO DE BLOCOS CANALETA, ESPESSURA DE *20* CM. AF_03/2024 | M | 117.32 | 44.88 | 54.97 | 6449.08 | 0.2584% | 57.51 | 70.43 | 8262.84
5.8.1.2 | MP-0076 | Próprio | PILARETE PARA PLATIBANDA H = 1,50 SEÇÃO 20 X 14 CONFORME PROJETO | UN | 46.928 | 119.85 | 146.78 | 6888.09 | 0.276% | 153.56 | 188.06 | 8825.27
5.8.2 |  |  | Embasamento |  |  |  |  | 6933.37 | 0.2778% |  | 8883.25 | 8883.25
5.8.2.1 | 101165 | SINAPI | ALVENARIA DE EMBASAMENTO COM BLOCO ESTRUTURAL DE CONCRETO, DE 14X19X29CM E ARGAMASSA DE ASSENTAMENTO COM PREPARO EM BETONEIRA. AF_05/2020 | m³ | 8.36 | 677.19 | 829.35 | 6933.37 | 0.2778% | 867.64 | 1062.59 | 8883.25
6 |  |  | VEDAÇÃO E ELEVAÇÕES INTERNAS E EXTERNAS |  |  |  |  | 211436.5 | 7.732% |  | 247254.66 | 247254.66
6.1 |  |  | FECHAMENTOS |  |  |  |  | 109118.41 | 4.372% |  | 139809.37 | 139809.37
6.1.1 | 103328 | SINAPI | ALVENARIA DE VEDAÇÃO DE BLOCOS CERÂMICOS FURADOS NA HORIZONTAL DE 9X19X19 CM (ESPESSURA 9 CM) E ARGAMASSA DE ASSENTAMENTO COM PREPARO EM BETONEIRA. AF_12/2021 | m² | 804.16 | 67.3 | 82.42 | 66278.87 | 2.656% | 86.23 | 105.6 | 84919.29
6.1.2 | 93200 | SINAPI | FIXAÇÃO (ENCUNHAMENTO) DE ALVENARIA DE VEDAÇÃO COM ARGAMASSA COM ADITIVO EXPANSOR. AF_03/2024 | M | 160.14 | 8.09 | 9.91 | 1586.99 | 0.0636% | 10.37 | 12.7 | 2033.77
6.1.3 | 105023 | SINAPI | VERGA MOLDADA IN LOCO EM CONCRETO, ESPESSURA DE *15* CM. AF_03/2024 | M | 40.3 | 46.22 | 56.6 | 2280.98 | 0.0914% | 59.23 | 72.53 | 2922.95
6.1.4 | 105029 | SINAPI | CONTRAVERGA MOLDADA IN LOCO EM CONCRETO, ESPESSURA DE *15* CM. AF_03/2024 | M | 54.4 | 35.16 | 43.06 | 2342.46 | 0.09387% | 45.06 | 55.18 | 3001.79
6.1.5 | 96359 | SINAPI | PAREDE COM SISTEMA EM CHAPAS DE GESSO PARA DRYWALL, USO INTERNO, COM DUAS FACES SIMPLES E ESTRUTURA METÁLICA COM GUIAS SIMPLES PARA PAREDES COM ÁREA LÍQUIDA MAIOR OU IGUAL A 6 M2, COM VÃOS. AF_07/2023_PS | m² | 242.24 | 95.61 | 117.09 | 28363.88 | 1.136% | 122.5 | 150.02 | 36340.84
6.1.6 | 7704 | ORSE | Manta em lã de rocha de 25mm - fornecimento e aplicação | m² | 242.24 | 27.86 | 34.12 | 8265.23 | 0.3312% | 35.7 | 43.72 | 10590.73
6.2 |  |  | GRADIL |  |  |  |  | 41185.45 | 1.65% |  | 52769.06 | 52769.06
6.2.1 | 8245 | ORSE | Mureta em alvenaria revestida c/ pedra miracema - (padrão CEHOP), inclusive fundação | m² | 13.14 | 263.61 | 322.84 | 4242.12 | 0.17% | 337.75 | 413.64 | 5435.22
6.2.2 | 10812 | ORSE | Gradil Nylofor3D, malha 20x5cm, Ø 5mm 250x203 cm, Belgo ou similar, inclusivepostes (secção 60x40mm e h=2,60m) e acessórios | m² | 55.7032 | 369.49 | 452.51 | 25206.26 | 1.01% | 473.41 | 579.78 | 32295.6
6.2.3 | 8637 | ORSE | Chapim de concreto pré-moldado | m | 27.44 | 39.52 | 48.39 | 1327.82 | 0.05321% | 50.64 | 62.01 | 1701.55
6.2.4 | 93358 | SINAPI | ESCAVAÇÃO MANUAL DE VALA. AF_09/2024 | m³ | 0.924 | 62.61 | 76.67 | 70.84 | 0.002838% | 80.22 | 98.24 | 90.77
6.2.5 | 95241 | SINAPI | LASTRO DE CONCRETO MAGRO, APLICADO EM PISOS, LAJES SOBRE SOLO OU RADIERS, ESPESSURA DE 5 CM. AF_01/2024 | m² | 3.08 | 25.74 | 31.52 | 97.08 | 0.00389% | 32.98 | 40.39 | 124.4
6.2.6 | 101165 | SINAPI | ALVENARIA DE EMBASAMENTO COM BLOCO ESTRUTURAL DE CONCRETO, DE 14X19X29CM E ARGAMASSA DE ASSENTAMENTO COM PREPARO EM BETONEIRA. AF_05/2020 | m³ | 1.053 | 677.19 | 829.35 | 873.31 | 0.03499% | 867.64 | 1062.59 | 1118.9
6.2.7 | 9072 | ORSE | Portão em ferro, em gradil metálico, padrão belgo ou equivalente, de correr | m² | 11.85 | 645.51 | 790.55 | 9368.02 | 0.3753% | 827.05 | 1012.88 | 12002.62
6.3 |  |  | MURO PERIMETRAL |  |  |  |  | 61132.64 | 1.71% |  | 54676.23 | 54676.23
6.3.1 | 93358 | SINAPI | ESCAVAÇÃO MANUAL DE VALA. AF_09/2024 | m³ | 13.0767 | 62.61 | 76.67 | 1002.59 | 0.04017% | 80.22 | 98.24 | 1284.65
6.3.2 | 2374 | ORSE | Muro em alvenaria bloco cerâmico, e= 0,09m, c/ alv de pedra 0,35 x 0,60m, colunas (9x20cm) e cintamento (9x15cm) superior e inferior concreto armado fck =15,0 Mpa cada 3,00m, chapisco e reboco | m² | 228.408 | 164.64 | 201.64 | 46056.18 | 1.207% | 210.95 | 258.35 | 38609.89
6.3.3 | 8637 | ORSE | Chapim de concreto pré-moldado | m | 146.68 | 39.52 | 48.39 | 7097.84 | 0.2206% | 50.64 | 62.01 | 7055.49
6.3.4 | 4778 | ORSE | Recuperação de armadura p/ pilares 12x20cm, 4Ø10mm, incluso remoção de estribo, lixamento, pintura de proteção e colocação de novos estribos c/espaçam.=12cm (para casos de ferragens totalmente expostas) | m | 24 | 27.2 | 33.31 | 799.44 | 0.03203% | 34.85 | 42.68 | 1024.32
6.3.5 | 13702 | ORSE | Graute cimentício de alta resistência inicial/final industrializado | m³ | 0.324 | 3323.8 | 4070.65 | 1318.89 | 0.05284% | 4258.56 | 5215.45 | 1689.8
6.3.6 | 87879 | SINAPI | CHAPISCO APLICADO EM ALVENARIAS E ESTRUTURAS DE CONCRETO INTERNAS, COM COLHER DE PEDREIRO. ARGAMASSA TRAÇO 1:3 COM PREPARO EM BETONEIRA 400L. AF_10/2022 | m² | 99.624 | 3.13 | 3.84 | 382.56 | 0.01533% | 4.02 | 4.92 | 490.15
6.3.7 | 87792 | SINAPI | EMBOÇO OU MASSA ÚNICA EM ARGAMASSA TRAÇO 1:2:8, PREPARO MECÂNICO COM BETONEIRA 400 L, APLICADA MANUALMENTE EM PANOS CEGOS DE FACHADA (SEM PRESENÇA DE VÃOS), ESPESSURA DE 25 MM. AF_08/2022 | m² | 99.624 | 28.93 | 35.42 | 3528.68 | 0.1414% | 37.07 | 45.39 | 4521.93
6.3.8 | 102354 | SINAPI | DESMONTE DE MATERIAL DE 3ª CATEGORIA (BLOCOS DE ROCHAS OU MATACOS), COM MARTELETE PNEUMÁTICO MANUAL - EXCLUSIVE CARGA E TRANSPORTE. AF_03/2021 | m³ | 6.909 | 111.86 | 136.99 | 946.46
7 |  |  | COBERTURA |  |  |  |  | 42440.76 | 1.701% |  | 54385.68 | 54385.68
7.1 | 92543 | SINAPI | TRAMA DE MADEIRA COMPOSTA POR TERÇAS PARA TELHADOS DE ATÉ 2 ÁGUAS PARA TELHA ONDULADA DE FIBROCIMENTO, METÁLICA, PLÁSTICA OU TERMOACÚSTICA, INCLUSO TRANSPORTE VERTICAL. AF_07/2019 | m² | 335.93 | 14.23 | 17.42 | 5851.9 | 0.2346% | 18.24 | 22.33 | 7501.31
7.2 | 100384 | SINAPI | FABRICAÇÃO E INSTALAÇÃO DE PONTALETES DE MADEIRA NÃO APARELHADA PARA TELHADOS COM ATÉ 2 ÁGUAS E COM TELHA ONDULADA DE FIBROCIMENTO, ALUMÍNIO OU PLÁSTICA EM EDIFÍCIO INSTITUCIONAL TÉRREO, INCLUSO TRANSPORTE VERTICAL. AF_07/2019 | m² | 335.93 | 17.34 | 21.23 | 7131.79 | 0.2858% | 22.22 | 27.21 | 9140.65
7.3 | 94210 | SINAPI | TELHAMENTO COM TELHA ONDULADA DE FIBROCIMENTO E = 6 MM, COM RECOBRIMENTO LATERAL DE 1 1/4 DE ONDA PARA TELHADO COM INCLINAÇÃO MÁXIMA DE 10°, COM ATÉ 2 ÁGUAS, INCLUSO IÇAMENTO. AF_07/2019 | m² | 335.93 | 49.79 | 60.98 | 20485.01 | 0.8207% | 63.8 | 78.13 | 26246.21
7.4 | 304 | ORSE | Rufo de concreto armado fck=20mpa l=30cm e h=5cm | m | 90.67 | 29.68 | 36.34 | 3294.95 | 0.132% | 38.03 | 46.57 | 4222.5
7.5 | 8637 | ORSE | Chapim de concreto pré-moldado | m | 117.32 | 39.52 | 48.39 | 5677.11 | 0.2275% | 50.64 | 62.01 | 7275.01
8 |  |  | IMPERMEABILIZAÇÃO |  |  |  |  | 35324.53 | 1.415% |  | 45260.6 | 45260.6
8.1 |  |  | Lajes impermeabilizadas , Calha e Platibanda |  |  |  |  | 33577.02 | 1.345% |  | 43021.43 | 43021.43
8.1.1 | 87745 | SINAPI | CONTRAPISO EM ARGAMASSA TRAÇO 1:4 (CIMENTO AREIA E ADITIVO ADESIVO), PREPARO MECÂNICO COM BETONEIRA 400 L, APLICADO EM ÁREAS MOLHADAS SOBRE LAJE, ADERIDO, ACABAMENTO NÃO REFORÇADO, ESPESSURA 3CM. AF_07/2021 | m² | 69.73 | 37.77 | 46.26 | 3225.71 | 0.1292% | 48.4 | 59.27 | 4132.89
8.1.2 | 98547 | SINAPI | IMPERMEABILIZAÇÃO DE SUPERFÍCIE COM MANTA ASFÁLTICA, DUAS CAMADAS, INCLUSIVE APLICAÇÃO DE PRIMER ASFÁLTICO, E=3MM E E=4MM. AF_09/2023 | m² | 101.008 | 182.6 | 223.63 | 22588.42 | 0.905% | 233.96 | 286.53 | 28941.82
8.1.3 | 98569 | SINAPI | PROTEÇÃO MECÂNICA DE SUPERFICIE HORIZONTAL COM ARGAMASSA DE CIMENTO E AREIA, TRAÇO 1:3, E=5CM. AF_09/2023 | m² | 69.73 | 61.89 | 75.79 | 5284.84 | 0.2118% | 79.3 | 97.11 | 6771.48
8.1.4 | 98555 | SINAPI | IMPERMEABILIZAÇÃO DE SUPERFÍCIE COM ARGAMASSA POLIMÉRICA / MEMBRANA ACRÍLICA, 3 DEMÃOS. AF_09/2023 | m² | 79.68 | 25.39 | 31.1 | 2478.05 | 0.09929% | 32.54 | 39.85 | 3175.24
8.2 |  |  | Alvenarias de Bloco Cerâmico |  |  |  |  | 1747.51 | 0.07002% |  | 2239.17 | 2239.17
8.2.1 | 98555 | SINAPI | IMPERMEABILIZAÇÃO DE SUPERFÍCIE COM ARGAMASSA POLIMÉRICA / MEMBRANA ACRÍLICA, 3 DEMÃOS. AF_09/2023 | m² | 56.19 | 25.39 | 31.1 | 1747.51 | 0.07002% | 32.54 | 39.85 | 2239.17
9 |  |  | PAVIMENTAÇÃO |  |  |  |  | 83931.8 | 3.363% |  | 107547.57 | 107547.57
9.1 |  |  | INTERNA |  |  |  |  | 16260.01 | 0.6516% |  | 20835.85 | 20835.85
9.1.1 | 97113 | SINAPI | APLICAÇÃO DE LONA PLÁSTICA PARA EXECUÇÃO DE PAVIMENTOS DE CONCRETO. AF_04/2022 | m² | 28.38 | 2.22 | 2.72 | 77.19 | 0.003097% | 2.85 | 3.49 | 99.04
9.1.2 | 96620 | SINAPI | LASTRO DE CONCRETO MAGRO, APLICADO EM PISOS, LAJES SOBRE SOLO OU RADIERS. AF_01/2024 | m³ | 1.419 | 515 | 630.72 | 894.99 | 0.03586% | 659.84 | 808.1 | 1146.69
9.1.3 | 87680 | SINAPI | CONTRAPISO EM ARGAMASSA TRAÇO 1:4 (CIMENTO E AREIA), PREPARO MECÂNICO COM BETONEIRA 400 L, APLICADO EM ÁREAS SECAS SOBRE LAJE, NÃO ADERIDO, ACABAMENTO NÃO REFORÇADO, ESPESSURA 4CM. AF_07/2021 | m² | 414.08 | 30.15 | 36.92 | 15287.83 | 0.6126% | 38.63 | 47.31 | 19590.12
9.2 |  |  | EXTERNA |  |  |  |  | 67671.79 | 2.712% |  | 86711.72 | 86711.72
9.2.1 | 21 | ORSE | Demolição de meio-fio granítico ou pre-moldado | m | 32.18 | 7.65 | 9.37 | 301.53 | 0.01209% | 9.81 | 12.01 | 386.48
9.2.2 | 94277 | SINAPI | ASSENTAMENTO DE GUIA (MEIO-FIO) EM TRECHO RETO, CONFECCIONADA EM CONCRETO PRÉ-FABRICADO, DIMENSÕES 80X08X08X25 CM (COMPRIMENTO X BASE INFERIOR X BASE SUPERIOR X ALTURA). AF_01/2024 | M | 56.18 | 34.91 | 42.75 | 2401.7 | 0.09624% | 44.73 | 54.78 | 3077.54
9.2.3 | 97629 | SINAPI | DEMOLIÇÃO DE PASSEIO ( CALÇADA ), EM CONCRETO ARMADO, DE FORMA MECANIZADA COM MARTELETE, SEM REAPROVEITAMENTO. AF_09/2023 | m³ | 4.4408 | 55.55 | 68.03 | 302.11 | 0.01211% | 71.18 | 87.17 | 387.1
9.2.4 | 94992 | SINAPI | EXECUÇÃO DE PASSEIO (CALÇADA) OU PISO DE CONCRETO COM CONCRETO MOLDADO IN LOCO, FEITO EM OBRA, ACABAMENTO CONVENCIONAL, ESPESSURA 6 CM, ARMADO. AF_08/2022 | m² | 74.014 | 60.4 | 73.96 | 5474.08 | 0.2193% | 77.39 | 94.77 | 7014.3
9.2.5 | 93679 | SINAPI | EXECUÇÃO DE PASSEIO EM PISO INTERTRAVADO, COM BLOCO RETANGULAR COLORIDO DE 20 X 10 CM, ESPESSURA 6 CM. AF_10/2022 | m² | 269.12 | 63.13 | 77.31 | 20805.67 | 0.8337% | 80.89 | 99.06 | 26659.02
9.2.6 | 93681 | SINAPI | EXECUÇÃO DE PAVIMENTO EM PISO INTERTRAVADO, COM BLOCO RETANGULAR COLORIDO DE 20 X 10 CM, ESPESSURA 8 CM. AF_10/2022 | m² | 390.36 | 66.43 | 81.35 | 31755.79 | 1.272% | 85.12 | 104.24 | 40691.12
9.2.7 | 94278 | SINAPI | ASSENTAMENTO DE GUIA (MEIO-FIO) EM TRECHO CURVO, CONFECCIONADA EM CONCRETO PRÉ-FABRICADO, DIMENSÕES 80X08X08X25 CM (COMPRIMENTO X BASE INFERIOR X BASE SUPERIOR X ALTURA). AF_01/2024 | M | 41.15 | 36.89 | 45.18 | 1859.16 | 0.07449% | 47.27 | 57.89 | 2382.17
9.2.8 | 97102 | SINAPI | EXECUÇÃO DE RADIER (RAMPA DE ACESSO VEÍCULOS ) , ESPESSURA DE 15 CM, FCK = 30 MPA, COM USO DE FORMAS EM MADEIRA SERRADA. AF_09/2021 | m² | 23.0508 | 169.04 | 207.01 | 4771.75 | 0.1912% | 216.58 | 265.24 | 6113.99
10 |  |  | REVESTIMENTOS INTERNOS E EXTERNOS |  |  |  |  | 317669.02 | 12.73% |  | 407035.72 | 407035.72
10.1 |  |  | ELEVAÇÕES |  |  |  |  | 204832.92 | 8.207% |  | 262457.96 | 262457.96
10.1.1 | 87904 | SINAPI | CHAPISCO APLICADO EM ALVENARIA (COM PRESENÇA DE VÃOS) E ESTRUTURAS DE CONCRETO DE FACHADA, COM COLHER DE PEDREIRO. ARGAMASSA TRAÇO 1:3 COM PREPARO MANUAL. AF_10/2022 | m² | 828.54 | 6.07 | 7.43 | 6156.05 | 0.2467% | 7.78 | 9.52 | 7887.7
10.1.2 | 104217 | SINAPI | EMBOÇO OU MASSA ÚNICA EM ARGAMASSA TRAÇO 1:2:8, PREPARO MECÂNICA COM BETONEIRA 400 L, APLICADA MANUALMENTE EM PANOS DE FACHADA COM PRESENÇA DE VÃOS, ESPESSURA DE 25 MM, ACESSO POR ANDAIME. AF_08/2022 | m² | 828.54 | 36.29 | 44.44 | 36820.32 | 1.475% | 46.5 | 56.94 | 47177.06
10.1.3 | 7607 | ORSE | Revestimento cerâmico para parede, 10 x 10 cm, Tecnogres, linha Brilhante, ref. BR10070 ou similar, aplicado com argamassa industrializada ac-iii, rejuntado, exclusive regularização de base ou emboço - Rev 04 | m² | 828.54 | 75.24 | 92.14 | 76341.68 | 3.059% | 96.4 | 118.06 | 97817.43
10.1.4 | 20193 | SINAPI | LOCACAO DE ANDAIME METALICO TIPO FACHADEIRO, PECAS COM APROXIMADAMENTE 1,20 M DE LARGURA E 2,0 M DE ALTURA, INCLUINDO DIAGONAIS EM X, BARRAS DE LIGACAO, SAPATAS E DEMAIS ITENS NECESSARIOS A MONTAGEM (NAO INCLUI INSTALACAO) | M2/MES | 300.7125 | 28.68 | 35.12 | 10561.02 | 0.4232% | 36.75 | 45 | 13532.06
10.1.5 | 97063 | SINAPI | MONTAGEM E DESMONTAGEM DE ANDAIME MODULAR FACHADEIRO, COM PISO METÁLICO, PARA EDIFÍCIOS COM MULTIPLOS PAVIMENTOS (EXCLUSIVE ANDAIME E LIMPEZA). AF_03/2024 | m² | 300.7125 | 11.93 | 14.61 | 4393.41 | 0.176% | 15.29 | 18.72 | 5629.33
10.1.6 | 87879 | SINAPI | CHAPISCO APLICADO EM ALVENARIAS E ESTRUTURAS DE CONCRETO INTERNAS, COM COLHER DE PEDREIRO. ARGAMASSA TRAÇO 1:3 COM PREPARO EM BETONEIRA 400L. AF_10/2022 | m² | 779.78 | 3.13 | 3.84 | 2994.36 | 0.12% | 4.02 | 4.92 | 3836.51
10.1.7 | 87527 | SINAPI | EMBOÇO, EM ARGAMASSA TRAÇO 1:2:8, PREPARO MECÂNICO, APLICADO MANUALMENTE EM PAREDES INTERNAS DE AMBIENTES COM ÁREA MENOR QUE 5M², E =17,5MM, COM TALISCAS. AF_03/2024 | m² | 779.78 | 27.76 | 33.99 | 26504.72 | 1.062% | 35.57 | 43.56 | 33967.21
10.1.8 | 87262 | SINAPI | REVESTIMENTO CERÂMICO PARA PAREDE COM PLACAS TIPO PORCELANATO DE DIMENSÕES 60X60 CM APLICADA EM AMBIENTES DE ÁREA ENTRE 5 M² E 10 M². AF_02/2023_PE | m² | 225.5 | 130.78 | 160.17 | 36118.34 | 1.447% | 167.57 | 205.22 | 46277.11
10.1.9 | 101965 | SINAPI | PEITORIL LINEAR EM GRANITO OU MÁRMORE, L = 15CM, COMPRIMENTO DE ATÉ 2M, ASSENTADO COM ARGAMASSA 1:6 COM ADITIVO. AF_11/2020 | M | 35.5 | 113.7 | 139.24 | 4943.02 | 0.1981% | 145.68 | 178.41 | 6333.55
10.2 |  |  | PISO |  |  |  |  | 85251.96 | 3.416% |  | 109232.87 | 109232.87
10.2.1 | 87263 | SINAPI | REVESTIMENTO CERÂMICO PARA PISO COM PLACAS TIPO PORCELANATO DE DIMENSÕES 60X60 CM APLICADA EM AMBIENTES DE ÁREA MAIOR QUE 10 M². AF_02/2023_PE | m² | 420.85 | 123.23 | 150.91 | 63510.47 | 2.545% | 157.89 | 193.36 | 81375.55
10.2.2 | 88650 | SINAPI | RODAPÉ CERÂMICO DE 7CM DE ALTURA COM PLACAS TIPO ESMALTADA DE DIMENSÕES 60X60CM. AF_02/2023 | M | 267.75 | 13.08 | 16.02 | 4289.36 | 0.1719% | 16.77 | 20.53 | 5496.9
10.2.3 | 12445 | ORSE | Soleira em granito branco siena, polido, l = 15 cm, e = 2 cm | m | 6.2 | 102.85 | 125.96 | 780.95 | 0.03129% | 131.78 | 161.39 | 1000.61
10.2.4 | 7653 | ORSE | Piso em granito branco Siena, esp= 2cm, aplicado em escada com argamassa industrializada ac-ii, rejuntado, exclusive regularização de base | m² | 25.3084 | 537.87 | 658.72 | 16671.18 | 0.6679% | 689.14 | 843.98 | 21359.81
10.3 |  |  | TETO |  |  |  |  | 27584.14 | 1.105% |  | 35344.89 | 35344.89
10.3.1 | 13019 | ORSE | Forro modulado 625x1250mm em placa (EPS) de isopor auto-extinguível com perfis T24 clicados em aço, acabamento em pintura texturizada - Fornecimento e instalação | m² | 310.83 | 49.17 | 60.21 | 18715.07 | 0.7499% | 63 | 77.15 | 23980.53
10.3.2 | 96114 | SINAPI | ESTRUTURA PARA FORRO EM PLACA CIMENTICIA , PARA AMBIENTES COMERCIAIS, INCLUSIVE ESTRUTURA BIRECIONAL DE FIXAÇÃO. AF_08/2023_PS | m² | 71.89 | 46.75 | 57.26 | 4116.42 | 0.1649% | 59.91 | 73.37 | 5274.56
10.3.3 | 11062 | SINAPI | PLACA CIMENTICIA LISA E = 10 MM, DE 1,20 X *2,50* M (SEM AMIANTO) | M² | 71.89 | 53.98 | 66.11 | 4752.65 | 0.1904% | 69.17 | 84.71 | 6089.8
11 |  |  | ESQUADRIAS |  |  |  |  | 85836.62 | 3.556% |  | 113711.13 | 113711.13
11.1 |  |  | MADEIRA |  |  |  |  | 35173.06 | 1.526% |  | 48797.96 | 48797.96
11.1.1 | 3540 | ORSE | Porta em madeira de lei, almofadada, 0.80 x 2.10 m, inclusive batentes e ferragens | un | 0 | 1224.05 | 1499.09 | 0 |  | 1568.3 | 1920.69 | 34572.42
11.1.2 | 3541 | ORSE | Porta em madeira de lei, almofadada, 0.90 x 2.10 m, inclusive batentes e ferragens | un | 0 | 1421.74 | 1741.2 | 0 |  | 1821.58 | 2230.88 | 8923.52
11.1.3 | 3539 | ORSE | Porta em madeira de lei, almofadada, 0.70 x 2.10 m, inclusive batentes e ferragens | un | 0 | 1126.32 | 1379.4 | 0 |  | 1443.08 | 1767.34 | 5302.02
11.1.4 | 90791 | SINAPI | KIT DE PORTA-PRONTA DE MADEIRA EM ACABAMENTO MELAMÍNICO BRANCO, FOLHA PESADA OU SUPERPESADA, 80X210CM, FIXAÇÃO COM PREENCHIMENTO PARCIAL DE ESPUMA EXPANSIVA - FORNECIMENTO E INSTALAÇÃO. AF_12/2019 | UN | 19 | 804.3549 | 985.0935 | 18716.77
11.1.5 | 90793 | SINAPI | KIT DE PORTA-PRONTA DE MADEIRA EM ACABAMENTO MELAMÍNICO BRANCO, FOLHA PESADA OU SUPERPESADA, 90X210CM, FIXAÇÃO COM PREENCHIMENTO TOTAL DE ESPUMA EXPANSIVA - FORNECIMENTO E INSTALAÇÃO. AF_12/2019 | UN | 6 | 850.3308 | 1041.4001 | 6248.4
11.1.6 | 7788 | ORSE | Porta em madeira compensada (canela), lisa, semi-ôca, (0.60 x 1,60 a 2.10 m),revestida c/fórmica, inclusive ferragens (livre/ocupado), para uso em divisórias granito ou mármore | UN | 6 | 1389.1698 | 1701.3162 | 10207.89
11.2 |  |  | ALUMÍNIO |  |  |  |  | 49395.73 | 1.979% |  | 63288.67 | 63288.67
11.2.1 | 94589 | SINAPI | CONTRAMARCO DE ALUMÍNIO, FIXAÇÃO COM ARGAMASSA - FORNECIMENTO E INSTALAÇÃO. AF_12/2019 | M | 117.42 | 17.29 | 21.17 | 2485.78 | 0.09962% | 22.16 | 27.13 | 3185.6
11.2.2 | 11941 | ORSE | Janela em alumínio, cor N/P/B, tipo moldura-vidro, de correr, exclusive vidro | m² | 24.96 | 395.62 | 484.51 | 12093.37 | 0.4845% | 506.89 | 620.78 | 15494.66
11.2.3 | 11944 | ORSE | Janela em alumínio, cor N/P/B, moldura-vidro, tipo guilhotina, exclusive vidro | m² | 4.38 | 227.82 | 279 | 1222.02 | 0.04896% | 291.89 | 357.47 | 1565.71
11.2.4 | 13592 | ORSE | Janela em alumínio, cor N/P/B, do tipo moldura-vidro, fixa, exclusive vidro | m² | 1.8644 | 620.52 | 759.94 | 1416.83 | 0.05677% | 795.03 | 973.67 | 1815.31
11.2.5 | 1882 | ORSE | Vidro liso fumê 6mm - Rev 01_10/2021 | m² | 31.2044 | 249.76 | 305.87 | 9544.49 | 0.3824% | 320 | 391.9 | 12229
11.2.6 | 11347 | ORSE | Fornecimento e instalação de fachada em pele de vidro, em vidro laminado 3+3 refletivo | m² | 2.2 | 1365.15 | 1671.9 | 3678.18 | 0.1474% | 1749.08 | 2142.09 | 4712.59
11.2.7 | MP-0074 | Próprio | ESTRUTURA EM ALUMÍNIO PRETO COM PORTA DE GIRO, BANDEIRA FIXA, JANELAS MAXIM AR E QUADRO FIXO, COM LAMINADO 3+3 INCOLOR + ACESSÓRIOS ( CONFORME PROJETO ) | un | 1 | 15477.31 | 18955.06 | 18955.06 | 0.7594% | 19830 | 24285.8 | 24285.8
11.3 |  |  | PELÍCULA FUMÊ NAS JANELAS |  |  |  |  | 1267.83 | 0.0508% |  | 1624.5 | 1624.5
11.3.1 | 3149 | ORSE | Película insulfilm aplicada ou Similar | m² | 31.2044 | 33.17 | 40.63 | 1267.83 | 0.0508% | 42.51 | 52.06 | 1624.5
12 |  |  | INSTALAÇÕES HIDROSSANITÁRIAS |  |  |  |  | 45772.73 | 1.693% |  | 54130.26 | 54130.26
12.1 |  |  | ESGOTO |  |  |  |  | 11803.86 | 0.473% |  | 15126.75 | 15126.75
12.1.1 | 98110 | SINAPI | CAIXA DE GORDURA PEQUENA (CAPACIDADE: 19 L), CIRCULAR, EM PVC, DIÂMETRO INTERNO= 0,3 M. AF_12/2020 | UN | 1 | 255.24 | 312.59 | 312.59 | 0.01252% | 327.03 | 400.51 | 400.51
12.1.2 | 97906 | SINAPI | CAIXA ENTERRADA HIDRÁULICA RETANGULAR, EM ALVENARIA COM BLOCOS DE CONCRETO, DIMENSÕES INTERNAS: 0,6X0,6X0,6 M PARA REDE DE ESGOTO. AF_12/2020 | UN | 2 | 320.48 | 392.49 | 784.98 | 0.03145% | 410.61 | 502.87 | 1005.74
12.1.3 | 4280 | ORSE | Caixa sifonada em pvc,100x150x50mm, acabamento branco, c/grelha e porta grelha | un | 8 | 27.95 | 34.23 | 273.84 | 0.01097% | 35.82 | 43.86 | 350.88
12.1.4 | 104329 | SINAPI | CAIXA SIFONADA, COM GRELHA REDONDA, PVC, DN 150 X 150 X 50 MM, JUNTA SOLDÁVEL, FORNECIDA E INSTALADA EM RAMAL DE DESCARGA OU EM RAMAL DE ESGOTO SANITÁRIO. AF_08/2022 | UN | 1 | 54.4 | 66.63 | 66.63 | 0.00267% | 69.71 | 85.37 | 85.37
12.1.5 | 90701 | SINAPI | TUBO DE PVC CORRUGADO DE DUPLA PAREDE PARA REDE COLETORA DE ESGOTO, DN 150 MM, JUNTA ELÁSTICA - FORNECIMENTO E ASSENTAMENTO. AF_01/2021 | M | 13.5 | 51.63 | 63.22 | 853.47 | 0.0342% | 66.15 | 81.01 | 1093.63
12.1.6 | 1212 | ORSE | Anel de borracha para tubo pvc sanitario d = 100mm | un | 84 | 4.4 | 5.38 | 451.92 | 0.01812% | 5.64 | 6.9 | 579.6
12.1.7 | 3404 | ORSE | Anel de borracha para tubo pvc sanitario d = 50mm | un | 74 | 3.23 | 3.96 | 293.04 | 0.01176% | 4.15 | 5.08 | 375.92
12.1.8 | 104341 | SINAPI | BUCHA DE REDUÇÃO LONGA, PVC, SÉRIE NORMAL, ESGOTO PREDIAL, DN 50 X 40 MM, JUNTA SOLDÁVEL E ELÁSTICA, FORNECIDO E INSTALADO EM RAMAL DE DESCARGA OU RAMAL DE ESGOTO SANITÁRIO. AF_08/2022 | UN | 1 | 8.34 | 10.21 | 10.21 | 0.0004093% | 10.69 | 13.09 | 13.09
12.1.9 | 89748 | SINAPI | CURVA CURTA 90 GRAUS, PVC, SERIE NORMAL, ESGOTO PREDIAL, DN 100 MM, JUNTA ELÁSTICA, FORNECIDO E INSTALADO EM RAMAL DE DESCARGA OU RAMAL DE ESGOTO SANITÁRIO. AF_08/2022 | UN | 6 | 32.85 | 40.23 | 241.38 | 0.009672% | 42.1 | 51.55 | 309.3
12.1.10 | 89728 | SINAPI | CURVA CURTA 90 GRAUS, PVC, SERIE NORMAL, ESGOTO PREDIAL, DN 40 MM, JUNTA SOLDÁVEL, FORNECIDO E INSTALADO EM RAMAL DE DESCARGA OU RAMAL DE ESGOTO SANITÁRIO. AF_08/2022 | UN | 9 | 9.81 | 12.01 | 108.09 | 0.004334% | 12.58 | 15.4 | 138.6
12.1.11 | 89733 | SINAPI | CURVA CURTA 90 GRAUS, PVC, SERIE NORMAL, ESGOTO PREDIAL, DN 50 MM, JUNTA ELÁSTICA, FORNECIDO E INSTALADO EM RAMAL DE DESCARGA OU RAMAL DE ESGOTO SANITÁRIO. AF_08/2022 | UN | 1 | 18.17 | 22.25 | 22.25 | 0.0008915% | 23.28 | 28.51 | 28.51
12.1.12 | 89726 | SINAPI | JOELHO 45 GRAUS, PVC, SERIE NORMAL, ESGOTO PREDIAL, DN 40 MM, JUNTA SOLDÁVEL, FORNECIDO E INSTALADO EM RAMAL DE DESCARGA OU RAMAL DE ESGOTO SANITÁRIO. AF_08/2022 | UN | 10 | 7.78 | 9.52 | 95.2 | 0.003818% | 9.97 | 12.21 | 122.1
12.1.13 | 89732 | SINAPI | JOELHO 45 GRAUS, PVC, SERIE NORMAL, ESGOTO PREDIAL, DN 50 MM, JUNTA ELÁSTICA, FORNECIDO E INSTALADO EM RAMAL DE DESCARGA OU RAMAL DE ESGOTO SANITÁRIO. AF_08/2022 | UN | 13 | 12.3 | 15.07 | 195.91 | 0.00785% | 15.77 | 19.31 | 251.03
12.1.14 | 89739 | SINAPI | JOELHO 45 GRAUS, PVC, SERIE NORMAL, ESGOTO PREDIAL, DN 75 MM, JUNTA ELÁSTICA, FORNECIDO E INSTALADO EM RAMAL DE DESCARGA OU RAMAL DE ESGOTO SANITÁRIO. AF_08/2022 | UN | 2 | 18.45 | 22.59 | 45.18 | 0.001811% | 23.64 | 28.95 | 57.9
12.1.15 | 89744 | SINAPI | JOELHO 90 GRAUS, PVC, SERIE NORMAL, ESGOTO PREDIAL, DN 100 MM, JUNTA ELÁSTICA, FORNECIDO E INSTALADO EM RAMAL DE DESCARGA OU RAMAL DE ESGOTO SANITÁRIO. AF_08/2022 | UN | 4 | 21.45 | 26.27 | 105.08 | 0.00421% | 27.49 | 33.66 | 134.64
12.1.16 | 89731 | SINAPI | JOELHO 90 GRAUS, PVC, SERIE NORMAL, ESGOTO PREDIAL, DN 50 MM, JUNTA ELÁSTICA, FORNECIDO E INSTALADO EM RAMAL DE DESCARGA OU RAMAL DE ESGOTO SANITÁRIO. AF_08/2022 | UN | 17 | 11.76 | 14.4 | 244.8 | 0.009808% | 15.07 | 18.45 | 313.65
12.1.17 | 89737 | SINAPI | JOELHO 90 GRAUS, PVC, SERIE NORMAL, ESGOTO PREDIAL, DN 75 MM, JUNTA ELÁSTICA, FORNECIDO E INSTALADO EM RAMAL DE DESCARGA OU RAMAL DE ESGOTO SANITÁRIO. AF_08/2022 | UN | 11 | 17.71 | 21.69 | 238.59 | 0.009563% | 22.7 | 27.8 | 305.8
12.1.18 | 1672 | ORSE | Joelho de 90°com bolsa para anel, em pvc rígido c/ anéis, para esgoto secundário, diâm = 40mm | un | 9 | 11.75 | 14.39 | 129.51 | 0.00519% | 15.06 | 18.44 | 165.96
12.1.19 | 1562 | ORSE | Junção simples em pvc rígido soldável, para esgoto primário, diâm = 100 x 50mm | un | 6 | 33.19 | 40.64 | 243.84 | 0.009772% | 42.53 | 52.08 | 312.48
12.1.20 | 89797 | SINAPI | JUNÇÃO SIMPLES, PVC, SERIE NORMAL, ESGOTO PREDIAL, DN 100 X 100 MM, JUNTA ELÁSTICA, FORNECIDO E INSTALADO EM RAMAL DE DESCARGA OU RAMAL DE ESGOTO SANITÁRIO. AF_08/2022 | UN | 9 | 39.71 | 48.64 | 437.76 | 0.01754% | 50.89 | 62.32 | 560.88
12.1.21 | 89785 | SINAPI | JUNÇÃO SIMPLES, PVC, SERIE NORMAL, ESGOTO PREDIAL, DN 50 X 50 MM, JUNTA ELÁSTICA, FORNECIDO E INSTALADO EM RAMAL DE DESCARGA OU RAMAL DE ESGOTO SANITÁRIO. AF_08/2022 | UN | 2 | 20.74 | 25.4 | 50.8 | 0.002036% | 26.58 | 32.55 | 65.1
12.1.22 | 89752 | SINAPI | LUVA SIMPLES, PVC, SERIE NORMAL, ESGOTO PREDIAL, DN 40 MM, JUNTA SOLDÁVEL, FORNECIDO E INSTALADO EM RAMAL DE DESCARGA OU RAMAL DE ESGOTO SANITÁRIO. AF_08/2022 | UN | 14 | 5.58 | 6.82 | 95.48 | 0.003831% | 7.15 | 8.75 | 122.5
12.1.23 | 89778 | SINAPI | LUVA SIMPLES, PVC, SERIE NORMAL, ESGOTO PREDIAL, DN 100 MM, JUNTA ELÁSTICA, FORNECIDO E INSTALADO EM RAMAL DE DESCARGA OU RAMAL DE ESGOTO SANITÁRIO. AF_08/2022 | UN | 41 | 12.77 | 15.64 | 641.24 | 0.02569% | 16.37 | 20.04 | 821.64
12.1.24 | 89753 | SINAPI | LUVA SIMPLES, PVC, SERIE NORMAL, ESGOTO PREDIAL, DN 50 MM, JUNTA ELÁSTICA, FORNECIDO E INSTALADO EM RAMAL DE DESCARGA OU RAMAL DE ESGOTO SANITÁRIO. AF_08/2022 | UN | 40 | 6.91 | 8.46 | 338.4 | 0.01357% | 8.86 | 10.85 | 434
12.1.25 | 89774 | SINAPI | LUVA SIMPLES, PVC, SERIE NORMAL, ESGOTO PREDIAL, DN 75 MM, JUNTA ELÁSTICA, FORNECIDO E INSTALADO EM RAMAL DE DESCARGA OU RAMAL DE ESGOTO SANITÁRIO. AF_08/2022 | UN | 11 | 11.28 | 13.81 | 151.91 | 0.006088% | 14.46 | 17.7 | 194.7
12.1.26 | 1654 | ORSE | Plug em pvc rígido c/ anéis, para esgoto primário, diâm =100mm Rev. 01 10/2022 | un | 2 | 62.82 | 76.93 | 153.86 | 0.006165% | 80.49 | 98.57 | 197.14
12.1.27 | 1583 | ORSE | Redução excentrica em pvc rígido soldável, para esgoto primário, diâm = 100 x50mm | un | 1 | 16.46 | 20.15 | 20.15 | 0.0008074% | 21.09 | 25.82 | 25.82
12.1.28 | 1582 | ORSE | Redução excentrica em pvc rígido soldável, para esgoto primário, diâm = 75 x 50mm | un | 1 | 13.87 | 16.99 | 16.99 | 0.0006808% | 17.78 | 21.77 | 21.77
12.1.29 | 89714 | SINAPI | TUBO PVC, SERIE NORMAL, ESGOTO PREDIAL, DN 100 MM, FORNECIDO E INSTALADO EM RAMAL DE DESCARGA OU RAMAL DE ESGOTO SANITÁRIO. AF_08/2022 | M | 59.9 | 29.17 | 35.72 | 2139.63 | 0.08573% | 37.38 | 45.77 | 2741.62
12.1.30 | 89711 | SINAPI | TUBO PVC, SERIE NORMAL, ESGOTO PREDIAL, DN 40 MM, FORNECIDO E INSTALADO EM RAMAL DE DESCARGA OU RAMAL DE ESGOTO SANITÁRIO. AF_08/2022 | M | 14.8 | 16.57 | 20.29 | 300.29 | 0.01203% | 21.23 | 26 | 384.8
12.1.31 | 89712 | SINAPI | TUBO PVC, SERIE NORMAL, ESGOTO PREDIAL, DN 50 MM, FORNECIDO E INSTALADO EM RAMAL DE DESCARGA OU RAMAL DE ESGOTO SANITÁRIO. AF_08/2022 | M | 42.8 | 20.94 | 25.65 | 1097.82 | 0.04399% | 26.84 | 32.87 | 1406.83
12.1.32 | 89713 | SINAPI | TUBO PVC, SERIE NORMAL, ESGOTO PREDIAL, DN 75 MM, FORNECIDO E INSTALADO EM RAMAL DE DESCARGA OU RAMAL DE ESGOTO SANITÁRIO. AF_08/2022 | M | 38.1 | 26.09 | 31.96 | 1217.68 | 0.04879% | 33.44 | 40.95 | 1560.19
12.1.33 | 104346 | SINAPI | TE, PVC, SÉRIE NORMAL, ESGOTO PREDIAL, DN 100 X 75 MM, JUNTA ELÁSTICA, FORNECIDO E INSTALADO EM RAMAL DE DESCARGA OU RAMAL DE ESGOTO SANITÁRIO. AF_08/2022 | UN | 2 | 35.01 | 42.88 | 85.76 | 0.003436% | 44.86 | 54.94 | 109.88
12.1.34 | 89784 | SINAPI | TE, PVC, SERIE NORMAL, ESGOTO PREDIAL, DN 50 X 50 MM, JUNTA ELÁSTICA, FORNECIDO E INSTALADO EM RAMAL DE DESCARGA OU RAMAL DE ESGOTO SANITÁRIO. AF_08/2022 | UN | 7 | 18.96 | 23.22 | 162.54 | 0.006514% | 24.3 | 29.76 | 208.32
12.1.35 | 1586 | ORSE | Tê sanitário em pvc rígido soldável, para esgoto primário, diâm = 75 x 50mm Rev. 01 - 10/2022 | un | 3 | 24.17 | 29.61 | 88.83 | 0.003559% | 30.98 | 37.94 | 113.82
12.1.36 | 89786 | SINAPI | TE, PVC, SERIE NORMAL, ESGOTO PREDIAL, DN 75 X 75 MM, JUNTA ELÁSTICA, FORNECIDO E INSTALADO EM RAMAL DE DESCARGA OU RAMAL DE ESGOTO SANITÁRIO. AF_08/2022 | UN | 1 | 30.19 | 36.98 | 36.98 | 0.001482% | 38.69 | 47.38 | 47.38
12.1.37 | 104348 | SINAPI | TERMINAL DE VENTILAÇÃO, PVC, SÉRIE NORMAL, ESGOTO PREDIAL, DN 50 MM, JUNTA SOLDÁVEL, FORNECIDO E INSTALADO EM PRUMADA DE ESGOTO SANITÁRIO OU VENTILAÇÃO. AF_08/2022 | UN | 1 | 8.16 | 9.99 | 9.99 | 0.0004006% | 10.46 | 12.81 | 12.81
12.1.38 | 104351 | SINAPI | TERMINAL DE VENTILAÇÃO, PVC, SÉRIE NORMAL, ESGOTO PREDIAL, DN 75 MM, JUNTA SOLDÁVEL, FORNECIDO E INSTALADO EM PRUMADA DE ESGOTO SANITÁRIO OU VENTILAÇÃO. AF_08/2022 | UN | 2 | 16.84 | 20.62 | 41.24 | 0.001652% | 21.58 | 26.42 | 52.84
12.2 |  |  | DRENOS DE AR CONDICIONADO |  |  |  |  | 3957.92 | 0.1586% |  | 5072.86 | 5072.86
12.2.1 | 104319 | SINAPI | JOELHO 90 GRAUS, PVC, SOLDÁVEL, DN 32 MM, INSTALADO EM DRENO DE AR CONDICIONADO - FORNECIMENTO E INSTALAÇÃO. AF_08/2022 | UN | 26 | 7.27 | 8.9 | 231.4 | 0.009277% | 9.32 | 11.41 | 296.66
12.2.2 | 104316 | SINAPI | TUBO, PVC, SOLDÁVEL, DE 32MM, INSTALADO EM DRENO DE AR CONDICIONADO - FORNECIMENTO E INSTALAÇÃO. AF_08/2022 | M | 39 | 17.68 | 21.65 | 844.35 | 0.03384% | 22.66 | 27.75 | 1082.25
12.2.3 | 89433 | SINAPI | LUVA DE REDUÇÃO, PVC, SOLDÁVEL, DN 40MM X 32MM, INSTALADO EM RAMAL DE DISTRIBUIÇÃO DE ÁGUA - FORNECIMENTO E INSTALAÇÃO. AF_06/2022 | UN | 13 | 9.61 | 11.76 | 152.88 | 0.00613% | 12.32 | 15.08 | 196.04
12.2.4 | 89711 | SINAPI | TUBO PVC, SERIE NORMAL, ESGOTO PREDIAL, DN 40 MM, FORNECIDO E INSTALADO EM RAMAL DE DESCARGA OU RAMAL DE ESGOTO SANITÁRIO. AF_08/2022 | M | 80 | 16.57 | 20.29 | 1623.2 | 0.06504% | 21.23 | 26 | 2080
12.2.5 | 89712 | SINAPI | TUBO PVC, SERIE NORMAL, ESGOTO PREDIAL, DN 50 MM, FORNECIDO E INSTALADO EM RAMAL DE DESCARGA OU RAMAL DE ESGOTO SANITÁRIO. AF_08/2022 | M | 19 | 20.94 | 25.65 | 487.35 | 0.01953% | 26.84 | 32.87 | 624.53
12.2.6 | 89783 | SINAPI | JUNÇÃO SIMPLES, PVC, SERIE NORMAL, ESGOTO PREDIAL, DN 40 MM, JUNTA SOLDÁVEL, FORNECIDO E INSTALADO EM RAMAL DE DESCARGA OU RAMAL DE ESGOTO SANITÁRIO. AF_08/2022 | UN | 9 | 11.05 | 13.54 | 121.86 | 0.004883% | 14.17 | 17.35 | 156.15
12.2.7 | 89785 | SINAPI | JUNÇÃO SIMPLES, PVC, SERIE NORMAL, ESGOTO PREDIAL, DN 50 X 50 MM, JUNTA ELÁSTICA, FORNECIDO E INSTALADO EM RAMAL DE DESCARGA OU RAMAL DE ESGOTO SANITÁRIO. AF_08/2022 | UN | 2 | 20.74 | 25.4 | 50.8 | 0.002036% | 26.58 | 32.55 | 65.1
12.2.8 | 89731 | SINAPI | JOELHO 90 GRAUS, PVC, SERIE NORMAL, ESGOTO PREDIAL, DN 50 MM, JUNTA ELÁSTICA, FORNECIDO E INSTALADO EM RAMAL DE DESCARGA OU RAMAL DE ESGOTO SANITÁRIO. AF_08/2022 | UN | 2 | 11.76 | 14.4 | 28.8 | 0.001154% | 15.07 | 18.45 | 36.9
12.2.9 | 89726 | SINAPI | JOELHO 45 GRAUS, PVC, SERIE NORMAL, ESGOTO PREDIAL, DN 40 MM, JUNTA SOLDÁVEL, FORNECIDO E INSTALADO EM RAMAL DE DESCARGA OU RAMAL DE ESGOTO SANITÁRIO. AF_08/2022 | UN | 5 | 7.78 | 9.52 | 47.6 | 0.001909% | 9.97 | 12.21 | 61.05
12.2.10 | 89732 | SINAPI | JOELHO 45 GRAUS, PVC, SERIE NORMAL, ESGOTO PREDIAL, DN 50 MM, JUNTA ELÁSTICA, FORNECIDO E INSTALADO EM RAMAL DE DESCARGA OU RAMAL DE ESGOTO SANITÁRIO. AF_08/2022 | UN | 2 | 12.3 | 15.07 | 30.14 | 0.001208% | 15.77 | 19.31 | 38.62
12.2.11 | 89753 | SINAPI | LUVA SIMPLES, PVC, SERIE NORMAL, ESGOTO PREDIAL, DN 50 MM, JUNTA ELÁSTICA, FORNECIDO E INSTALADO EM RAMAL DE DESCARGA OU RAMAL DE ESGOTO SANITÁRIO. AF_08/2022 | UN | 10 | 6.91 | 8.46 | 84.6 | 0.003393% | 8.86 | 10.85 | 108.5
12.2.12 | 89752 | SINAPI | LUVA SIMPLES, PVC, SERIE NORMAL, ESGOTO PREDIAL, DN 40 MM, JUNTA SOLDÁVEL, FORNECIDO E INSTALADO EM RAMAL DE DESCARGA OU RAMAL DE ESGOTO SANITÁRIO. AF_08/2022 | UN | 28 | 5.58 | 6.82 | 190.96 | 0.007661% | 7.15 | 8.75 | 245
12.2.13 | 104341 | SINAPI | BUCHA DE REDUÇÃO LONGA, PVC, SÉRIE NORMAL, ESGOTO PREDIAL, DN 50 X 40 MM, JUNTA SOLDÁVEL E ELÁSTICA, FORNECIDO E INSTALADO EM RAMAL DE DESCARGA OU RAMAL DE ESGOTO SANITÁRIO. AF_08/2022 | UN | 2 | 8.34 | 10.21 | 20.42 | 0.0008187% | 10.69 | 13.09 | 26.18
12.2.14 | 3404 | ORSE | Anel de borracha para tubo pvc sanitario d = 50mm | un | 11 | 3.23 | 3.96 | 43.56 | 0.001747% | 4.15 | 5.08 | 55.88
12.3 |  |  | PLUVIAL |  |  |  |  | 6744.33 | 0.2702% |  | 8641.93 | 8641.93
12.3.1 | 97906 | SINAPI | CAIXA ENTERRADA HIDRÁULICA RETANGULAR, EM ALVENARIA COM BLOCOS DE CONCRETO, DIMENSÕES INTERNAS: 0,6X0,6X0,6 M PARA REDE DE ESGOTO. AF_12/2020 | UN | 2 | 320.48 | 392.49 | 784.98 | 0.03145% | 410.61 | 502.87 | 1005.74
12.3.2 | 7752 | ORSE | Ralo hemisférico em ferro fundido tipo abacaxi, DN=150mm | un | 2 | 61.01 | 74.72 | 149.44 | 0.005988% | 78.18 | 95.74 | 191.48
12.3.3 | 89512 | SINAPI | TUBO PVC, SÉRIE R, ÁGUA PLUVIAL, DN 100 MM, FORNECIDO E INSTALADO EM RAMAL DE ENCAMINHAMENTO. AF_06/2022 | M | 27 | 37.66 | 46.12 | 1245.24 | 0.0499% | 48.26 | 59.1 | 1595.7
12.3.4 | 104166 | SINAPI | TUBO PVC, SÉRIE R, ÁGUA PLUVIAL, DN 150 MM, FORNECIDO E INSTALADO EM RAMAL DE ENCAMINHAMENTO. AF_06/2022 | M | 30.1 | 56.43 | 69.1 | 2079.91 | 0.08334% | 72.3 | 88.54 | 2665.05
12.3.5 | 104167 | SINAPI | JOELHO 90 GRAUS, PVC, SERIE R, ÁGUA PLUVIAL, DN 150 MM, JUNTA ELÁSTICA, FORNECIDO E INSTALADO EM RAMAL DE ENCAMINHAMENTO. AF_06/2022 | UN | 8 | 94.96 | 116.29 | 930.32 | 0.03728% | 121.67 | 149 | 1192
12.3.6 | 89681 | SINAPI | REDUÇÃO EXCÊNTRICA, PVC, SERIE R, ÁGUA PLUVIAL, DN 150 X 100 MM, JUNTA ELÁSTICA, FORNECIDO E INSTALADO EM CONDUTORES VERTICAIS DE ÁGUAS PLUVIAIS. AF_06/2022 | UN | 4 | 69.08 | 84.59 | 338.36 | 0.01356% | 88.51 | 108.39 | 433.56
12.3.7 | 104168 | SINAPI | JOELHO 45 GRAUS, PVC, SERIE R, ÁGUA PLUVIAL, DN 150 MM, JUNTA ELÁSTICA, FORNECIDO E INSTALADO EM RAMAL DE ENCAMINHAMENTO. AF_06/2022 | UN | 4 | 92.58 | 113.38 | 453.52 | 0.01817% | 118.62 | 145.27 | 581.08
12.3.8 | 104170 | SINAPI | LUVA SIMPLES, PVC, SERIE R, ÁGUA PLUVIAL, DN 150 MM, JUNTA ELÁSTICA, FORNECIDO E INSTALADO EM RAMAL DE ENCAMINHAMENTO. AF_06/2022 | UN | 8 | 53.14 | 65.07 | 520.56 | 0.02086% | 68.09 | 83.38 | 667.04
12.3.9 | 89554 | SINAPI | LUVA SIMPLES, PVC, SERIE R, ÁGUA PLUVIAL, DN 100 MM, JUNTA ELÁSTICA, FORNECIDO E INSTALADO EM RAMAL DE ENCAMINHAMENTO. AF_06/2022 | UN | 4 | 20.85 | 25.53 | 102.12 | 0.004093% | 26.72 | 32.72 | 130.88
12.3.10 | 1212 | ORSE | Anel de borracha para tubo pvc sanitario d = 100mm | un | 26 | 4.4 | 5.38 | 139.88 | 0.00561% | 5.64 | 6.9 | 179.4
12.4 |  |  | ÁGUA FRIA |  |  |  |  | 15712.01 | 0.6296% |  | 20134.15 | 20134.15
12.4.1 | 89987 | SINAPI | REGISTRO DE GAVETA BRUTO, LATÃO, ROSCÁVEL, 3/4", COM ACABAMENTO E CANOPLA CROMADOS - FORNECIMENTO E INSTALAÇÃO. AF_08/2021 | UN | 9 | 71.03 | 86.98 | 782.82 | 0.03137% | 91.01 | 111.45 | 1003.05
12.4.2 | 89985 | SINAPI | REGISTRO DE PRESSÃO BRUTO, LATÃO, ROSCÁVEL, 3/4", COM ACABAMENTO E CANOPLA CROMADOS - FORNECIMENTO E INSTALAÇÃO. AF_08/2021 | UN | 1 | 67.48 | 82.63 | 82.63 | 0.003311% | 86.46 | 105.88 | 105.88
12.4.3 | 94490 | SINAPI | REGISTRO DE ESFERA, PVC, SOLDÁVEL, COM VOLANTE, DN 32 MM - FORNECIMENTO E INSTALAÇÃO. AF_08/2021 | UN | 4 | 24.72 | 30.27 | 121.08 | 0.004852% | 31.68 | 38.79 | 155.16
12.4.4 | 94492 | SINAPI | REGISTRO DE ESFERA, PVC, SOLDÁVEL, COM VOLANTE, DN 50 MM - FORNECIMENTO E INSTALAÇÃO. AF_08/2021 | UN | 4 | 34.74 | 42.54 | 170.16 | 0.006818% | 44.51 | 54.51 | 218.04
12.4.5 | 103979 | SINAPI | TUBO, PVC, SOLDÁVEL, DE 50MM, INSTALADO EM RAMAL DE DISTRIBUIÇÃO DE ÁGUA - FORNECIMENTO E INSTALAÇÃO. AF_06/2022 | M | 8.3 | 22.58 | 27.66 | 229.58 | 0.009198% | 28.94 | 35.44 | 294.15
12.4.6 | 94495 | SINAPI | REGISTRO DE GAVETA BRUTO, LATÃO, ROSCÁVEL, 1" - FORNECIMENTO E INSTALAÇÃO. AF_08/2021 | UN | 3 | 46.21 | 56.59 | 169.77 | 0.006802% | 59.21 | 72.51 | 217.53
12.4.7 | 89353 | SINAPI | REGISTRO DE GAVETA BRUTO, LATÃO, ROSCÁVEL, 3/4" - FORNECIMENTO E INSTALAÇÃO. AF_08/2021 | UN | 2 | 29.91 | 36.63 | 73.26 | 0.002936% | 38.33 | 46.94 | 93.88
12.4.8 | 99628 | SINAPI | VÁLVULA DE RETENÇÃO VERTICAL, DE BRONZE, ROSCÁVEL, 3/4" - FORNECIMENTO E INSTALAÇÃO. AF_08/2021 | UN | 2 | 62.86 | 76.98 | 153.96 | 0.006169% | 80.55 | 98.64 | 197.28
12.4.9 | 13570 | ORSE | Bomba centrífulga monoestágio, marca Schneider ou similar, modelo Recalque - BC-92 S/T 1A 3/4CV R123 conforme projeto | Un | 2 | 1476.3 | 1808.02 | 3616.04 | 0.1449% | 1891.48 | 2316.49 | 4632.98
12.4.10 | 94703 | SINAPI | ADAPTADOR COM FLANGE E ANEL DE VEDAÇÃO, PVC, SOLDÁVEL, DN 25 MM X 3/4", INSTALADO EM RESERVAÇÃO PREDIAL DE ÁGUA - FORNECIMENTO E INSTALAÇÃO. AF_04/2024 | UN | 1 | 14.75 | 18.06 | 18.06 | 0.0007239% | 18.91 | 23.15 | 23.15
12.4.11 | 94704 | SINAPI | ADAPTADOR COM FLANGE E ANEL DE VEDAÇÃO, PVC, SOLDÁVEL, DN 32 MM X 1", INSTALADO EM RESERVAÇÃO PREDIAL DE ÁGUA - FORNECIMENTO E INSTALAÇÃO. AF_04/2024 | UN | 6 | 19.69 | 24.1 | 144.6 | 0.005796% | 25.23 | 30.89 | 185.34
12.4.12 | 94706 | SINAPI | ADAPTADOR COM FLANGE E ANEL DE VEDAÇÃO, PVC, SOLDÁVEL, DN 50 MM X 1 1/2", INSTALADO EM RESERVAÇÃO PREDIAL DE ÁGUA - FORNECIMENTO E INSTALAÇÃO. AF_04/2024 | UN | 1 | 26.24 | 32.14 | 32.14 | 0.001288% | 33.63 | 41.18 | 41.18
12.4.13 | 89376 | SINAPI | ADAPTADOR CURTO COM BOLSA E ROSCA PARA REGISTRO, PVC, SOLDÁVEL, DN 25MM X 3/4 , INSTALADO EM RAMAL OU SUB-RAMAL DE ÁGUA - FORNECIMENTO E INSTALAÇÃO. AF_06/2022 | UN | 27 | 4.23 | 5.17 | 139.59 | 0.005598% | 5.42 | 6.63 | 179.01
12.4.14 | 94658 | SINAPI | ADAPTADOR CURTO COM BOLSA E ROSCA PARA REGISTRO, PVC, SOLDÁVEL, DN 32 MM X 1", INSTALADO EM RESERVAÇÃO PREDIAL DE ÁGUA - FORNECIMENTO E INSTALAÇÃO. AF_04/2024 | UN | 4 | 3.76 | 4.6 | 18.4 | 0.000738% | 4.82 | 5.9 | 23.6
12.4.15 | 102610 | SINAPI | CAIXA D´ÁGUA EM POLIETILENO, 3000 LITROS - FORNECIMENTO E INSTALAÇÃO. AF_06/2021 | UN | 1 | 1598.37 | 1957.53 | 1957.53 | 0.07843% | 2047.89 | 2508.05 | 2508.05
12.4.16 | 102609 | SINAPI | CAIXA D´ÁGUA EM POLIETILENO, 2000 LITROS - FORNECIMENTO E INSTALAÇÃO. AF_06/2021 | UN | 1 | 929.99 | 1138.96 | 1138.96 | 0.04563% | 1191.54 | 1459.27 | 1459.27
12.4.17 | 94675 | SINAPI | CURVA 90 GRAUS, PVC, SOLDÁVEL, DN 32 MM, INSTALADO EM RESERVAÇÃO PREDIAL DE ÁGUA - FORNECIMENTO E INSTALAÇÃO. AF_04/2024 | UN | 3 | 8.64 | 10.57 | 31.71 | 0.001271% | 11.07 | 13.55 | 40.65
12.4.18 | 89363 | SINAPI | JOELHO 45 GRAUS, PVC, SOLDÁVEL, DN 25MM, INSTALADO EM RAMAL OU SUB-RAMAL DE ÁGUA - FORNECIMENTO E INSTALAÇÃO. AF_06/2022 | UN | 2 | 7.71 | 9.44 | 18.88 | 0.0007568% | 9.88 | 12.1 | 24.2
12.4.19 | 89367 | SINAPI | JOELHO 90 GRAUS, PVC, SOLDÁVEL, DN 32MM, INSTALADO EM RAMAL OU SUB-RAMAL DE ÁGUA - FORNECIMENTO E INSTALAÇÃO. AF_06/2022 | UN | 13 | 9.76 | 11.95 | 155.35 | 0.006228% | 12.51 | 15.32 | 199.16
12.4.20 | 89355 | SINAPI | TUBO, PVC, SOLDÁVEL, DE 20MM, INSTALADO EM RAMAL OU SUB-RAMAL DE ÁGUA - FORNECIMENTO E INSTALAÇÃO. AF_06/2022 | M | 14.1 | 15.71 | 19.23 | 271.14 | 0.01087% | 20.13 | 24.65 | 347.56
12.4.21 | 89356 | SINAPI | TUBO, PVC, SOLDÁVEL, DE 25MM, INSTALADO EM RAMAL OU SUB-RAMAL DE ÁGUA - FORNECIMENTO E INSTALAÇÃO. AF_06/2022 | M | 124.3 | 18.13 | 22.19 | 2758.22 | 0.1105% | 23.23 | 28.44 | 3535.09
12.4.22 | 89357 | SINAPI | TUBO, PVC, SOLDÁVEL, DE 32MM, INSTALADO EM RAMAL OU SUB-RAMAL DE ÁGUA - FORNECIMENTO E INSTALAÇÃO. AF_06/2022 | M | 44.4 | 24.77 | 30.33 | 1346.65 | 0.05397% | 31.74 | 38.87 | 1725.82
12.4.23 | 103039 | SINAPI | REGISTRO DE ESFERA, PVC, ROSCÁVEL, COM VOLANTE, 1 1/2" - FORNECIMENTO E INSTALAÇÃO. AF_08/2021 | UN | 2 | 39.73 | 48.65 | 97.3 | 0.003899% | 50.91 | 62.34 | 124.68
12.4.24 | 103978 | SINAPI | TUBO, PVC, SOLDÁVEL, DE 40MM, INSTALADO EM RAMAL DE DISTRIBUIÇÃO DE ÁGUA - FORNECIMENTO E INSTALAÇÃO. AF_06/2022 | M | 2.7 | 19.8 | 24.25 | 65.48 | 0.002623% | 25.37 | 31.07 | 83.88
12.4.25 | 90373 | SINAPI | JOELHO 90 GRAUS COM BUCHA DE LATÃO, PVC, SOLDÁVEL, DN 25MM, X 1/2 INSTALADO EM RAMAL OU SUB-RAMAL DE ÁGUA - FORNECIMENTO E INSTALAÇÃO. AF_06/2022 | UN | 20 | 9.7 | 11.87 | 237.4 | 0.009519% | 12.43 | 15.22 | 304.4
12.4.26 | 4968 | ORSE | Tê 90º pvc rígido soldável, LLR, c/bucha de latão na bolsa central, d= 25 x 1/2" | un | 6 | 13.83 | 16.94 | 101.64 | 0.004073% | 17.73 | 21.71 | 130.26
12.4.27 | 103993 | SINAPI | BUCHA DE REDUÇÃO, PVC, SOLDÁVEL, DN 40MM X 32MM, INSTALADO EM RAMAL DE DISTRIBUIÇÃO DE ÁGUA - FORNECIMENTO E INSTALAÇÃO. AF_06/2022 | UN | 1 | 7.21 | 8.83 | 8.83 | 0.000354% | 9.25 | 11.32 | 11.32
12.4.28 | 104009 | SINAPI | BUCHA DE REDUÇÃO, CURTA, PVC, SOLDÁVEL, DN 50 X 40 MM, INSTALADO EM RAMAL DE DISTRIBUIÇÃO DE ÁGUA - FORNECIMENTO E INSTALAÇÃO. AF_06/2022 | UN | 1 | 9.64 | 11.8 | 11.8 | 0.0004731% | 12.36 | 15.13 | 15.13
12.4.29 | 103954 | SINAPI | BUCHA DE REDUÇÃO, LONGA, PVC, SOLDÁVEL, DN 32 X 20 MM, INSTALADO EM RAMAL DE DISTRIBUIÇÃO DE ÁGUA - FORNECIMENTO E INSTALAÇÃO. AF_06/2022 | UN | 1 | 6.43 | 7.87 | 7.87 | 0.0003155% | 8.24 | 10.09 | 10.09
12.4.30 | 104014 | SINAPI | BUCHA DE REDUÇÃO, LONGA, PVC, SOLDÁVEL, DN 40 X 25 MM, INSTALADO EM RAMAL DE DISTRIBUIÇÃO DE ÁGUA - FORNECIMENTO E INSTALAÇÃO. AF_06/2022 | UN | 1 | 7.89 | 9.66 | 9.66 | 0.0003871% | 10.11 | 12.38 | 12.38
12.4.31 | 103999 | SINAPI | BUCHA DE REDUÇÃO, LONGA, PVC, SOLDÁVEL, DN 50 X 25 MM, INSTALADO EM RAMAL DE DISTRIBUIÇÃO DE ÁGUA - FORNECIMENTO E INSTALAÇÃO. AF_06/2022 | UN | 1 | 9.11 | 11.16 | 11.16 | 0.0004472% | 11.68 | 14.3 | 14.3
12.4.32 | 104003 | SINAPI | BUCHA DE REDUÇÃO , LONGA, PVC, SOLDÁVEL, DN 50 X 32 MM, INSTALADO EM RAMAL DE DISTRIBUIÇÃO DE ÁGUA - FORNECIMENTO E INSTALAÇÃO. AF_06/2022 | UN | 1 | 10.68 | 13.08 | 13.08 | 0.0005241% | 13.69 | 16.76 | 16.76
12.4.33 | 89410 | SINAPI | CURVA 90 GRAUS, PVC, SOLDÁVEL, DN 25MM, INSTALADO EM RAMAL DE DISTRIBUIÇÃO DE ÁGUA - FORNECIMENTO E INSTALAÇÃO. AF_06/2022 | UN | 6 | 8.18 | 10.02 | 60.12 | 0.002409% | 10.49 | 12.84 | 77.04
12.4.34 | 89415 | SINAPI | CURVA 90 GRAUS, PVC, SOLDÁVEL, DN 32MM, INSTALADO EM RAMAL DE DISTRIBUIÇÃO DE ÁGUA - FORNECIMENTO E INSTALAÇÃO. AF_06/2022 | UN | 3 | 12.05 | 14.76 | 44.28 | 0.001775% | 15.45 | 18.92 | 56.76
12.4.35 | 89404 | SINAPI | JOELHO 90 GRAUS, PVC, SOLDÁVEL, DN 20MM, INSTALADO EM RAMAL DE DISTRIBUIÇÃO DE ÁGUA - FORNECIMENTO E INSTALAÇÃO. AF_06/2022 | UN | 7 | 5.47 | 6.7 | 46.9 | 0.00188% | 7.02 | 8.59 | 60.13
12.4.36 | 89408 | SINAPI | JOELHO 90 GRAUS, PVC, SOLDÁVEL, DN 25MM, INSTALADO EM RAMAL DE DISTRIBUIÇÃO DE ÁGUA - FORNECIMENTO E INSTALAÇÃO. AF_06/2022 | UN | 33 | 6.49 | 7.94 | 262.02 | 0.01051% | 8.32 | 10.18 | 335.94
12.4.37 | 89413 | SINAPI | JOELHO 90 GRAUS, PVC, SOLDÁVEL, DN 32MM, INSTALADO EM RAMAL DE DISTRIBUIÇÃO DE ÁGUA - FORNECIMENTO E INSTALAÇÃO. AF_06/2022 | UN | 14 | 9.02 | 11.04 | 154.56 | 0.006195% | 11.56 | 14.15 | 198.1
12.4.38 | 103984 | SINAPI | JOELHO 90 GRAUS, PVC, SOLDÁVEL, DN 50MM, INSTALADO EM RAMAL DE DISTRIBUIÇÃO DE ÁGUA - FORNECIMENTO E INSTALAÇÃO. AF_06/2022 | UN | 2 | 14.38 | 17.61 | 35.22 | 0.001412% | 18.43 | 22.57 | 45.14
12.4.39 | 89363 | SINAPI | JOELHO 45 GRAUS, PVC, SOLDÁVEL, DN 25MM, INSTALADO EM RAMAL OU SUB-RAMAL DE ÁGUA - FORNECIMENTO E INSTALAÇÃO. AF_06/2022 | UN | 2 | 7.71 | 9.44 | 18.88 | 0.0007568% | 9.88 | 12.1 | 24.2
12.4.40 | 89414 | SINAPI | JOELHO 45 GRAUS, PVC, SOLDÁVEL, DN 32MM, INSTALADO EM RAMAL DE DISTRIBUIÇÃO DE ÁGUA - FORNECIMENTO E INSTALAÇÃO. AF_06/2022 | UN | 1 | 10.31 | 12.63 | 12.63 | 0.0005063% | 13.22 | 16.19 | 16.19
12.4.41 | 103985 | SINAPI | JOELHO 45 GRAUS, PVC, SOLDÁVEL, DN 50MM, INSTALADO EM RAMAL DE DISTRIBUIÇÃO DE ÁGUA - FORNECIMENTO E INSTALAÇÃO. AF_06/2022 | UN | 2 | 16.25 | 19.91 | 39.82 | 0.001595% | 20.83 | 25.51 | 51.02
12.4.42 | 103956 | SINAPI | JOELHO DE REDUÇÃO, 90 GRAUS, PVC, SOLDÁVEL, DN 32 MM X 25 MM, INSTALADO EM RAMAL DE DISTRIBUIÇÃO DE ÁGUA - FORNECIMENTO E INSTALAÇÃO. AF_06/2022 | UN | 2 | 10.46 | 12.81 | 25.62 | 0.001027% | 13.41 | 16.42 | 32.84
12.4.43 | 89440 | SINAPI | TE, PVC, SOLDÁVEL, DN 25MM, INSTALADO EM RAMAL DE DISTRIBUIÇÃO DE ÁGUA - FORNECIMENTO E INSTALAÇÃO. AF_06/2022 | UN | 22 | 8.96 | 10.96 | 241.12 | 0.009666% | 11.48 | 14.05 | 309.1
12.4.44 | 89398 | SINAPI | TE, PVC, SOLDÁVEL, DN 32MM, INSTALADO EM RAMAL OU SUB-RAMAL DE ÁGUA - FORNECIMENTO E INSTALAÇÃO. AF_06/2022 | UN | 2 | 13.61 | 16.66 | 33.32 | 0.001335% | 17.44 | 21.35 | 42.7
12.4.45 | 104011 | SINAPI | TE, PVC, SOLDÁVEL, DN 40MM, INSTALADO EM RAMAL DE DISTRIBUIÇÃO DE ÁGUA - FORNECIMENTO E INSTALAÇÃO. AF_06/2022 | UN | 1 | 18.61 | 22.79 | 22.79 | 0.0009131% | 23.85 | 29.2 | 29.2
12.4.46 | 104004 | SINAPI | TE, PVC, SOLDÁVEL, DN 50MM, INSTALADO EM RAMAL DE DISTRIBUIÇÃO DE ÁGUA - FORNECIMENTO E INSTALAÇÃO. AF_06/2022 | UN | 3 | 21.72 | 26.6 | 79.8 | 0.003198% | 27.84 | 34.09 | 102.27
12.4.47 | 89400 | SINAPI | TÊ DE REDUÇÃO, PVC, SOLDÁVEL, DN 32MM X 25MM, INSTALADO EM RAMAL OU SUB-RAMAL DE ÁGUA - FORNECIMENTO E INSTALAÇÃO. AF_06/2022 | UN | 5 | 14.87 | 18.21 | 91.05 | 0.003649% | 19.06 | 23.34 | 116.7
12.4.48 | 104006 | SINAPI | TÊ DE REDUÇÃO, PVC, SOLDÁVEL, DN 50MM X 32MM, INSTALADO EM RAMAL DE DISTRIBUIÇÃO DE ÁGUA - FORNECIMENTO E INSTALAÇÃO. AF_06/2022 | UN | 1 | 18.44 | 22.57 | 22.57 | 0.0009047% | 23.63 | 28.93 | 28.93
12.4.49 | 817 | ORSE | Bóia elétrica para reservatório inferior, marca aquamatic ou similar, capacidade 30 a - fornecimento e instalação | un | 1 | 111.51 | 136.57 | 136.57 | 0.005472% | 142.88 | 174.98 | 174.98
12.4.50 | 818 | ORSE | Bóia elétrica para reservatório superior, marca aquamatic ou similar, capacidade 30 a - fornecimento e instalação | un | 1 | 272.16 | 333.32 | 333.32 | 0.01335% | 348.71 | 427.06 | 427.06
12.4.51 | 94797 | SINAPI | TORNEIRA DE BOIA PARA CAIXA D'ÁGUA, ROSCÁVEL, 1" - FORNECIMENTO E INSTALAÇÃO. AF_08/2021 | UN | 1 | 46.28 | 56.67 | 56.67 | 0.002271% | 59.3 | 72.62 | 72.62
12.5 |  |  | SERVIÇOS COMPLEMENTARES |  |  |  |  | 7554.61 | 0.1612% |  | 5154.57 | 5154.57
12.5.1 | 93358 | SINAPI | ESCAVAÇÃO MANUAL DE VALA. AF_09/2024 | m³ | 6.4 | 62.61 | 76.67 | 490.69 | 0.01966% | 80.22 | 98.24 | 628.73
12.5.2 | 93382 | SINAPI | REATERRO MANUAL DE VALAS, COM COMPACTADOR DE SOLOS DE PERCUSSÃO. AF_08/2023 | m³ | 6.4 | 18.38 | 22.51 | 144.06 | 0.005774% | 23.56 | 28.85 | 184.64
12.5.3 | 91181 | SINAPI | FIXAÇÃO DE TUBOS HORIZONTAIS DE PVC ÁGUA/PVC ESGOTO/PVC PLUVIAL/CPVC/PPR/COBRE OU AÇO, DIÂMETROS MAIORES QUE 75 MM E MENORES OU IGUAIS A 100 MM, COM ABRAÇADEIRA TIPO D COM PARAFUSO DE FIXAÇÃO 4", FIXADA DIRETAMENTE NA LAJE OU PAREDE. AF_09/2023 | M | 80 | 20.06 | 24.57 | 1965.6 | 0.07875% | 25.71 | 31.48 | 2518.4
12.5.4 | 91180 | SINAPI | FIXAÇÃO DE TUBOS HORIZONTAIS DE PVC ÁGUA/PVC ESGOTO/PVC PLUVIAL/CPVC/PPR/COBRE OU AÇO, DIÂMETROS MAIORES QUE 40 MM E MENORES OU IGUAIS A 75 MM, COM ABRAÇADEIRA TIPO D COM PARAFUSO DE FIXAÇÃO 2 1/2", FIXADA DIRETAMENTE NA LAJE OU PAREDE. AF_09/2023 | M | 30 | 19.05 | 23.32 | 699.6 | 0.02804% | 24.41 | 29.89 | 896.7
12.5.5 | 91185 | SINAPI | FIXAÇÃO DE TUBOS HORIZONTAIS DE PVC ÁGUA, PVC ESGOTO, PVC ÁGUA PLUVIAL, CPVC, PPR, COBRE OU AÇO, DIÂMETROS MENORES OU IGUAIS A 40 MM, COM ABRAÇADEIRA METÁLICA FLEXÍVEL 18 MM, FIXADA DIRETAMENTE NA LAJE. AF_09/2023 | M | 30 | 19.67 | 24.09 | 722.7 | 0.02896% | 25.21 | 30.87 | 926.1
13 |  |  | BANCADAS , LOUÇAS E METAIS |  |  |  |  | 41036.45 | 1.644% |  | 52577.79 | 52577.79
13.1 | 100878 | SINAPI | VASO SANITÁRIO SIFONADO COM CAIXA ACOPLADA, LOUÇA BRANCA - PADRÃO ALTO - FORNECIMENTO E INSTALAÇÃO. AF_01/2020 | UN | 10 | 494.04 | 605.05 | 6050.5 | 0.2424% | 632.99 | 775.22 | 7752.2
13.2 | 100849 | SINAPI | ASSENTO SANITÁRIO CONVENCIONAL - FORNECIMENTO E INSTALACAO. AF_01/2020 | UN | 10 | 31.89 | 39.06 | 390.6 | 0.01565% | 40.87 | 50.05 | 500.5
13.3 | 86885 | SINAPI | ENGATE FLEXÍVEL EM PLÁSTICO BRANCO, 1/2" X 40CM - FORNECIMENTO E INSTALAÇÃO. AF_01/2020 | UN | 10 | 8.99 | 11.02 | 110.2 | 0.004415% | 11.53 | 14.12 | 141.2
13.4 | 86922 | SINAPI | TANQUE DE LOUÇA BRANCA SUSPENSO, 18L OU EQUIVALENTE, INCLUSO SIFÃO TIPO GARRAFA EM METAL CROMADO, VÁLVULA METÁLICA E TORNEIRA DE METAL CROMADO PADRÃO MÉDIO - FORNECIMENTO E INSTALAÇÃO. AF_01/2020 | UN | 1 | 641.23 | 785.31 | 785.31 | 0.03146% | 821.57 | 1006.17 | 1006.17
13.5 | 100860 | SINAPI | CHUVEIRO ELÉTRICO COMUM CORPO PLÁSTICO, TIPO DUCHA - FORNECIMENTO E INSTALAÇÃO. AF_01/2020 | UN | 1 | 72.75 | 89.1 | 89.1 | 0.00357% | 93.22 | 114.16 | 114.16
13.6 | MP-0031 | Próprio | Ducha higienica plastica com registro metalico 1/2 " | Und | 10 | 94.45 | 115.67 | 1156.7 | 0.04635% | 121.02 | 148.21 | 1482.1
13.7 | 86938 | SINAPI | CUBA DE EMBUTIR OVAL EM LOUÇA BRANCA, 35 X 50CM OU EQUIVALENTE, INCLUSO VÁLVULA E SIFÃO TIPO GARRAFA EM METAL CROMADO - FORNECIMENTO E INSTALAÇÃO. AF_01/2020 | UN | 4 | 301.78 | 369.59 | 1478.36 | 0.05923% | 386.66 | 473.54 | 1894.16
13.8 | 86900 | SINAPI | CUBA DE EMBUTIR RETANGULAR DE AÇO INOXIDÁVEL, 46 X 30 X 12 CM - FORNECIMENTO E INSTALAÇÃO. AF_01/2020 | UN | 1 | 167.19 | 204.76 | 204.76 | 0.008204% | 214.22 | 262.35 | 262.35
13.9 | 7759 | ORSE | Lavatório louça (Deca-Linha Vogue Plus Conforto, ref L-510 ou similar) com coluna suspensa, (Deca, Linha Vogue Plus Conforto, ref. C-510 ou similar), c/ sifão cromado, válvula cromada, engate cromado, exclusive torneira | un | 4 | 610.46 | 747.62 | 2990.48 | 0.1198% | 782.14 | 957.88 | 3831.52
13.10 | 3259 | ORSE | Fornecimento e instalação de torneira pressmatic compact de mesa, ref. 17160606, docol ou similar | un | 8 | 186.22 | 228.06 | 1824.48 | 0.0731% | 238.6 | 292.21 | 2337.68
13.11 | 86909 | SINAPI | TORNEIRA CROMADA TUBO MÓVEL, DE MESA, 1/2" OU 3/4", PARA PIA DE COZINHA, PADRÃO ALTO - FORNECIMENTO E INSTALAÇÃO. AF_01/2020 | UN | 1 | 95.81 | 117.34 | 117.34 | 0.004701% | 122.76 | 150.34 | 150.34
13.12 | 86884 | SINAPI | ENGATE FLEXÍVEL EM PLÁSTICO BRANCO, 1/2" X 30CM - FORNECIMENTO E INSTALAÇÃO. AF_01/2020 | UN | 5 | 8.01 | 9.81 | 49.05 | 0.001965% | 10.27 | 12.57 | 62.85
13.13 | 12444 | ORSE | Divisória em granito branco siena, polido do dois lados, e= 2cm, inclusive montagem com ferragens | m² | 19.488 | 719.74 | 881.46 | 17177.89 | 0.6882% | 922.16 | 1129.36 | 22008.96
13.14 | 12492 | ORSE | Tampo/bancada em granito branco siena, e=2cm | m² | 8.65 | 524.41 | 642.25 | 5555.46 | 0.2226% | 671.9 | 822.87 | 7117.82
13.15 | 12502 | ORSE | Testeira em granito branco siena, L=37 cm (meia esquadria) - fornecimento e colocação | m | 6 | 291.24 | 356.68 | 2140.08 | 0.08574% | 373.15 | 456.99 | 2741.94
13.16 | 12503 | ORSE | Rodopia em granito branco siena, L=20cm, e=2cm, aplicado com argamassa industrializada ac-i, com acabamento aboleado | m | 6 | 124.68 | 152.69 | 916.14 | 0.03671% | 159.75 | 195.64 | 1173.84
14 |  |  | INSTALAÇÕES ELÉTRICAS |  |  |  |  | 87693.64 | 3.516% |  | 112423.61 | 112423.61
14.1 |  |  | QUADROS |  |  |  |  | 7690.51 | 0.3081% |  | 9853.81 | 9853.81
14.1.1 | 12231 | ORSE | Quadro de distribuição de embutir, em chapa de aço, para até 48 disjuntores, com barramento, padrão DIN, exclusive disjuntores | un | 1 | 994.19 | 1217.58 | 1217.58 | 0.04878% | 1273.79 | 1560.01 | 1560.01
14.1.2 | 101879 | SINAPI | QUADRO DE DISTRIBUIÇÃO DE ENERGIA EM CHAPA DE AÇO GALVANIZADO, DE EMBUTIR, COM BARRAMENTO TRIFÁSICO, PARA 24 DISJUNTORES DIN 100A - FORNECIMENTO E INSTALAÇÃO. AF_10/2020 | UN | 1 | 563.77 | 690.45 | 690.45 | 0.02766% | 722.33 | 884.63 | 884.63
14.1.3 | 101880 | SINAPI | QUADRO DE DISTRIBUIÇÃO DE ENERGIA EM CHAPA DE AÇO GALVANIZADO, DE EMBUTIR, COM BARRAMENTO TRIFÁSICO, PARA 30 DISJUNTORES DIN 150A - FORNECIMENTO E INSTALAÇÃO. AF_10/2020 | UN | 1 | 648.77 | 794.54 | 794.54 | 0.03183% | 831.23 | 1018 | 1018
14.1.4 | 7826 | ORSE | Quadro de comando para 2 bombas de recalques de 1/3 a 2 cv, 220 volts, com chave seletora, acionamento manual/automático, relé de sobrecarga e contatora | un | 1 | 2556.05 | 3130.39 | 3130.39 | 0.1254% | 3274.89 | 4010.75 | 4010.75
14.1.5 | 9004 | ORSE | Disjuntor termomagnetico tripolar 80 A, padrão DIN (Europeu - linha branca),curva C, 5KA | un | 1 | 107.08 | 131.13 | 131.13 | 0.005254% | 137.2 | 168.02 | 168.02
14.1.6 | 11572 | ORSE | Disjuntor termomagnetico tripolar 70 A, padrão DIN (Europeu - linha branca),curva C, 10KA | un | 1 | 106.65 | 130.61 | 130.61 | 0.005233% | 136.65 | 167.35 | 167.35
14.1.7 | 93672 | SINAPI | DISJUNTOR TRIPOLAR TIPO DIN, CORRENTE NOMINAL DE 40A - FORNECIMENTO E INSTALAÇÃO. AF_10/2020 | UN | 1 | 82.67 | 101.24 | 101.24 | 0.004056% | 105.92 | 129.72 | 129.72
14.1.8 | 93667 | SINAPI | DISJUNTOR TRIPOLAR TIPO DIN, CORRENTE NOMINAL DE 10A - FORNECIMENTO E INSTALAÇÃO. AF_10/2020 | UN | 2 | 68.79 | 84.24 | 168.48 | 0.006751% | 88.14 | 107.94 | 215.88
14.1.9 | 93658 | SINAPI | DISJUNTOR MONOPOLAR TIPO DIN, CORRENTE NOMINAL DE 40A - FORNECIMENTO E INSTALAÇÃO. AF_10/2020 | UN | 1 | 19.98 | 24.46 | 24.46 | 0.0009804% | 25.6 | 31.35 | 31.35
14.1.10 | 93655 | SINAPI | DISJUNTOR MONOPOLAR TIPO DIN, CORRENTE NOMINAL DE 20A - FORNECIMENTO E INSTALAÇÃO. AF_10/2020 | UN | 2 | 12.6 | 15.43 | 30.86 | 0.001236% | 16.15 | 19.77 | 39.54
14.1.11 | 93654 | SINAPI | DISJUNTOR MONOPOLAR TIPO DIN, CORRENTE NOMINAL DE 16A - FORNECIMENTO E INSTALAÇÃO. AF_10/2020 | UN | 9 | 11.59 | 14.19 | 127.71 | 0.005119% | 14.86 | 18.19 | 163.71
14.1.12 | 93653 | SINAPI | DISJUNTOR MONOPOLAR TIPO DIN, CORRENTE NOMINAL DE 10A - FORNECIMENTO E INSTALAÇÃO. AF_10/2020 | UN | 26 | 11.09 | 13.58 | 353.08 | 0.01416% | 14.22 | 17.41 | 452.66
14.1.13 | 9041 | ORSE | Dispositivo de proteção contra surto de tensão DPS 60kA - 275v | un | 4 | 68.07 | 83.36 | 333.44 | 0.01336% | 87.22 | 106.81 | 427.24
14.1.14 | 00039445/SINAPI | ORSE | Dispositivo dr, 2 polos, sensibilidade de 30 ma, corrente de 25 a, tipo ac | un | 3 | 92.78 | 113.63 | 340.89 | 0.01366% | 118.88 | 145.59 | 436.77
14.1.15 | 00039446/SINAPI | ORSE | Dispositivo dr, 2 polos, sensibilidade de 30 ma, corrente de 40 a, tipo ac | un | 1 | 94.44 | 115.65 | 115.65 | 0.004634% | 121 | 148.18 | 148.18
14.2 |  |  | CABOS (CONDUTORES) |  |  |  |  | 26046.05 | 1.045% |  | 33424.62 | 33424.62
14.2.1 | 91924 | SINAPI | CABO DE COBRE FLEXÍVEL ISOLADO, 1,5 MM², ANTI-CHAMA 450/750 V, PARA CIRCUITOS TERMINAIS - FORNECIMENTO E INSTALAÇÃO. AF_03/2023 | M | 1919.06 | 2.44 | 2.98 | 5718.8 | 0.2298% | 3.13 | 3.83 | 7349.99
14.2.2 | 91926 | SINAPI | CABO DE COBRE FLEXÍVEL ISOLADO, 2,5 MM², ANTI-CHAMA 450/750 V, PARA CIRCUITOS TERMINAIS - FORNECIMENTO E INSTALAÇÃO. AF_03/2023 | M | 3176.25 | 3.55 | 4.34 | 13784.93 | 0.5532% | 4.55 | 5.57 | 17691.71
14.2.3 | 91928 | SINAPI | CABO DE COBRE FLEXÍVEL ISOLADO, 4 MM², ANTI-CHAMA 450/750 V, PARA CIRCUITOS TERMINAIS - FORNECIMENTO E INSTALAÇÃO. AF_03/2023 | M | 34.65 | 5.5 | 6.73 | 233.19 | 0.009351% | 7.05 | 8.63 | 299.02
14.2.4 | 91933 | SINAPI | CABO DE COBRE FLEXÍVEL ISOLADO, 10 MM², ANTI-CHAMA 0,6/1,0 KV, PARA CIRCUITOS TERMINAIS - FORNECIMENTO E INSTALAÇÃO. AF_03/2023 | M | 18.92 | 13.29 | 16.27 | 307.83 | 0.01234% | 17.03 | 20.85 | 394.48
14.2.5 | 92982 | SINAPI | CABO DE COBRE FLEXÍVEL ISOLADO, 16 MM², ANTI-CHAMA 0,6/1,0 KV, PARA DISTRIBUIÇÃO - FORNECIMENTO E INSTALAÇÃO. AF_10/2020 | M | 34.65 | 13.94 | 17.07 | 591.48 | 0.02371% | 17.87 | 21.88 | 758.14
14.2.6 | 92986 | SINAPI | CABO DE COBRE FLEXÍVEL ISOLADO, 35 MM², ANTI-CHAMA 0,6/1,0 KV, PARA REDE ENTERRADA DE DISTRIBUIÇÃO DE ENERGIA ELÉTRICA - FORNECIMENTO E INSTALAÇÃO. AF_12/2021 | M | 138.82 | 31.82 | 38.97 | 5409.82 | 0.2167% | 40.77 | 49.93 | 6931.28
14.3 |  |  | ELETROCALHAS, ELETRODUTOS E ACESSÓRIOS |  |  |  |  | 30683.7 | 1.23% |  | 39324.76 | 39324.76
14.3.1 | 8359 | ORSE | Fornecimento e instalação de eletrocalha perfurada 100 x 50 x 3000 mm (ref.mopa ou similar) com tampa | m | 35.8 | 28 | 34.29 | 1227.58 | 0.04919% | 35.88 | 43.94 | 1573.05
14.3.2 | 7879 | ORSE | Suporte vertical 100 x 50 mm para fixação de eletrocalha metálica ( ref.: Mopa ou similar) | un | 38 | 9.24 | 11.32 | 430.16 | 0.01724% | 11.85 | 14.51 | 551.38
14.3.3 | 7384 | ORSE | Fixação de eletrocalhas com vergalhão (Tirante) com rosca total ø 1/4"x1000mm(marvitec ref. 1431 ou similar) | m | 35.8 | 18.04 | 22.09 | 790.82 | 0.03169% | 23.12 | 28.31 | 1013.49
14.3.4 | 8221 | ORSE | Cruzeta 100 x 50 mm para eletrocalha perfurada metálica (ref.: mopa ou similar) | un | 4 | 32.57 | 39.89 | 159.56 | 0.006393% | 41.74 | 51.11 | 204.44
14.3.5 | 12482 | ORSE | Tampa de encaixe para cruzeta 150 x 150mm, galvanizada à fogo (ref.: mopa ou similar) | un | 4 | 59.63 | 73.03 | 292.12 | 0.0117% | 76.41 | 93.57 | 374.28
14.3.6 | 8113 | ORSE | Tê horizontal 100 x 50 mm com base lisa perfurada para eletrocalha metálica (ref. Mopa ou similar) | un | 2 | 20.52 | 25.13 | 50.26 | 0.002014% | 26.3 | 32.2 | 64.4
14.3.7 | 12478 | ORSE | Tampa de encaixe para tê horizontal 150 x 150mm, galvanizada à fogo (ref. Mopa ou similar) | un | 2 | 53.33 | 65.31 | 130.62 | 0.005234% | 68.33 | 83.68 | 167.36
14.3.8 | 9519 | ORSE | Tala plana perfurada 100mm para eletrocalha metálica (ref.: mopa ou similar) - Rev 01 | un | 12 | 6.84 | 8.38 | 100.56 | 0.00403% | 8.77 | 10.74 | 128.88
14.3.9 | 9539 | ORSE | Tala plana perfurada 38mm para eletrocalha metálica (ref.: mopa ou similar) -Rev 01 | un | 24 | 4.07 | 4.98 | 119.52 | 0.004796% | 5.22 | 6.39 | 153.36
14.3.10 | 9524 | ORSE | Tala plana perfurada 50mm para eletrocalha metálica (ref.: mopa ou similar) -Rev 01 | un | 4 | 3.91 | 4.79 | 19.16 | 0.000768% | 5.02 | 6.14 | 24.56
14.3.11 | 12578 | ORSE | Saída para perfilado 38x38mm (mopa ou similar) | un | 26 | 10.92 | 13.37 | 347.62 | 0.01394% | 14 | 17.14 | 445.64
14.3.12 | 9669 | ORSE | Perfilado, pré-zincado a fogo, perfurado 38 x 38 x 6000mm | un | 40.9 | 65.97 | 80.79 | 3304.31 | 0.1324% | 84.53 | 103.52 | 4233.96
14.3.13 | 9526 | ORSE | Gancho curto para perfilado, ( ref.: Mopa ou similar) | un | 320 | 8.04 | 9.84 | 3148.8 | 0.1263% | 10.31 | 12.62 | 4038.4
14.3.14 | 7384 | ORSE | Fixação de eletrocalhas com vergalhão (Tirante) com rosca total ø 1/4"x1000mm(marvitec ref. 1431 ou similar) | m | 40.9 | 18.04 | 22.09 | 903.48 | 0.03621% | 23.12 | 28.31 | 1157.87
14.3.15 | 9539 | ORSE | Tala plana perfurada 38mm para eletrocalha metálica (ref.: mopa ou similar) -Rev 01 | un | 70 | 4.07 | 4.98 | 348.6 | 0.01399% | 5.22 | 6.39 | 447.3
14.3.16 | 12557 | ORSE | Junção interna tipo "T" para perfilado, ( ref.: Mopa ou similar) | un | 7 | 14.24 | 17.44 | 122.08 | 0.004892% | 18.25 | 22.35 | 156.45
14.3.17 | 12556 | ORSE | Junção interna tipo "L" para perfilado, ( ref.: Mopa ou similar) | un | 7 | 10.59 | 12.96 | 90.72 | 0.003636% | 13.57 | 16.61 | 116.27
14.3.18 | 2003 | ORSE | Saída horizontal para eletroduto 3/4" (ref. vl 33 valemam ou similar) | un | 80 | 3.51 | 4.3 | 344 | 0.01378% | 4.5 | 5.51 | 440.8
14.3.19 | 353 | ORSE | Eletroduto de pvc rígido roscável, diâm = 25mm (3/4") | m | 343.4 | 9.6 | 11.76 | 4038.38 | 0.1618% | 12.31 | 15.07 | 5175.03
14.3.20 | 8996 | ORSE | Condulete em pvc rigido, p/eletroduto d=1/2" e 3/4" , sem tampa (modelos: C,E,LB,LL,LR), Tigre ou similar - Rev. 01 | un | 105 | 15.06 | 18.44 | 1936.2 | 0.07759% | 19.3 | 23.63 | 2481.15
14.3.21 | 362 | ORSE | Curva para eletroduto de pvc rígido roscável, diâm = 25mm (3/4") | un | 15 | 4.51 | 5.53 | 82.95 | 0.003326% | 5.79 | 7.09 | 106.35
14.3.22 | 91875 | SINAPI | LUVA PARA ELETRODUTO, PVC, ROSCÁVEL, DN 25 MM (3/4"), PARA CIRCUITOS TERMINAIS, INSTALADA EM FORRO - FORNECIMENTO E INSTALAÇÃO. AF_03/2023 | UN | 105 | 6.24 | 7.64 | 802.2 | 0.03215% | 8 | 9.79 | 1027.95
14.3.23 | 13613 | ORSE | Eletroduto de aço galvanizado, classe leve, dn 20 mm (3/4"), aparente, instalada em teto - fornecimento e instalaçâo | m | 45.9 | 15.88 | 19.45 | 892.76 | 0.03577% | 20.35 | 24.92 | 1143.82
14.3.24 | 380 | ORSE | Condulete em alumínio tipo "x" de 3/4" | un | 19 | 26.64 | 32.63 | 619.97 | 0.02484% | 34.14 | 41.81 | 794.39
14.3.25 | 13610 | ORSE | Eletroduto de aço galvanizado, classe leve, dn 25 mm (1"), aparente, instalada em parede - fornecimento e instalaçâo. Rev 01_06/2024 | m | 18.6 | 36.27 | 44.42 | 826.21 | 0.03311% | 46.48 | 56.92 | 1058.71
14.3.26 | 10793 | ORSE | Caixa de passagem pvc, 4" x 2", embutir, p/eletroduto - Rev 01 | un | 153 | 10.6 | 12.98 | 1985.94 | 0.07961% | 13.59 | 16.64 | 2545.92
14.3.27 | 91170 | SINAPI | FIXAÇÃO DE TUBOS HORIZONTAIS DE PVC ÁGUA, PVC ESGOTO, PVC ÁGUA PLUVIAL, CPVC, PPR, COBRE OU AÇO, DIÂMETROS MENORES OU IGUAIS A 40 MM, COM ABRAÇADEIRA METÁLICA RÍGIDA TIPO U PERFIL 1 1/4", FIXADA EM PERFILADO EM LAJE. AF_09/2023_PS | M | 218.5 | 8.58 | 10.51 | 2296.44 | 0.09204% | 11 | 13.47 | 2943.19
14.3.28 | 91936 | SINAPI | CAIXA OCTOGONAL 4" X 4", PVC, INSTALADA EM LAJE - FORNECIMENTO E INSTALAÇÃO. AF_03/2023 | UN | 163 | 12.6 | 15.43 | 2515.09 | 0.1008% | 16.15 | 19.77 | 3222.51
14.3.29 | 97668 | SINAPI | ELETRODUTO FLEXÍVEL CORRUGADO, PEAD, DN 63 (2"), PARA REDE ENTERRADA DE DISTRIBUIÇÃO DE ENERGIA ELÉTRICA - FORNECIMENTO E INSTALAÇÃO. AF_12/2021 | M | 17 | 10.93 | 13.38 | 227.46 | 0.009117% | 14.01 | 17.15 | 291.55
14.3.30 | 91860 | SINAPI | ELETRODUTO FLEXÍVEL CORRUGADO, PEAD, DN 40 MM (1 1/4"), PARA CIRCUITOS TERMINAIS - FORNECIMENTO E INSTALAÇÃO. AF_03/2023 | M | 98 | 10.7 | 13.1 | 1283.8 | 0.05145% | 13.71 | 16.79 | 1645.42
14.3.31 | 97886 | SINAPI | CAIXA ENTERRADA ELÉTRICA RETANGULAR, EM ALVENARIA COM TIJOLOS CERÂMICOS MACIÇOS, FUNDO COM BRITA, DIMENSÕES INTERNAS: 0,3X0,3X0,3 M. AF_12/2020 | UN | 1 | 124.31 | 152.23 | 152.23 | 0.006099% | 159.27 | 195.05 | 195.05
14.3.32 | 666 | ORSE | Caixa de passagem 30x30cm em chapa de aço galvanizado - fornecimento | un | 1 | 71.8 | 87.93 | 87.93 | 0.003523% | 92 | 112.67 | 112.67
14.3.33 | 97892 | SINAPI | CAIXA ENTERRADA ELÉTRICA RETANGULAR, EM ALVENARIA COM BLOCOS DE CONCRETO, FUNDO COM BRITA, DIMENSÕES INTERNAS: 0,6X0,6X0,6 M. AF_12/2020 | UN | 3 | 273.86 | 335.39 | 1006.17 | 0.04031% | 350.88 | 429.72 | 1289.16
14.4 |  |  | TOMADAS, INTERRUPTORES E LUMINÁRIAS |  |  |  |  | 20923.14 | 0.8384% |  | 26809.12 | 26809.12
14.4.1 | 91955 | SINAPI | INTERRUPTOR PARALELO (1 MÓDULO), 10A/250V, INCLUINDO SUPORTE E PLACA - FORNECIMENTO E INSTALAÇÃO. AF_03/2023 | UN | 1 | 31.14 | 38.13 | 38.13 | 0.001528% | 39.9 | 48.86 | 48.86
14.4.2 | 91953 | SINAPI | INTERRUPTOR SIMPLES (1 MÓDULO), 10A/250V, INCLUINDO SUPORTE E PLACA - FORNECIMENTO E INSTALAÇÃO. AF_03/2023 | UN | 21 | 25.65 | 31.41 | 659.61 | 0.02643% | 32.87 | 40.25 | 845.25
14.4.3 | 91959 | SINAPI | INTERRUPTOR SIMPLES (2 MÓDULOS), 10A/250V, INCLUINDO SUPORTE E PLACA - FORNECIMENTO E INSTALAÇÃO. AF_03/2023 | UN | 1 | 39.3 | 48.13 | 48.13 | 0.001928% | 50.36 | 61.67 | 61.67
14.4.4 | 91967 | SINAPI | INTERRUPTOR SIMPLES (3 MÓDULOS), 10A/250V, INCLUINDO SUPORTE E PLACA - FORNECIMENTO E INSTALAÇÃO. AF_03/2023 | UN | 1 | 52.94 | 64.84 | 64.84 | 0.002598% | 67.84 | 83.08 | 83.08
14.4.5 | 91996 | SINAPI | TOMADA MÉDIA DE EMBUTIR (1 MÓDULO), 2P+T 10 A, INCLUINDO SUPORTE E PLACA - FORNECIMENTO E INSTALAÇÃO. AF_03/2023 | UN | 47 | 30.02 | 36.76 | 1727.72 | 0.06924% | 38.47 | 47.11 | 2214.17
14.4.6 | 92004 | SINAPI | TOMADA MÉDIA DE EMBUTIR (2 MÓDULOS), 2P+T 10 A, INCLUINDO SUPORTE E PLACA - FORNECIMENTO E INSTALAÇÃO. AF_03/2023 | UN | 53 | 48.03 | 58.83 | 3117.99 | 0.1249% | 61.55 | 75.38 | 3995.14
14.4.7 | 91997 | SINAPI | TOMADA MÉDIA DE EMBUTIR (1 MÓDULO), 2P+T 20 A, INCLUINDO SUPORTE E PLACA - FORNECIMENTO E INSTALAÇÃO. AF_03/2023 | UN | 4 | 32.18 | 39.4 | 157.6 | 0.006316% | 41.23 | 50.49 | 201.96
14.4.8 | 12566 | ORSE | Plug macho 2p + t, ABNT, de embutir, 10 A com rabicho de cabo PP 3x1,5mm2, com 1,0m | pt | 89 | 10.49 | 12.85 | 1143.65 | 0.04584% | 13.45 | 16.47 | 1465.83
14.4.9 | 12103 | ORSE | Luminária tubular com lâmpada led de 2 x 9/10 w / bivolt - Rev 01 | un | 10 | 64.05 | 78.44 | 784.4 | 0.03143% | 82.07 | 100.51 | 1005.1
14.4.10 | 12369 | ORSE | Luminária de sobrepor, (tecnolux ref.FLP-6478/4x20) Tubled corpo/ refletor e aletas fabricadas em chapa de aço tratada e pintada em epoxi branco, para usode 4 lampadas tubled de 20w - Rev 02 | un | 5 | 238.15 | 291.66 | 1458.3 | 0.05843% | 305.13 | 373.69 | 1868.45
14.4.11 | 11952 | ORSE | Luminária de embutir Lar T8 Led com refletor com aletas, 2x18w da Aladin FE 209/232 Al ou similar com lâmpadas e reator bivolt | un | 55 | 140.73 | 172.35 | 9479.25 | 0.3798% | 180.31 | 220.82 | 12145.1
14.4.12 | 12901 | ORSE | Luminária de embutir redonda para lâmpada flourescente ou LED 11W, compacta sistema draw back, modelo ref: 1140 da marca BONIN ou similar. | un | 19 | 96.42 | 118.08 | 2243.52 | 0.08989% | 123.54 | 151.29 | 2874.51
14.5 |  |  | ILUMINAÇÃO E ÁREAS EXTERNAS |  |  |  |  | 2350.24 | 0.09417% |  | 3011.3 | 3011.3
14.5.1 | 97607 | SINAPI | LUMINÁRIA ARANDELA TIPO TARTARUGA, DE SOBREPOR, COM 1 LÂMPADA LED DE 6 W, SEM REATOR - FORNECIMENTO E INSTALAÇÃO. AF_09/2024 | UN | 4 | 90.77 | 111.16 | 444.64 | 0.01782% | 116.3 | 142.43 | 569.72
14.5.2 | 13148 | ORSE | Refletor Slim LED 100W de potência, branco Frio, 6500k, Autovolt, marca G-light ou similar | un | 3 | 60.37 | 73.93 | 221.79 | 0.008887% | 77.35 | 94.73 | 284.19
14.5.3 | 10352 | ORSE | Luminária tipo spot de embutir com lâmpada led 15w | un | 4 | 70.56 | 86.41 | 345.64 | 0.01385% | 90.41 | 110.72 | 442.88
14.5.4 | 101632 | SINAPI | RELÉ FOTOELÉTRICO PARA COMANDO DE ILUMINAÇÃO EXTERNA 1000 W - FORNECIMENTO E INSTALAÇÃO. AF_08/2020 | UN | 4 | 31.29 | 38.33 | 153.32 | 0.006143% | 40.1 | 49.11 | 196.44
14.5.5 | 3828 | ORSE | Motor elétrico trifásico, baixa rotação, 5CV Rossi ou similar | un | 1 | 967.46 | 1184.85 | 1184.85 | 0.04747% | 1239.55 | 1518.07 | 1518.07
15 |  |  | SPDA |  |  |  |  | 13825.97 | 0.554% |  | 17717.11 | 17717.11
15.1 |  |  | Cabos |  |  |  |  | 10199.02 | 0.4087% |  | 13068.07 | 13068.07
15.1.1 | 12740 | ORSE | Fornecimento e assentamento de barra chata de alumínio de 7/8" x 1/8" | m | 105 | 12.04 | 14.74 | 1547.7 | 0.06202% | 15.43 | 18.89 | 1983.45
15.1.2 | 10908 | ORSE | Barra de aço redonda re-bar3/8" x 3,00m | un | 21.6667 | 41.1 | 50.33 | 1090.48 | 0.04369% | 52.66 | 64.49 | 1397.28
15.1.3 | 8082 | ORSE | Cabo de cobre nú 50 mm2 - fornecimento e assentamento (2,27m/kg) | kg | 61.674 | 99.34 | 121.67 | 7503.88 | 0.3007% | 127.29 | 155.89 | 9614.36
15.1.4 | 9392 | ORSE | Cabo de cobre nú 35 mm2 - fornecimento e assentamento (3,16m/kg) | kg | 0.63291 | 73.49 | 89.99 | 56.96 | 0.002282% | 94.16 | 115.31 | 72.98
15.2 |  |  | Componentes |  |  |  |  | 3626.95 | 0.1454% |  | 4649.04 | 4649.04
15.2.1 | 91872 | SINAPI | ELETRODUTO RÍGIDO ROSCÁVEL, PVC, DN 32 MM (1"), PARA CIRCUITOS TERMINAIS, INSTALADO EM PAREDE - FORNECIMENTO E INSTALAÇÃO. AF_03/2023 | M | 3 | 14.6 | 17.88 | 53.64 | 0.002149% | 18.71 | 22.91 | 68.73
15.2.2 | 11273 | ORSE | Caixa de equipotencialização em aço 200x200x90mm, para embutir com tampa, com9 terminais, ref:TEL-901 ou similar (SPDA) | un | 1 | 301.04 | 368.68 | 368.68 | 0.01477% | 385.71 | 472.37 | 472.37
15.2.3 | 10728 | ORSE | Caixa inspeção em poliamida 150x110x70mm, bocal 1" (DN 32mm), ref: TEL-541 (SPDA) | un | 6 | 66.69 | 81.67 | 490.02 | 0.01964% | 85.45 | 104.65 | 627.9
15.2.4 | 96986 | SINAPI | HASTE DE ATERRAMENTO, DIÂMETRO 3/4", COM 3 METROS - FORNECIMENTO E INSTALAÇÃO. AF_08/2023 | UN | 6 | 72.89 | 89.26 | 535.56 | 0.02146% | 93.39 | 114.37 | 686.22
15.2.5 | 11039 | ORSE | Parafuso auto-atarraxante em aço inox - 4,2 x 32mm - fornecimento e colocação | un | 168 | 0.64 | 0.78 | 131.04 | 0.005254% | 0.82 | 1 | 168
15.2.6 | 11036 | ORSE | Parafuso cabeça chata em alumínio 1/4" x 7/8" - fornecimento e colocação | un | 150 | 0.47 | 0.57 | 85.5 | 0.003471% | 0.61 | 0.74 | 111
15.2.7 | 7928 | ORSE | Terminal de compressão para cabo de 35 mm2 - fornecimento e instalação | un | 6 | 3.23 | 3.95 | 23.7 | 0.0009513% | 4.14 | 5.07 | 30.42
15.2.8 | 9902 | ORSE | Fornecimento de molde de solda exotérmica tipo "X" para cabo 50 mm² | un | 2 | 167.09 | 204.63 | 409.26 | 0.0164% | 214.09 | 262.19 | 524.38
15.2.9 | 11131 | ORSE | Fornecimento de cartucho para solda exotérmica para cabo 50 mm² | un | 19 | 10.86 | 13.29 | 252.51 | 0.01012% | 13.92 | 17.04 | 323.76
15.2.10 | 7904 | ORSE | Clips 3/8" para haste de aterramento galvanizada ref:TEL-5238 - Rev - 02 | un | 48 | 10.36 | 12.69 | 609.12 | 0.02441% | 13.28 | 16.26 | 780.48
15.2.11 | MP-0073 | Próprio | Conector ATERRINSERT com disco em latão e rosca fêmea M12 . Distância entre Re-bar e face da fôrma regulável entre 25 e 40 mm ( Composição Base SETOP ED-51044) | un | 6 | 69.3 | 84.87 | 509.22 | 0.0204% | 88.79 | 108.74 | 652.44
15.2.12 | 10729 | ORSE | Fixador universal estanhado para cabos 16 a 70mm2 - | un | 6 | 21.6 | 26.45 | 158.7 | 0.006359% | 27.68 | 33.89 | 203.34
16 |  |  | INSTALAÇÕES DE AR CONDICIONADO |  |  |  |  | 71737.33 | 2.874% |  | 91921.5 | 91921.5
16.1 | 103261 | SINAPI | AR CONDICIONADO SPLIT INVERTER, PISO TETO, 36000 BTU/H, CICLO FRIO - FORNECIMENTO E INSTALAÇÃO. AF_11/2021_PSE | UN | 1 | 9978.91 | 12221.17 | 12221.17 | 0.4896% | 12785.28 | 15658.13 | 15658.13
16.2 | 103253 | SINAPI | AR CONDICIONADO SPLIT INVERTER, HI-WALL (PAREDE), 24000 BTU/H, CICLO FRIO - FORNECIMENTO E INSTALAÇÃO. AF_11/2021_PE | UN | 3 | 4254.41 | 5210.38 | 15631.14 | 0.6263% | 5450.89 | 6675.7 | 20027.1
16.3 | 103247 | SINAPI | AR CONDICIONADO SPLIT INVERTER, HI-WALL (PAREDE), 12000 BTU/H, CICLO FRIO - FORNECIMENTO E INSTALAÇÃO. AF_11/2021_PE | UN | 8 | 2141.48 | 2622.67 | 20981.36 | 0.8406% | 2743.74 | 3360.25 | 26882
16.4 | 103244 | SINAPI | AR CONDICIONADO SPLIT INVERTER, HI-WALL (PAREDE), 9000 BTU/H, CICLO FRIO - FORNECIMENTO E INSTALAÇÃO. AF_11/2021_PE | UN | 2 | 1927.92 | 2361.12 | 4722.24 | 0.1892% | 2470.11 | 3025.14 | 6050.28
16.5 | 4001 | ORSE | Cabo de cobre PP Cordplast 4 x 2,5 mm2, 450/750v - fornecimento | M | 198 | 7.72 | 9.45 | 1871.1 | 0.07504% | 9.9 | 12.12 | 2399.76
16.6 | 4023 | ORSE | Cabo de cobre PP Cordplast 4 x 4,0 mm2, 450/750v - fornecimento | M | 12.7 | 11.62 | 14.23 | 180.72 | 0.007244% | 14.9 | 18.24 | 231.64
16.7 | 11508 | ORSE | Fornecimento e instalação de tubo esponjoso d=1/2" | m | 177.6 | 5.34 | 6.54 | 1161.5 | 0.04654% | 6.85 | 8.38 | 1488.28
16.8 | 11506 | ORSE | Fornecimento e instalação de tubo esponjoso d=1/4" | m | 177.6 | 4.94 | 6.04 | 1072.7 | 0.04304% | 6.33 | 7.75 | 1376.4
16.9 | 9838 | ORSE | Fornecimento e instalação de tubo esponjoso d=3/4" | m | 33.2 | 5.9 | 7.21 | 239.37 | 0.009603% | 7.56 | 9.25 | 307.1
16.10 | 11507 | ORSE | Fornecimento e instalação de tubo esponjoso d=3/8" | m | 33.2 | 5.29 | 6.48 | 215.14 | 0.008627% | 6.79 | 8.31 | 275.89
16.11 | 11504 | ORSE | Tubo cobre flexível aparente, junta soldadas, d = 1/2" (12,7mm) | m | 177.6 | 31.28 | 38.3 | 6802.08 | 0.2726% | 40.08 | 49.08 | 8716.6
16.12 | 7777 | ORSE | Tubo cobre flexível aparente, junta soldadas, d = 1/4" (6,35mm) | m | 177.6 | 18.17 | 22.25 | 3951.6 | 0.1584% | 23.29 | 28.52 | 5065.15
16.13 | 11505 | ORSE | Tubo cobre flexível aparente, junta soldadas, d = 3/4" (19,05mm) | m | 33.2 | 47.35 | 57.99 | 1925.27 | 0.07714% | 60.67 | 74.3 | 2466.76
16.14 | 9302 | ORSE | Tubo cobre flexível aparente, junta soldadas, d = 3/8" (9,52mm) | m | 33.2 | 18.74 | 22.95 | 761.94 | 0.03053% | 24.02 | 29.41 | 976.41
17 |  |  | CABEAMENTO ESTRUTURADO , CFTV E ALARME |  |  |  |  | 79522.31 | 3.187% |  | 101910.46 | 101910.46
17.1 | 8493 | ORSE | Fornecimento e instalação de rack de piso 19" x 16u x 570mm (gabinete) inclusive acessórios | un | 1 | 1134.78 | 1389.76 | 1389.76 | 0.05568% | 1453.92 | 1780.61 | 1780.61
17.2 | 12791 | ORSE | Fornecimento e instalação de Switch 24 portas Gerenciável POE 10/100 /1000 + 4SFP | un | 1 | 2834.88 | 3471.88 | 3471.88 | 0.1391% | 3632.14 | 4448.28 | 4448.28
17.3 | 10726 | ORSE | Fornecimento e instalação de Switch 24 portas 10/100 mpbs + 2P10-100-1000 BT | un | 3 | 1007.34 | 1233.68 | 3701.04 | 0.1483% | 1290.64 | 1580.64 | 4741.92
17.4 | 11229 | ORSE | Fornecimento e instalação de patch panel com 24 portas cat.6 - Rev 01 | un | 7 | 610.17 | 747.28 | 5230.96 | 0.2096% | 781.78 | 957.44 | 6702.08
17.5 | 11230 | ORSE | Fornecimento e instalação de patch cords cat.6 c/1,50m - Rev 01 | un | 75 | 21.9 | 26.81 | 2010.75 | 0.08059% | 28.06 | 34.36 | 2577
17.6 | 11242 | ORSE | Fornecimento e instalação de conector rj 45 macho cat 6 | un | 75 | 5.29 | 6.48 | 486 | 0.01949% | 6.79 | 8.31 | 623.25
17.7 | 520 | ORSE | Guia frontal para cabos | un | 9 | 23.18 | 28.38 | 255.42 | 0.01024% | 29.7 | 36.37 | 327.33
17.8 | 7138 | ORSE | Fornecimento e lançamento de cabo utp 4 pares cat 6 | m | 1419.6 | 8.98 | 10.99 | 15601.4 | 0.6255% | 11.51 | 14.09 | 20002.16
17.9 | 8359 | ORSE | Fornecimento e instalação de eletrocalha perfurada 100 x 50 x 3000 mm (ref.mopa ou similar) com tampa | m | 27.2 | 28 | 34.29 | 932.69 | 0.03737% | 35.88 | 43.94 | 1195.16
17.10 | 7879 | ORSE | Suporte vertical 100 x 50 mm para fixação de eletrocalha metálica ( ref.: Mopa ou similar) | un | 24 | 9.24 | 11.32 | 271.68 | 0.01089% | 11.85 | 14.51 | 348.24
17.11 | 7384 | ORSE | Fixação de eletrocalhas com vergalhão (Tirante) com rosca total ø 1/4"x1000mm(marvitec ref. 1431 ou similar) | m | 27.2 | 18.04 | 22.09 | 600.85 | 0.02408% | 23.12 | 28.31 | 770.03
17.12 | 8221 | ORSE | Cruzeta 100 x 50 mm para eletrocalha perfurada metálica (ref.: mopa ou similar) | un | 5 | 32.57 | 39.89 | 199.45 | 0.007991% | 41.74 | 51.11 | 255.55
17.13 | 12482 | ORSE | Tampa de encaixe para cruzeta 150 x 150mm, galvanizada à fogo (ref.: mopa ou similar) | un | 5 | 59.63 | 73.03 | 365.15 | 0.01463% | 76.41 | 93.57 | 467.85
17.14 | 9539 | ORSE | Tala plana perfurada 38mm para eletrocalha metálica (ref.: mopa ou similar) -Rev 01 | un | 33 | 4.07 | 4.98 | 164.34 | 0.006594% | 5.22 | 6.39 | 210.87
17.15 | 9524 | ORSE | Tala plana perfurada 50mm para eletrocalha metálica (ref.: mopa ou similar) -Rev 01 | un | 8 | 3.91 | 4.79 | 38.32 | 0.001536% | 5.02 | 6.14 | 49.12
17.16 | 12578 | ORSE | Saída para perfilado 38x38mm (mopa ou similar) | un | 23 | 10.92 | 13.37 | 307.51 | 0.01233% | 14 | 17.14 | 394.22
17.17 | 9669 | ORSE | Perfilado, pré-zincado a fogo, perfurado 38 x 38 x 6000mm | un | 146.4 | 65.97 | 80.79 | 11827.66 | 0.4739% | 84.53 | 103.52 | 15155.32
17.18 | 9526 | ORSE | Gancho curto para perfilado, ( ref.: Mopa ou similar) | un | 136 | 8.04 | 9.84 | 1338.24 | 0.05367% | 10.31 | 12.62 | 1716.32
17.19 | 7384 | ORSE | Fixação de eletrocalhas com vergalhão (Tirante) com rosca total ø 1/4"x1000mm(marvitec ref. 1431 ou similar) | m | 146.4 | 18.04 | 22.09 | 3233.98 | 0.1296% | 23.12 | 28.31 | 4144.58
17.20 | 12556 | ORSE | Junção interna tipo "L" para perfilado, ( ref.: Mopa ou similar) | un | 4 | 10.59 | 12.96 | 51.84 | 0.002078% | 13.57 | 16.61 | 66.44
17.21 | 724 | ORSE | Fornecimento e instalação de saída horizontal para eletroduto 1" (ref. vl 33 valemam ou similar) | un | 54 | 7.38 | 9.03 | 487.62 | 0.01955% | 9.46 | 11.58 | 625.32
17.22 | 13610 | ORSE | Eletroduto de aço galvanizado, classe leve, dn 25 mm (1"), aparente, instalada em parede - fornecimento e instalaçâo. Rev 01_06/2024 | m | 138.93 | 36.27 | 44.42 | 6171.27 | 0.2473% | 46.48 | 56.92 | 7907.89
17.23 | 13364 | ORSE | Luva de emenda para eletroduto, aço galvanizado, dn 25 mm (1"), aparente, instalada em teto - fornecimento e instalaçâo | un | 46 | 15.87 | 19.44 | 894.24 | 0.03583% | 20.34 | 24.91 | 1145.86
17.24 | 91170 | SINAPI | FIXAÇÃO DE TUBOS HORIZONTAIS DE PVC ÁGUA, PVC ESGOTO, PVC ÁGUA PLUVIAL, CPVC, PPR, COBRE OU AÇO, DIÂMETROS MENORES OU IGUAIS A 40 MM, COM ABRAÇADEIRA METÁLICA RÍGIDA TIPO U PERFIL 1 1/4", FIXADA EM PERFILADO EM LAJE. AF_09/2023_PS | M | 138.93 | 8.58 | 10.51 | 1460.15 | 0.05852% | 11 | 13.47 | 1871.38
17.25 | 382 | ORSE | Condulete em alumínio tipo "x" de 1" | un | 54 | 31.11 | 38.09 | 2056.86 | 0.08242% | 39.86 | 48.81 | 2635.74
17.26 | 362 | ORSE | Curva para eletroduto de pvc rígido roscável, diâm = 25mm (3/4") | un | 28 | 4.51 | 5.53 | 154.84 | 0.006208% | 5.79 | 7.09 | 198.52
17.27 | 353 | ORSE | Eletroduto de pvc rígido roscável, diâm = 25mm (3/4") | m | 122.37 | 9.6 | 11.76 | 1439.07 | 0.05767% | 12.31 | 15.07 | 1844.11
17.28 | 11214 | ORSE | Tomada para lógica rj45, com caixa pvc, embutida, cat. 6 | un | 33 | 49.96 | 61.19 | 2019.27 | 0.0809% | 64.02 | 78.4 | 2587.2
17.29 | 11234 | ORSE | Tomada dupla para lógica RJ45, cat.6, com caixa pvc, embutir, completa | un | 21 | 85.24 | 104.39 | 2192.19 | 0.08784% | 109.22 | 133.76 | 2808.96
17.30 | 97596 | SINAPI | SENSOR DE PRESENÇA SEM FOTOCÉLULA, FIXAÇÃO EM PAREDE - FORNECIMENTO E INSTALAÇÃO. AF_09/2024 | UN | 13 | 59.76 | 73.18 | 951.34 | 0.03812% | 76.57 | 93.77 | 1219.01
17.31 | 12136 | ORSE | Central de alarme, marca JFL, com sirene , modelo Vulcano - 400 ou similar | un | 1 | 1706.73 | 2090.23 | 2090.23 | 0.08375% | 2186.72 | 2678.07 | 2678.07
17.32 | 11520 | ORSE | Câmera Vm S5040 Vf 1/3, 760 linhas 2.8 a 12mm, da Intelbras ou similar | un | 10 | 456.13 | 558.61 | 5586.1 | 0.2238% | 584.41 | 715.72 | 7157.2
17.33 | 97668 | SINAPI | ELETRODUTO FLEXÍVEL CORRUGADO, PEAD, DN 63 (2"), PARA REDE ENTERRADA DE DISTRIBUIÇÃO DE ENERGIA ELÉTRICA - FORNECIMENTO E INSTALAÇÃO. AF_12/2021 | M | 24 | 10.93 | 13.38 | 321.12 | 0.01287% | 14.01 | 17.15 | 411.6
17.34 | 91855 | SINAPI | ELETRODUTO FLEXÍVEL CORRUGADO REFORÇADO, PVC, DN 25 MM (3/4"), PARA CIRCUITOS TERMINAIS, INSTALADO EM PAREDE - FORNECIMENTO E INSTALAÇÃO. AF_03/2023 | M | 8 | 8.81 | 10.79 | 86.32 | 0.00346% | 11.3 | 13.83 | 110.64
17.35 | 101795 | SINAPI | CAIXA ENTERRADA PARA INSTALAÇÕES TELEFÔNICAS TIPO R1, EM ALVENARIA COM BLOCOS DE CONCRETO, DIMENSÕES INTERNAS: 0,35X0,60X0,60 M, EXCLUINDO TAMPÃO. AF_12/2020 | UN | 4 | 417.42 | 511.21 | 2044.84 | 0.08193% | 534.82 | 654.99 | 2619.96
17.36 | 666 | ORSE | Caixa de passagem 30x30cm em chapa de aço galvanizado - fornecimento | un | 1 | 71.8 | 87.93 | 87.93 | 0.003523% | 92 | 112.67 | 112.67
18 |  |  | COMBATE A INCÊNDIO E PÂNICO |  |  |  |  | 5032.56 | 0.2016% |  | 6448.12 | 6448.12
18.1 | 97599 | SINAPI | LUMINÁRIA DE EMERGÊNCIA, COM 30 LÂMPADAS LED DE 2 W, SEM REATOR - FORNECIMENTO E INSTALAÇÃO. AF_09/2024 | UN | 8 | 18.6 | 22.78 | 182.24 | 0.007302% | 23.84 | 29.19 | 233.52
18.2 | 101905 | SINAPI | EXTINTOR DE INCÊNDIO PORTÁTIL COM CARGA DE ÁGUA PRESSURIZADA DE 10 L, CLASSE A - FORNECIMENTO E INSTALAÇÃO. AF_10/2020_PE | UN | 4 | 196.24 | 240.33 | 961.32 | 0.03852% | 251.43 | 307.92 | 1231.68
18.3 | 101907 | SINAPI | EXTINTOR DE INCÊNDIO PORTÁTIL COM CARGA DE CO2 DE 6 KG, CLASSE BC - FORNECIMENTO E INSTALAÇÃO. AF_10/2020_PE | UN | 4 | 627.46 | 768.45 | 3073.8 | 0.1232% | 803.93 | 984.57 | 3938.28
18.4 | 12138 | ORSE | Placa de indicativa de "EXTINTOR" em pvc, dim.: 20 x 20 cm | Un | 8 | 18.98 | 23.24 | 185.92 | 0.00745% | 24.32 | 29.78 | 238.24
18.5 | 1512 | ORSE | Suporte decorativo para extintores - REV 01/2022 | un | 8 | 45.79 | 56.07 | 448.56 | 0.01797% | 58.67 | 71.85 | 574.8
18.6 | 12884 | ORSE | Placa de sinalizacao, fotoluminescente, 38x19 cm, em pvc , com seta indicativa de sentido (esquerda ou direita) de saída de emergência- Placa S2 | un | 8 | 18.45 | 22.59 | 180.72 | 0.007242% | 23.64 | 28.95 | 231.6
19 |  |  | PINTURA |  |  |  |  | 28587.72 | 1.197% |  | 38277.83 | 38277.83
19.1 | 88485 | SINAPI | FUNDO SELADOR ACRÍLICO, APLICAÇÃO MANUAL EM PAREDE, UMA DEMÃO. AF_04/2023 | m² | 753.97 | 2.77 | 3.39 | 2555.96 | 0.1026% | 3.56 | 4.35 | 3279.76
19.2 | 88497 | SINAPI | EMASSAMENTO COM MASSA LÁTEX, APLICAÇÃO EM PAREDE, DUAS DEMÃOS, LIXAMENTO MANUAL. AF_04/2023 | m² | 753.97 | 12.14 | 14.86 | 11203.99 | 0.4492% | 15.56 | 19.05 | 14363.12
19.3 | 88489 | SINAPI | PINTURA LÁTEX ACRÍLICA PREMIUM, APLICAÇÃO MANUAL EM PAREDES, DUAS DEMÃOS. AF_04/2023 | m² | 753.97 | 9.69 | 11.87 | 8949.62 | 0.3586% | 12.42 | 15.21 | 11467.88
19.4 | 102193 | SINAPI | LIXAMENTO DE MADEIRA PARA APLICAÇÃO DE FUNDO OU PINTURA. AF_01/2021 | m² | 0 | 1.38 | 1.69 | 0 | 0.007018% | 1.78 | 2.17 | 224.43
19.5 | 102201 | SINAPI | APLICAÇÃO MASSA ACRÍLICA PARA MADEIRA, PARA PINTURA COM TINTA DE ACABAMENTO (PIGMENTADA). AF_01/2021 | m² | 0 | 12.77 | 15.64 | 0 | 0.06481% | 16.37 | 20.04 | 2072.63
19.6 | 102219 | SINAPI | PINTURA TINTA DE ACABAMENTO (PIGMENTADA) ESMALTE SINTÉTICO ACETINADO EM MADEIRA, 2 DEMÃOS. AF_01/2021 | m² | 0 | 12.88 | 15.77 | 0 | 0.06536% | 16.51 | 20.21 | 2090.21
19.7 | 95305 | SINAPI | TEXTURA ACRÍLICA, APLICAÇÃO MANUAL EM PAREDE, UMA DEMÃO. AF_04/2023 | m² | 419.272 | 10.31 | 12.63 | 5295.4 | 0.1261% | 13.22 | 16.19 | 4032.47
19.8 | 102500 | SINAPI | PINTURA DE DEMARCAÇÃO DE VAGA COM TINTA ACRÍLICA, E = 10 CM, APLICAÇÃO MANUAL. AF_05/2021 | M | 90 | 3.2 | 3.92 | 352.8 | 0.01416% | 4.11 | 5.03 | 452.7
19.9 | 102513 | SINAPI | PINTURA DE SÍMBOLOS E TEXTOS COM TINTA ACRÍLICA, DEMARCAÇÃO COM FITA ADESIVA E APLICAÇÃO COM ROLO. AF_05/2021 | m² | 5.44 | 34.52 | 42.27 | 229.95 | 0.009213% | 44.23 | 54.16 | 294.63
20 |  |  | ACESSIBILIDADE |  |  |  |  | 177538.94 | 7.113% |  | 227468.92 | 227468.92
20.1 | 100874 | SINAPI | PUXADOR PARA PCD, FIXADO NA PORTA - FORNECIMENTO E INSTALAÇÃO. AF_01/2020 | UN | 4 | 248 | 303.72 | 1214.88 | 0.04868% | 317.75 | 389.14 | 1556.56
20.2 | 100868 | SINAPI | BARRA DE APOIO RETA, EM ACO INOX POLIDO, COMPRIMENTO 80 CM, FIXADA NA PAREDE - FORNECIMENTO E INSTALAÇÃO. AF_01/2020 | UN | 8 | 274.71 | 336.43 | 2691.44 | 0.1078% | 351.97 | 431.05 | 3448.4
20.3 | 100867 | SINAPI | BARRA DE APOIO RETA, EM ACO INOX POLIDO, COMPRIMENTO 70 CM, FIXADA NA PAREDE - FORNECIMENTO E INSTALAÇÃO. AF_01/2020 | UN | 4 | 264.04 | 323.36 | 1293.44 | 0.05182% | 338.3 | 414.31 | 1657.24
20.4 | 100865 | SINAPI | BARRA DE APOIO LATERAL ARTICULADA, COM TRAVA, EM ACO INOX POLIDO, FIXADA NA PAREDE - FORNECIMENTO E INSTALAÇÃO. AF_01/2020 | UN | 2 | 477.63 | 584.95 | 1169.9 | 0.04687% | 611.96 | 749.46 | 1498.92
20.5 | 100870 | SINAPI | BARRA DE APOIO RETA, EM ALUMINIO, COMPRIMENTO 60 CM, FIXADA NA PAREDE - FORNECIMENTO E INSTALAÇÃO. AF_01/2020 | UN | 4 | 224.44 | 274.87 | 1099.48 | 0.04405% | 287.57 | 352.18 | 1408.72
20.6 | 13116 | ORSE | Barra de apoio, para lavatório,fixa, constituida de barra lateral em "U", em aço inox, d=1 1/4", Jackwal ou similar | un | 2 | 168.38 | 206.21 | 412.42 | 0.01652% | 215.74 | 264.21 | 528.42
20.7 | 104658 | SINAPI | PISO PODOTÁTIL DE ALERTA OU DIRECIONAL, DE CONCRETO, ASSENTADO SOBRE ARGAMASSA. AF_03/2024 | m² | 13.75 | 108.25 | 132.57 | 1822.84 | 0.07304% | 138.7 | 169.86 | 2335.57
20.8 | 11903 | ORSE | Piso tátil direcional pinado - Elementos em ABS revestido de inox (12 peças/m) - Rev 01_01/2022 | m | 21 | 129.57 | 158.69 | 3332.49 | 0.1335% | 166.02 | 203.32 | 4269.72
20.9 | 11902 | ORSE | Piso tátil alerta pinado - Elementos em ABS revestido de inox (100 peças/m) -Rev 01_01/2022 | m | 19 | 119.49 | 146.34 | 2780.46 | 0.1114% | 153.1 | 187.5 | 3562.5
20.10 | 8759 | ORSE | Corrimão em aço inox ø=1 1/2", duplo, h=90cm | m | 44.09 | 238.91 | 292.59 | 12900.29 | 0.5169% | 306.1 | 374.88 | 16528.45
20.11 | 7967 | ORSE | Guarda-corpo em tubo de aço inox ø=1 1/2", duplo, com montantes e fechamento em tubo inox ø=1 1/2", h=96cm, c/acabamento polido, p/fixação em piso | m | 30.51 | 577.8 | 707.63 | 21589.79 | 0.865% | 740.3 | 906.64 | 27661.58
20.12 | 13303 | ORSE | Plataforma elevatória para PNE, cabinada, modelo unilateral (UN140/1 entrada)/oposto (OP140/2 entrada) dim. cabine 900x1400x2000mm, Aço carbono pintado, fechamento Aluminio Comp.(ACM) 02 paradas perc.3m cx.corrida alvenaria, da Aptus ou Similar | un | 1 | 40583.65 | 49702.8 | 49702.8 | 1.991% | 51997 | 63680.72 | 63680.72
20.13 | MP-0077 | Próprio | Caixa acorrida (1,70 x 1,80m) em estrutura em concreto armado e fechamento em pele de vidro, em vidro laminado 3+3 refletivo p/ plataforma de acessibilidade , conforme projeto, inclusive fundação. | un | 1 | 63304.25 | 77528.71 | 77528.71 | 3.106% | 81107.31 | 99332.12 | 99332.12
21 |  |  | PAISAGISMO |  |  |  |  | 7509.86 | 0.301% |  | 9624.47 | 9624.47
21.1 | 3083 | ORSE | Impermeabilização - Fornecimento e aplicação de manta geotextil RT-10, resistencia a tração=10kN/m (antigo Bidim OP-20 ou similar) em colchões drenantes | m² | 51.89 | 12.57 | 15.39 | 798.59 | 0.032% | 16.11 | 19.72 | 1023.27
21.2 | 100324 | SINAPI | LASTRO COM MATERIAL GRANULAR (PEDRA BRITADA N.1 E PEDRA BRITADA N.2), APLICADO EM PISOS OU LAJES SOBRE SOLO, ESPESSURA DE *10 CM*. AF_01/2024 | m³ | 2.5945 | 117.79 | 144.25 | 374.26 | 0.015% | 150.92 | 184.83 | 479.54
21.3 | 9381 | ORSE | Planta - Ouricuri (Syagrus coronata) h=3,00m, fornecimento e plantio | un | 2 | 731.19 | 895.49 | 1790.98 | 0.07176% | 936.83 | 1147.33 | 2294.66
21.4 | 7668 | ORSE | Planta - Agave azul (agave americana), fornecimento e plantio | un | 2 | 111.3 | 136.31 | 272.62 | 0.01092% | 142.61 | 174.65 | 349.3
21.5 | 7617 | ORSE | Planta - Coroa de cristo vermelha (euphorbia milii), fornecimento e plantio | un | 207 | 11.79 | 14.43 | 2987.01 | 0.1198% | 15.11 | 18.5 | 3829.5
21.6 | 98510 | SINAPI | PLANTIO DE ÁRVORE ORNAMENTAL COM ALTURA DE MUDA MENOR OU IGUAL A 2,00 M (Eufhorbia ingens , Opuntia Leucotrincha ou Echinocactus grussonii ). AF_07/2024 | UN | 15 | 70.02 | 85.76 | 1286.4 | 0.05154% | 89.72 | 109.88 | 1648.2
22 |  |  | SERVIÇOS COMPLEMENTARES |  |  |  |  | 34981.61 | 1.402% |  | 44831.17 | 44831.17
22.1 | 11138 | ORSE | Entrada de energia elétrica trifásica demanda entre 26,6 e 38,1 kw - Rev 01 | un | 1 | 2414.67 | 2957.24 | 2957.24 | 0.1185% | 3093.75 | 3788.91 | 3788.91
22.2 | 6960 | ORSE | Ligação Predial de Água em Mureta de Concreto, com fornecimento de material inclusive Mureta, exceto Hidrômetro - Rev 03_10/2022 | un | 1 | 347.24 | 425.26 | 425.26 | 0.01704% | 444.9 | 544.86 | 544.86
22.3 | 8538 | ORSE | Escada em ferro, degraus em barra redonda 3/4" e quadro em barra chata de 2" x 5/16" | m | 3 | 206.67 | 253.11 | 759.33 | 0.03042% | 264.8 | 324.3 | 972.9
22.4 | 1845 | ORSE | Alçapão em chapa de aço e = 3/16" | m² | 2.1375 | 480.74 | 588.77 | 1258.5 | 0.05042% | 615.95 | 754.35 | 1612.42
22.5 | 9054 | ORSE | Fornecimento e instalação de brise metálico de alumínio ref. 84F, 45º L, da Fibrocell ou similar | m² | 5.1 | 152.19 | 186.39 | 950.59 | 0.03809% | 195 | 238.81 | 1217.93
22.6 | MP-0078 | Próprio | BRASÃO DO MPAL EM CAIXA ALTA EM PVC DE 20MM RECORTADO COM PINTURA AUTOMOTIVA E SINALIZAÇÃO EM ADESIVO ORACAL 651 RECORTADO ELETRONICAMENTE COM ACABAMENTO EM VERNIZ AUTOMOTIVO. MEDINDO 222x248cm | un | 1 | 6981.57 | 8550.33 | 8550.33 | 0.3426% | 8945 | 10954.94 | 10954.94
22.7 | 12044 | ORSE | Letra em aço inox escovado/polido 25 x 25cm - instalado | un | 34 | 107.34 | 131.46 | 4469.64 | 0.1791% | 137.54 | 168.44 | 5726.96
22.8 | 12042 | ORSE | Letra em aço inox escovado/polido 15 x 15cm - instalado | un | 38 | 66.17 | 81.04 | 3079.52 | 0.1234% | 84.79 | 103.84 | 3945.92
22.9 | 12907 | ORSE | Placa de inauguração suspensa de parede 125 x 50cm, em alumínio composto esp: 3mm com aplicação de adesivo. | un | 1 | 456.06 | 558.54 | 558.54 | 0.02238% | 584.33 | 715.62 | 715.62
22.10 | 10719 | ORSE | Placa de indicativa em acrílico e adesivo, com sinalização para portas, dim.: 12 x 30 cm | Un | 20 | 40.88 | 50.06 | 1001.2 | 0.04011% | 52.38 | 64.14 | 1282.8
22.11 | 7319 | ORSE | Sinalização para estacionamento - placa metálica 50 x 70 cm - "Estacionamento Reservado" | un | 12 | 0 | 0 | 0 | 0% | 0 | 0 | 0
22.12 | 7320 | ORSE | Sinalização para deficientes - placa em braille - em pvc (ps), dim: 23 x 15 cm | un | 2 | 106.47 | 130.39 | 260.78 | 0.01045% | 136.42 | 167.07 | 334.14
22.13 | 95544 | SINAPI | PAPELEIRA DE PAREDE EM METAL CROMADO SEM TAMPA, INCLUSO FIXAÇÃO. AF_01/2020 | UN | 10 | 31.12 | 38.11 | 381.1 | 0.01527% | 39.88 | 48.84 | 488.4
22.14 | 95547 | SINAPI | SABONETEIRA PLASTICA TIPO DISPENSER PARA SABONETE LIQUIDO COM RESERVATORIO 800 A 1500 ML, INCLUSO FIXAÇÃO. AF_01/2020 | UN | 7 | 54.68 | 66.96 | 468.72 | 0.01878% | 70.06 | 85.8 | 600.6
22.15 | 12208 | ORSE | Porta papel toalha para papel interfolha 2 ou 3 dobras, injetado com a frenteem plástico ABS branco, com visor frontal para controle de substituição do papel interfolha e fundo em Plástico ABS cinza. | un | 7 | 100.52 | 123.11 | 861.77 | 0.03453% | 128.8 | 157.74 | 1104.18
22.16 | 1889 | ORSE | Espelho plano 4mm | m² | 7.04 | 357.98 | 438.42 | 3086.48 | 0.1237% | 458.66 | 561.72 | 3954.5
22.17 | 2450 | ORSE | Limpeza geral - Inclusive fachadas e vidros | m² | 1829.73 | 1.82 | 2.23 | 4080.3 | 0.1636% | 2.34 | 2.86 | 5233.02
22.18 | 7325 | ORSE | As built. Observação: Contemplar todos os desenhos que sofreram alterações durante a obra. | m² | 1928.75 | 0.78 | 0.95 | 1832.31 | 0.07358% | 1 | 1.22 | 2353.07
23 |  |  | AJUSTE PARA MANUTENÇÃO DO DESCONTO |  |  |  |  | -344.71 |  |  | 44831.17 | 44831.17
23.1 |  |  | ADITIVO 01 | R$ | 1 | -344.7063 | -344.7063 | -344.71 |  | 1 | 1.22 | 2353.07
[5 empty] | Total Geral com BDI |  | 2435519.94 |  |  | 2499120.32
_______________________________________________________________ Barbara Dantas Fernandes ABART ENGENHARIA - Engenharia Civil - Socia Administradora CREA-RN 21160338-0

## RESUMO
QUADRO RESUMO DO PRIMEIRO ADITIVO
| #ERROR! |  |  |  |  | SINAPI - 08/2023 - Alagoas
Contrato: | #REF! |  |  |  |  | ORSE - 07/2023 - Sergipe |  |  |  | B.D.I.
Obra: | Construção da nova Promotoria de Justiça de Santana do Ipanema - Não desonerado |  |  |  |  | Encargos Sociais: |  |  |  | #ERROR!
Não desonerado Horista: 113,41% Mensalista: 69,73%
QUADRO RESUMO DO PRIMEIRO ADITIVO
|  |  | VALOR TOTAL DOS SERVIÇOS CONTRATADOS: | [5 empty] | 2499120.32 | 100%
|  |  | VALOR TOTAL DOS SERVIÇOS SUPRIMIDOS CONTRATADOS NO 1º ADITIVO: | [5 empty] | #REF! | #REF!
|  |  | VALOR TOTAL DOS SERVIÇOS ACRESCIDOS CONTRATADOS NO 1º ADITIVO: | [5 empty] | #REF! | #REF!
|  |  | VALOR TOTAL DOS SERVIÇOS ACRESCIDOS NÃO CONTRATADOS NO 1º ADITIVO: | [5 empty] | #REF! | #REF!
|  |  | VALOR TOTAL DA MANUTENÇÃO DO DESCONTO (ITEM 26) NO 1º ADITIVO: | [5 empty] | #REF! | #REF!
|  |  | VALOR TOTAL DOS SERVIÇOS CONTRATADOS APÓS 1º ADITIVO: | [5 empty] | #REF!
|  |  | IMPACTO FINANCEIRO DE REDUÇÃO DOS SERVIÇOS CONTRATADOS E NÃO CONTRATADOS (ADITIVO DA OBRA) | [5 empty] | #REF! | #REF!
ANÁLISE DA MANUTENÇÃO DO DESCONTO GLOBAL
| VALOR GLOBAL REFERENCIAL ORIGINAL (1) : | #REF! |  | ADITIVO 01 COM PREÇO REFERENCIAL (4a) : | #REF!
| VALOR GLOBAL DA CONTRATADA (2): | #REF! |  | VALOR GLOBAL REFERENCIAL ADITIVO 01 (4) : | #REF!
[7 empty] | LEGENDA: | ADIÇÃO DE SERVIÇOS CONTRATADOS
| DESCONTO GLOBAL EFETIVO (3): | #REF! |  | ADITIVO 01 COM PREÇO DA CONTRATADA (5a) : | #REF!
SUPRESSÃO DE SERVIÇOS CONTRATADOS
|  |  |  | VALOR GLOBAL DA CONTRATADA ADITIVO 01 (5) : | #REF!
| Fórmulas: | [6 empty] | ADIÇÃO DE SERVIÇOS NOVOS
|  |  |  | DESCONTO GLOBAL ADITIVO 01 (6): | #REF!
|  |  |  | PARCELA COMPENSATÓRIA (7)*: | #REF!
|  |  |  | * SE PARCELA COMPENSATÓRIA POSITIVA, ENTÃO ZERA. | #REF!
|  |  |  | VALOR FINAL CORRIGIDO ADITIVO 01 (8): | #REF!
|  |  |  | DESCONTO GLOBAL CORRIGIDO (9): | #REF!
(6)=(1−((5))/((4) ))∗100
(3)=(1−((2))/((1) ))∗100
(9)=(1−((8))/((4) ))∗100
(7)=(4)∗[1−(3)]−(5)
(8)=(5)+(7)
(4)=(1)+(4a)
(4𝑎)=𝐷𝑒 𝑎𝑐𝑜𝑟𝑑𝑜 𝑐𝑜𝑚 𝑝𝑙𝑎𝑛𝑖𝑙ℎ𝑎 𝑑𝑜 𝑎𝑑𝑖𝑡𝑖𝑣𝑜 01
(1), (2), e (3)=𝐷𝑒 𝑎𝑐𝑜𝑟𝑑𝑜 𝑐𝑜𝑚 𝑜 𝑐𝑜𝑛𝑡𝑟𝑎𝑡𝑜
(5)=(2)+(5a)
(5𝑎)=𝐷𝑒 𝑎𝑐𝑜𝑟𝑑𝑜 𝑐𝑜𝑚 𝑝𝑙𝑎𝑛𝑖𝑙ℎ𝑎 𝑑𝑜 𝑎𝑑𝑖𝑡𝑖𝑣𝑜 01

## CRONOG. ADITIVO
CRONOGRAMA
Item | Discriminação | Preço Total (R$) | % | Mês 01 | Mês 02 | Mês 03 | Mês 04 | Mês 05 | Mês 06 | Mês 07 | Mês 08 | Mês 09 | Mês 10 | Mês 11 | Mês 12 | Mês 13 | Mês 14 | Mês 15 (*) |  | CONFERÊNCIA
1 | ADMINISTRAÇÃO DE OBRA | 172855.2 | 7.097% | 9403.32 | 3232.39 | 3457.1 | 3370.68 | 5805.05 | 11595.7 | 9218.94 | 10094.77 | 15868.105 | 13724.7 | 17285.52 | 19048.64 | 19878.35 | 20431.48 | 10440.44 |  | 172855.185 | 0.015
|  |  |  | 5.44% | 1.87% | 2% | 1.95% | 3.358% | 6.708% | 5.333% | 5.84% | 9.18% | 7.94% | 10% | 11.02% | 11.5% | 11.82% | 6.04% | 100% | 100% | -1
2 | MOBILIZAÇÃO | 4778.4 | 0.1962% | 259.94 | 89.36 | 95.57 | 93.18 | 160.87 | 320.55 | 254.85 | 279.06 | 438.659 | 379.4 | 477.84 | 526.58 | 549.52 | 564.8058 | 288.62 |  | 4778.8048 | -0.4048
|  |  |  | 5.44% | 1.87% | 2% | 1.95% | 3.367% | 6.708% | 5.333% | 5.84% | 9.18% | 7.94% | 10% | 11.02% | 11.5% | 11.82% | 6.04% | 100% | 100% | -1.0001
3 | SERVIÇOS PRELIMINARES | 76367.26 | 3.136% | 72458.92 | 1720.25 | 1343.63 | 843.81 | 0.65 | 0 | 0 | 0 | 0 | 0 | 0 | 0 | 0 | 0 | 0 |  | 76367.26 | 0
|  |  |  | Mês 01: 94.88%; Mês 02: 2.253%; Mês 03: 1.759%; Mês 04: 1.105%; Mês 05: 0.0008512% |  | 100% | 100% | -1
4 | TERRAPLANAGEM | 58839.91 | 2.416% | 47137 |  | 1997.16 | 1003.4 | 8702.35 | 0 | 0 | 0 | 0 | 0 | 0 | 0 | 0 | 0 | 0 |  | 58839.91 | 0
|  |  |  | Mês 01: 80.11%; Mês 02: 0%; Mês 03: 3.394%; Mês 04: 1.705%; Mês 05: 14.79% |  | 100% | 100% | -1
5 | ESTRUTURA | 753145.36 | 30.92% | 6754.82 | 43655.05 | 37708.6 | 35636.4 | 48617.76 | 150450.61 | 113900.46 | 99566.274 | 188286.34 | 28569.05 | 0 | 0 | 0 | 0 | 0 |  | 753145.364 | -0.004
|  |  |  | 0.8969% | 5.796% | 5.007% | 4.732% | 6.455% | 19.98% | 15.12% | 13.22% | 25% | 3.793% | [5 empty] | 100% | 100% | -1
6 | VEDAÇÃO E ELEVAÇÕES INTERNAS E EXTERNAS | 211436.5 | 8.681% | 0 | 0 | 6928.3 | 6432.93 | 17767.99 |  |  | 19091.85 | 0 | 0 | 148005.55 | 13209.88 | 0 | 0 | 0 |  | 211436.5 | 0
|  |  |  | Mês 03: 3.277%; Mês 04: 3.042%; Mês 05: 8.403%; Mês 08: 9.03%; Mês 11: 70%; Mês 12: 6.248% |  | 100% | 100% | -1
7 | COBERTURA | 42440.76 | 1.743% | 0 | 0 | 0 | 0 | 0 |  |  | 0 | 0 | 29708.534 | 12732.23 | 0 | 0 | 0 | 0 |  | 42440.764 | -0.004
|  |  |  | Mês 10: 70%; Mês 11: 30% |  | 100% | 100% | -1
8 | IMPERMEABILIZAÇÃO | 35324.53 | 1.45% | 0 | 0 | 0 | 0 | 0 |  |  | 0 | 0 | 28259.622 | 7064.91 | 0 | 0 | 0 | 0 |  | 35324.532 | -0.002
|  |  |  | Mês 10: 80%; Mês 11: 20% |  | 100% | 100% | -1
9 | PAVIMENTAÇÃO | 83931.8 | 3.446% | 0 | 0 | 0 | 0 | 0 |  | 0 | 13251.17 | 16786.36 | 53894.27 |  | 0 | 0 | 0 | 0 |  | 83931.8 | 0
|  |  |  | Mês 08: 15.79%; Mês 09: 20%; Mês 10: 64.21% |  | 100% | 100% | -1
10 | REVESTIMENTOS INTERNOS E EXTERNOS | 317669.02 | 13.04% | 0 | 0 | 0 | 0 | 0 |  | 0 | 0 | 0 | 0 | 0 | 158834.51 | 158834.51 | 0 | 0 |  | 317669.02 | 0
|  |  |  | Mês 12: 50%; Mês 13: 50% |  | 100% | 100% | -1
11 | ESQUADRIAS | 85836.62 | 3.524% | 0 | 0 | 0 | 0 | 0 |  | 0 | 0 | 0 | 0 | 0 | 0 | 34334.651 | 51501.97 | 0 |  | 85836.621 | -0.001
|  |  |  | Mês 13: 40%; Mês 14: 60% |  | 100% | 100% | -1
12 | INSTALAÇÕES HIDROSSANITÁRIAS | 45772.73 | 1.879% | 0 | 0 | 0 | 0 | 0 |  | 0 | 0 | 0 | 9154.55 | 18309.09 | 18309.09 | 0 | 0 | 0 |  | 45772.73 | 0
|  |  |  | Mês 10: 20%; Mês 11: 40%; Mês 12: 40% |  | 100% | 100% | -1
13 | BANCADAS , LOUÇAS E METAIS | 41036.45 | 1.685% | 0 | 0 | 0 | 0 | 0 |  | 0 | 0 | 0 | 0 | 0 | 28725.52 | 0 | 12310.94 | 0 |  | 41036.46 | -0.01
|  |  |  | Mês 12: 70%; Mês 14: 30% |  | 100% | 100% | -1
14 | INSTALAÇÕES ELÉTRICAS | 87693.64 | 3.601% | 0 | 0 | 0 | 0 | 0 |  | 0 | 0 | 0 | 17538.73 | 26308.09 | 26308.09 | 0 | 17538.73 | 0 |  | 87693.64 | 0
|  |  |  | Mês 10: 20%; Mês 11: 30%; Mês 12: 30%; Mês 14: 20% |  | 100% | 100% | -1
15 | SPDA | 13825.97 | 0.5677% | 0 | 0 | 0 | 1212.5376 | 544.7432 | 946.46 | 1591.96 | 0 | 0 | 2765.194 | 2765.19 | 3999.884 | 0 | 0 | 0 |  | 13825.9688 | 0.001213
|  |  |  | Mês 04: 8.77%; Mês 05: 3.94%; Mês 06: 6.846%; Mês 07: 11.51%; Mês 10: 20%; Mês 11: 20%; Mês 12: 28.93% |  | 100% | 100% | -100% | 100% | 80.44%
16 | INSTALAÇÕES DE AR CONDICIONADO | 71737.33 | 2.945% | 0 | 0 | 0 | 0 | 0 | 0 | 0 | 0 | 0 | 0 | 10760.6 | 0 | 0 | 0 | 60976.73 |  | 71737.33 | 0 | 100% | 100%
|  |  |  | Mês 11: 15% | 85% | 100% | 100% | -1 | 100% | 100%
17 | CABEAMENTO ESTRUTURADO , CFTV E ALARME | 79522.31 | 3.265% | 0 | 0 | 0 | 0 | 0 | 0 | 0 | 0 | 0 | 0 | 0 | 0 | 0 | 79522.31 | 0 |  | 79522.31 | 0 | 100% | 100%
|  |  |  | Mês 09: 0; Mês 10: 0; Mês 14: 100% |  | 100% | 100% | -1 | 100% | 0%
18 | COMBATE A INCÊNDIO E PÂNICO | 5032.56 | 0.2066% | 0 | 0 | 0 | 0 | 0 | 0 | 0 | 0 | 0 | 0 | 0 | 0 | 0 | 0 | 5032.56 |  | 5032.56 | 0 | 100% | 100%
[18 empty] | 100% | 100% | 100% | -1 | 100% | 100%
19 | PINTURA | 28587.72 | 1.174% | 0 | 0 | 0 | 0 | 0 | 0 | 0 | 0 | 0 | 0 | 0 | 0 | 14293.856 | 14293.86 | 0 |  | 28587.716 | 0.004001 | 100% | 100%
|  |  |  | Mês 13: 50%; Mês 14: 50% |  | 100% | 100% | -1 | 100% | 100%
20 | ACESSIBILIDADE | 177538.94 | 7.29% | 0 | 0 | 0 | 0 | 0 |  |  | 0 | 0 | 0 | 0 | 0 | 53261.676 | 88769.47 | 35507.79 |  | 177538.936 | 0.00401 | 100% | 100%
|  |  |  | Mês 13: 30%; Mês 14: 50% | 20% | 100% | 100% | -1 | 100% | 100%
21 | PAISAGISMO | 7509.86 | 0.3083% | 0 | 0 | 0 | 0 | 0 | 0 | 0 | 0 | 0 | 0 | 0 | 0 | 0 | 0 | 7509.86 |  | 7509.86 | 0 | 100% | 100%
[18 empty] | 100% | 100% | 100% | -1 | 100% | 100%
22 | SERVIÇOS COMPLEMENTARES | 34981.61 | 1.436% | 0 | 0 | 0 | 0 | 0 | 0 | 0 | 0 | 0 | 0 | 0 | 0 | 0 | 0 | 34981.61 |  | 34981.61 | 0 | 100% | 100%
[18 empty] | 100% | 100% | 100% | -1 | 100% | 100%
23 | AJUSTE PARA MANUTENÇÃO DO DESCONTO | -344.71 | -0.01415% | Mês 09: 0; Mês 10: 0; Mês 11: 0; Mês 12: 0; Mês 13: 0; Mês 14: 0 | -344.71 |  | -344.71
[18 empty] | 100% | 100% | 100%
| TOTAL GERAL | 2435519.94 | 100% | 136014 | 48697.05 | 51530.36 | 48592.9376 | 81599.4132 | 163313.32 | 124966.21 | 142283.124 | 221379.464 | 183994.05 | 243709.02 | 268962.194 | 281152.563 | 284933.5658 | 154392.9 |  | 2281127.272 | 154392.6684 | 100% | -29350467%
PERCENTUAIS |  |  |  | 5.585% | 1.999% | 2.116% | 1.995% | 3.35% | 6.705% | 5.131% | 5.842% | 9.09% | 7.555% | 10.01% | 11.04% | 11.54% | 11.7% | 6.339% |  |  | 0
TOTAL ACUMULADO |  |  |  | 136014 | 184711.05 | 236241.41 | 284834.3476 | 366433.7608 | 529747.0808 | 654713.2908 | 796996.4148 | 1018375.879 | 1202369.929 | 1446078.949 | 1715041.143 | 1996193.706 | 2281127.272 | 2435520.172
PERCENTUAIS ACUMULADO |  |  |  | 5.585% | 7.584% | 9.7% | 11.7% | 15.05% | 21.75% | 26.88% | 32.72% | 41.81% | 49.37% | 59.37% | 70.42% | 81.96% | 93.66% | 100%
* PRAZO DE CONCLUSÃO 31/03/2026
|  |  |  | _______________________________________________________________ Barbara Dantas Fernandes ABART ENGENHARIA - Engenharia Civil - Socia Administradora CREA-RN 21160338-0 | [10 empty] | 720478.7972

## CRONOG. ADITIVO (2)
CRONOGRAMA
Item | Discriminação | Preço Total (R$) | % | Mês 01 | Mês 02 | Mês 03 | Mês 04 | Mês 05 | Mês 06 | Mês 07 | Mês 08 | Mês 09 | Mês 10 | Mês 11 | Mês 12 | Mês 13 | Mês 14 | Mês 15 (*) |  | CONFERÊNCIA
1 | ADMINISTRAÇÃO DE OBRA | 172855.2 | 7.097% | 9403.32 | 3232.39 | 3457.1 | 3370.68 | 5805.05 | 11595.7 | 9218.94 | 3975.67 | 11356.59 | 9939.17 | 7657.49 | 16818.81 | 25271.43 | 24822.01 | 26930.84 |  | 172855.19 | 0.01
|  |  |  | 5.44% | 1.87% | 2% | 1.95% | 3.358% | 6.708% | 5.333% | 2.3% | 6.57% | 5.75% | 4.43% | 9.73% | 14.62% | 14.36% | 15.58% | 100% | 100% | -1
2 | MOBILIZAÇÃO | 4778.4 | 0.1962% | 259.94 | 89.36 | 95.57 | 93.18 | 160.87 | 320.55 | 254.85 | 109.9 | 313.94 | 274.76 | 211.68 | 464.94 | 698.6 | 686.18 | 744.24 |  | 4778.56 | -0.16
|  |  |  | 5.44% | 1.87% | 2% | 1.95% | 3.367% | 6.708% | 5.333% | 2.3% | 6.57% | 5.75% | 4.43% | 9.73% | 14.62% | 14.36% | 15.58% | 100% | 100% | -1
3 | SERVIÇOS PRELIMINARES | 76367.26 | 3.136% | 72458.92 | 1720.25 | 1344.11 | 843.81 | 0 | 0 | 0 | 0 | 0 | 0 | 0 | 0 | 0 | 0 | 0 |  | 76367.09 | 0.17
|  |  |  | Mês 01: 94.88%; Mês 02: 2.253%; Mês 03: 1.76%; Mês 04: 1.105% |  | 100% | 100% | -1
4 | TERRAPLANAGEM | 58839.91 | 2.416% | 47137 | 0 | 1997.16 | 1003.4 | 0 | 0 | 0 | 0 | 0 | 0 | 8702.37 | 0 | 0 | 0 | 0 |  | 58839.93 | -0.02
|  |  |  | Mês 01: 80.11%; Mês 03: 3.394%; Mês 04: 1.705%; Mês 11: 14.79% |  | 100% | 100% | -1
5 | ESTRUTURA | 753145.36 | 30.92% | 6754.82 | 43655.05 | 38394.47 | 35636.4 | 48617.76 | 150450.61 | 113900.46 | 51550.92 | 143249.09 | 83123.18 | 22217.52 | 0 | 15594.41 | 0 | 0 |  | 753144.69 | 0.67
|  |  |  | 0.8969% | 5.796% | 5.098% | 4.732% | 6.455% | 19.98% | 15.12% | 6.845% | 19.02% | 11.04% | 2.95% |  | 2.071% |  |  | 100% | 100% | -1
6 | VEDAÇÃO E ELEVAÇÕES INTERNAS E EXTERNAS | 211436.5 | 8.681% | 0 | 0 | 6241.95 | 6432.93 | 17767.99 | 946.46 | 0 | 70.84 | 4394.46 | 38583.74 | 45426.02 | 56720.25 | 28822.32 | 0 | 6029.57 |  | 211436.53 | -0.03
[6 empty] | 2.952% | 3.042% | 8.403% | 0.4476% |  | 0.0335% | 2.078% | 18.25% | 21.48% | 26.83% | 13.63% |  | 2.852% | 100% | 100% | -1
7 | COBERTURA | 42440.76 | 1.743% | 0 | 0 | 0 | 0 | 0 | 0 | 0 | 0 | 0 | 0 | 0 | 0 | 42440.76 | 0 | 0 |  | 42440.76 | 0
|  |  |  | Mês 13: 100% |  | 100% | 100% | -1
8 | IMPERMEABILIZAÇÃO | 35324.53 | 1.45% | 0 | 0 | 0 | 0 | 0 | 0 | 0 | 0 | 0 | 0 | 4837.93 | 29889.78 | 596.81 | 0 | 0 |  | 35324.52 | 0.01
|  |  |  | Mês 11: 13.7%; Mês 12: 84.61%; Mês 13: 1.69% |  | 100% | 100% | -1
9 | PAVIMENTAÇÃO | 83931.8 | 3.446% | 0 | 0 | 0 | 0 | 0 | 0 | 0 | 302.11 | 0 | 2321.5 | 0 | 11076 | 37485.45 | 990.95 | 31755.79 |  | 83931.8 | 0
|  |  |  | Mês 08: 0.3599%; Mês 10: 2.766%; Mês 12: 13.2%; Mês 13: 44.66%; Mês 14: 1.181% | 37.84% | 100% | 100% | -1
10 | REVESTIMENTOS INTERNOS E EXTERNOS | 317669.02 | 13.04% | 0 | 0 | 0 | 0 | 0 | 0 | 0 | 0 | 356.64 | 5490.05 | 11216.2 | 35289.68 | 126225.28 | 139091.18 | 0 |  | 317669.03 | -0.01
|  |  |  | Mês 09: 0.1123%; Mês 10: 1.728%; Mês 11: 3.531%; Mês 12: 11.11%; Mês 13: 39.73%; Mês 14: 43.78% |  | 100% | 100% | -1
11 | ESQUADRIAS | 85836.62 | 3.524% | 0 | 0 | 0 | 0 | 0 | 0 | 0 | 0 | 0 | 0 | 0 | 0 | 0 | 1267.83 | 84568.81 |  | 85836.64 | -0.02
|  |  |  | Mês 14: 1.477% | 98.52% | 100% | 100% | -1
12 | INSTALAÇÕES HIDROSSANITÁRIAS | 45772.73 | 1.879% | 0 | 0 | 0 | 0 | 0 | 0 | 0 | 0 | 0 | 0 | 2304.43 | 37080.41 | 6387.89 | 0 | 0 |  | 45772.73 | 0
|  |  |  | Mês 11: 5.035%; Mês 12: 81.01%; Mês 13: 13.96% |  | 100% | 100% | -1
13 | BANCADAS , LOUÇAS E METAIS | 41036.45 | 1.685% | 0 | 0 | 0 | 0 | 0 | 0 | 0 | 0 | 0 | 0 | 0 | 0 | 11366.68 | 0 | 29669.78 |  | 41036.46 | -0.01
|  |  |  | Mês 13: 27.7% | 72.3% | 100% | 100% | -1
14 | INSTALAÇÕES ELÉTRICAS | 87693.64 | 3.601% | 0 | 0 | 0 | 0 | 0 | 0 | 0 | 0 | 0 | 331.25 | 6059.79 | 15115.95 | 42913.28 | 0 | 23273.38 |  | 87693.65 | -0.01
|  |  |  | Mês 10: 0.3777%; Mês 11: 6.91%; Mês 12: 17.24%; Mês 13: 48.94% | 26.54% | 100% | 100% | -1
15 | SPDA | 13825.97 | 0.5677% | 0 | 0 | 0 | 0 | 0 | 0 | 1591.96 | 114.21 | 388.44 | 0 | 0 | 0 | 0 | 11731.36 | 0 |  | 13825.97 | 0
|  |  |  | Mês 07: 11.51%; Mês 08: 0.8261%; Mês 09: 2.809%; Mês 14: 84.85% |  | 100% | 100% | -1 | 100% | 100%
16 | INSTALAÇÕES DE AR CONDICIONADO | 71737.33 | 2.945% | 0 | 0 | 0 | 0 | 0 | 0 | 0 | 0 | 0 | 0 | 0 | 0 | 0 | 18181.42 | 53555.91 |  | 71737.33 | 0 | 100% | 100%
|  |  |  | Mês 14: 25.34% | 74.66% | 100% | 100% | -1 | 100% | 100%
17 | CABEAMENTO ESTRUTURADO , CFTV E ALARME | 79522.31 | 3.265% | 0 | 0 | 0 | 0 | 0 | 0 | 0 | 0 | 0 | 0 | 0 | 34535.97 | 0 | 0 | 44986.34 |  | 79522.31 | 0 | 100% | 100%
|  |  |  | Mês 12: 43.43% | 56.57% | 100% | 100% | -1 | 100% | 0%
18 | COMBATE A INCÊNDIO E PÂNICO | 5032.56 | 0.2066% | 0 | 0 | 0 | 0 | 0 | 0 | 0 | 0 | 0 | 0 | 0 | 0 | 0 | 0 | 5032.56 |  | 5032.56 | 0 | 100% | 100%
[18 empty] | 100% | 100% | 100% | -1 | 100% | 100%
19 | PINTURA | 28587.72 | 1.174% | 0 | 0 | 0 | 0 | 0 | 0 | 0 | 0 | 0 | 0 | 0 | 0 | 18234.76 | 10352.96 | 0 |  | 28587.72 | 0 | 100% | 100%
|  |  |  | Mês 13: 63.79%; Mês 14: 36.21% |  | 100% | 100% | -1 | 100% | 100%
20 | ACESSIBILIDADE | 177538.94 | 7.29% | 0 | 0 | 0 | 0 | 0 | 0 | 0 | 0 | 0 | 0 | 0 | 0 | 0 | 135167.3 | 42371.64 |  | 177538.94 | 0 | 100% | 100%
|  |  |  | Mês 14: 76.13% | 23.87% | 100% | 100% | -1 | 100% | 100%
21 | PAISAGISMO | 7509.86 | 0.3083% | 0 | 0 | 0 | 0 | 0 | 0 | 0 | 0 | 0 | 0 | 0 | 0 | 0 | 1172.85 | 6337.01 |  | 7509.86 | 0 | 100% | 100%
|  |  |  | Mês 14: 15.62% | 84.38% | 100% | 100% | -1 | 100% | 100%
22 | SERVIÇOS COMPLEMENTARES | 34981.61 | 1.436% | 0 | 0 | 0 | 0 | 0 | 0 | 0 | 0 | 0 | 0 | 0 | 0 | 0 | 6350.92 | 28630.69 |  | 34981.61 | 0 | 100% | 100%
|  |  |  | Mês 14: 18.16% | 81.84% | 100% | 100% | -1 | 100% | 100%
23 | AJUSTE PARA MANUTENÇÃO DO DESCONTO | -344.71 | -0.01415% | 0 | 0 | 0 | 0 | 0 | 0 | 0 | 0 | 0 | 0 | 0 | 0 | 0 | 0 | -344.71 |  | -344.71 | 0
[18 empty] | 100% | 100% | 100% | -1
| TOTAL GERAL | 2435519.94 | 100% | 136014 | 48697.05 | 51530.36 | 47380.4 | 72351.67 | 163313.32 | 124966.21 | 56123.65 | 160059.16 | 140063.65 | 108633.43 | 236991.79 | 356037.67 | 349814.96 | 383541.85 |  | 2435519.17 | 0.77 | 100% | -28304439%
PERCENTUAIS |  |  |  | 5.585% | 1.999% | 2.116% | 1.945% | 2.971% | 6.705% | 5.131% | 2.304% | 6.572% | 5.751% | 4.46% | 9.731% | 14.62% | 14.36% | 15.75% |  |  | 0
TOTAL ACUMULADO |  |  |  | 136014 | 184711.05 | 236241.41 | 283621.81 | 355973.48 | 519286.8 | 644253.01 | 700376.66 | 860435.82 | 1000499.47 | 1109132.9 | 1346124.69 | 1702162.36 | 2051977.32 | 2435519.94
PERCENTUAIS ACUMULADO |  |  |  | 5.585% | 7.584% | 9.7% | 11.65% | 14.62% | 21.32% | 26.45% | 28.76% | 35.33% | 41.08% | 45.54% | 55.27% | 69.89% | 84.25% | 100%
* PRAZO DE CONCLUSÃO 31/03/2026
|  |  |  | _______________________________________________________________ Barbara Dantas Fernandes ABART ENGENHARIA - Engenharia Civil - Socia Administradora CREA-RN 21160338-0 | [10 empty] | 1089395.25