## Orçamento Sintético
[12 empty] | valor total | 3197835.4
|  |  | Construção da nova Promotoria de Justiça de Santana do Ipanema - Não desonerado | SINAPI - 09/2024 - Alagoas ORSE - 06/2024 - Sergipe |  | 22,47% |  | Não Desonerado: Horista: 115,22% Mensalista: 70,31% |  |  |  | valor desc | 2499988.99 | 21.82%
Orçamento Sintético | [11 empty] | 868.67 | 2499120.32 | 21.95%
Item | Código | Banco | Descrição | Und | Quant. | Valor Unit | Valor Unit com BDI | Total | Peso (%) | Valor Unit | Valor Unit com BDI | Total
1 |  |  | ADMINISTRAÇÃO DE OBRA |  |  |  |  | 172855.2 | 6.926% |  | 221467.32 | 221467.32
1.1 | COMP - 12 | Próprio | ADMINISTRAÇÃO LOCAL | un | 12 | 11761.74 | 14404.6 | 172855.2 | 6.926% | 15069.5 | 18455.61 | 221467.32
2 |  |  | MOBILIZAÇÃO |  |  |  |  | 4778.4 | 0.1915% |  | 6123.6 | 6123.6
2.1 | 92144 | SINAPI | CAMINHONETE CABINE SIMPLES COM MOTOR 1.6 FLEX, CÂMBIO MANUAL, POTÊNCIA 101/104 CV, 2 PORTAS - MATERIAIS NA OPERAÇÃO. AF_11/2015 | H | 120 | 32.52 | 39.82 | 4778.4 | 0.1915% | 41.67 | 51.03 | 6123.6
3 |  |  | SERVIÇOS PRELIMINARES |  |  |  |  | 76367.26 | 3.06% |  | 97849.62 | 97849.62
3.1 | MP 003 | Próprio | ART DE EXECUÇÃO - CREA AL | und | 3 | 204.92 | 250.96 | 752.88 | 0.03016% | 262.55 | 321.54 | 964.62
3.2 | 97625 | SINAPI | DEMOLIÇÃO DE ALVENARIA PARA QUALQUER TIPO DE BLOCO, DE FORMA MECANIZADA, SEM REAPROVEITAMENTO. AF_09/2023 | m³ | 28.4288 | 39.14 | 47.94 | 1362.87 | 0.05461% | 50.16 | 61.43 | 1746.37
3.3 | 97627 | SINAPI | DEMOLIÇÃO DE PILARES E VIGAS EM CONCRETO ARMADO, DE FORMA MECANIZADA COM MARTELETE, SEM REAPROVEITAMENTO. AF_09/2023 | m³ | 2.3647 | 119.29 | 146.09 | 345.47 | 0.01384% | 152.84 | 187.18 | 442.63
3.4 | 104790 | SINAPI | DEMOLIÇÃO DE PISO DE CONCRETO SIMPLES, DE FORMA MECANIZADA COM MARTELETE, SEM REAPROVEITAMENTO. AF_09/2023 | m³ | 3.6 | 77.8 | 95.27 | 342.97 | 0.01374% | 99.68 | 122.07 | 439.45
3.5 | 9937 | ORSE | Limpeza mecanizada do terreno c/ retroescavadeira (vegetação rasteira) inclusive carga e transporte - dmt até 1km | m² | 1313.26 | 1.47 | 1.8 | 2363.87 | 0.09487% | 1.89 | 2.31 | 3033.63
3.6 | 103689 | SINAPI | FORNECIMENTO E INSTALAÇÃO DE PLACA DE OBRA COM CHAPA GALVANIZADA E ESTRUTURA DE MADEIRA. AF_03/2022_PS | m² | 4.5 | 361.41 | 442.62 | 1991.79 | 0.0798% | 463.06 | 567.1 | 2551.95
3.7 | 98459 | SINAPI | TAPUME COM TELHA METÁLICA. AF_03/2024 | m² | 32.18 | 70.77 | 86.67 | 2789.04 | 0.1117% | 90.68 | 111.05 | 3573.58
3.8 | 9416 | ORSE | Instalação provisória de energia elétrica, aerea, trifasica, em poste galvanizado, exclusive fornecimento do medidor | un | 1 | 1283.43 | 1571.82 | 1571.82 | 0.06298% | 1644.38 | 2013.87 | 2013.87
3.9 | 6096 | ORSE | Ligação Predial de Água em Mureta de Concreto, Provisória ou Definitiva, com Fornecimento de Material, inclusive Mureta e Hidrômetro, Rede DN 50mm - Rev 03_10/2022 | UN | 1 | 423.95 | 519.21 | 519.21 | 0.0208% | 543.18 | 665.23 | 665.23
3.10 | 56 | ORSE | Barracão para escritório de obra porte pequeno s=25,41m2 com materiais novos | un | 1 | 11797.6 | 14448.51 | 14448.51 | 0.5789% | 15115.44 | 18511.87 | 18511.87
3.11 | 62 | ORSE | Barracão fechado porte pequeno para depósito de cimento e almoxarifado (s=38,72 m2) com materiais novos | un | 1 | 9419.75 | 11536.36 | 11536.36 | 0.4622% | 12068.87 | 14780.74 | 14780.74
3.12 | 61 | ORSE | Barracão aberto para refeitório de obra (capacidade 24 refeições simultâneas)-s=61,60m2 com materiais novos | un | 1 | 13555.57 | 16601.5 | 16601.5 | 0.6651% | 17367.81 | 21270.35 | 21270.35
3.13 | 10184 | ORSE | Barracão para banheiro e vestiário de obra, s=35,10m², capacidade 20 operários com materiais novos | un | 1 | 14046.28 | 17202.47 | 17202.47 | 0.6892% | 17996.52 | 22040.33 | 22040.33
3.14 | 11703 | ORSE | Barracão aberto para apoio à produção (carpintaria, central de armação, oficina, etc.) c/ tesouras, telha 4mm, piso em concreto desempolado | m² | 25 | 148.24 | 181.54 | 4538.5 | 0.1818% | 189.93 | 232.6 | 5815
4 |  |  | TERRAPLANAGEM |  |  |  |  | 58839.91 | 2.358% |  | 75403.11 | 75403.11
4.1 | 2548 | ORSE | Locação de serviços de terraplenagem de obras civis | m² | 1313.26 | 1.03 | 1.26 | 1654.71 | 0.06653% | 1.33 | 1.62 | 2127.48
4.2 | 101124 | SINAPI | ESCAVAÇÃO HORIZONTAL, INCLUINDO CARGA E DESCARGA EM SOLO DE 1A CATEGORIA COM TRATOR DE ESTEIRAS (100HP/LÂMINA: 2,19M3). AF_07/2020 | m³ | 26.11 | 11.17 | 13.68 | 357.18 | 0.01431% | 14.32 | 17.53 | 457.7
4.3 | 102354 | SINAPI | DESMONTE DE MATERIAL DE 3ª CATEGORIA (BLOCOS DE ROCHAS OU MATACOS), COM MARTELETE PNEUMÁTICO MANUAL - EXCLUSIVE CARGA E TRANSPORTE. AF_03/2021 | m³ | 61.128 | 111.86 | 136.99 | 8373.92 | 0.3355% | 143.32 | 175.52 | 10729.18
4.4 | 4522 | ORSE | Desmonte de rocha dura incluindo perfuração e argamassa expansiva | m³ | 91.692 | 264.46 | 323.88 | 29697.2 | 1.19% | 338.84 | 414.97 | 38049.42
4.5 | 102361 | SINAPI | RETIRADA DE MATERIAL DE 3ª CATEGORIA (APÓS ESCAVAÇÃO/DESMONTE) EM VALAS, COM RETROESCAVADEIRA - EXCLUSIVE CARGA E TRANSPORTE. AF_03/2021 | m³ | 152.82 | 24.98 | 30.59 | 4674.76 | 0.1873% | 32.01 | 39.2 | 5990.54
4.6 | 95875 | SINAPI | TRANSPORTE COM CAMINHÃO BASCULANTE DE 10 M³, EM VIA URBANA PAVIMENTADA, DMT ATÉ 30 KM (UNIDADE: M3XKM). AF_07/2020 | M3XKM | 1902.77 | 1.88 | 2.3 | 4376.37 | 0.1755% | 2.41 | 2.95 | 5613.17
4.7 | 00000368 | SINAPI | AREIA PARA ATERRO - POSTO JAZIDA/FORNECEDOR (RETIRADO NA JAZIDA, SEM TRANSPORTE) | M³ | 113.47 | 37.07 | 45.4 | 5151.54 | 0.2064% | 47.5 | 58.17 | 6600.54
4.8 | 71 | ORSE | Aterro manual de áreas, sem aquisição de material, com espalhamento e compactação | m³ | 90.776 | 40.96 | 50.17 | 4554.23 | 0.1825% | 52.49 | 64.28 | 5835.08
5 | * |  | ESTRUTURA |  |  |  |  | 830673.87 | 33.29% | 830815.0496 | 1064465.15 | 1064465.15
5.1 | * |  | LOCAÇÃO DA OBRA, FUNDAÇÕES E VIGAS BALDRAMES |  |  |  |  | 17057.42 | 1.927% |  | 61608.21 | 61608.21
5.1.1 | 105009 | SINAPI | LOCAÇÃO CONVENCIONAL DE OBRA, UTILIZANDO GABARITO DE TÁBUAS CORRIDAS PONTALETADAS A CADA 1,50M - 2 UTILIZAÇÕES. AF_03/2024 | M | 101.12 | 54.54 | 66.8 | 6754.82 | 0.2706% | 69.89 | 85.59 | 8654.86
5.1.2 | 96523 | SINAPI | ESCAVAÇÃO MANUAL PARA BLOCO DE COROAMENTO OU SAPATA (INCLUINDO ESCAVAÇÃO PARA COLOCAÇÃO DE FÔRMAS). AF_01/2024 | m³ | 99.2 | 68.2 | 83.52 | 8285.18 | 0.332% | 87.38 | 107.01 | 10615.39
5.1.3 | 96619 | SINAPI | LASTRO DE CONCRETO MAGRO, APLICADO EM BLOCOS DE COROAMENTO OU SAPATAS, ESPESSURA DE 5 CM. AF_01/2024 | m² | 59.11 | 27.87 | 34.13 | 2017.42 | 0.08083% | 35.71 | 43.73 | 2584.88
5.1.4 | * |  | FORMA, AÇO E CONCRETO |  |  |  |  | 31021.89 | 1.243% |  | 39753.08 | 39753.08
5.1.4.1 | 96541 | SINAPI | FABRICAÇÃO, MONTAGEM E DESMONTAGEM DE FÔRMA PARA SAPATA, EM CHAPA DE MADEIRA COMPENSADA RESINADA, E=17 MM, 4 UTILIZAÇÕES. AF_01/2024 | m² | 32.63 | 139.06 | 170.3 | 5556.89 | 0.2226% | 178.17 | 218.2 | 7119.86
5.1.4.2 | 96545 | SINAPI | ARMAÇÃO DE BLOCO UTILIZANDO AÇO CA-50 DE 8 MM - MONTAGEM. AF_01/2024 | KG | 29 | 13.62 | 16.68 | 483.72 | 0.01939% | 17.46 | 21.38 | 620.02
5.1.4.3 | 96546 | SINAPI | ARMAÇÃO DE BLOCO UTILIZANDO AÇO CA-50 DE 10 MM - MONTAGEM. AF_01/2024 | KG | 385 | 12.05 | 14.76 | 5682.6 | 0.2278% | 15.45 | 18.92 | 7284.2
5.1.4.4 | 104920 | SINAPI | ARMAÇÃO DE BLOCO, SAPATA ISOLADA, VIGA BALDRAME E SAPATA CORRIDA UTILIZANDO AÇO CA-50 DE 12,5 MM - MONTAGEM. AF_01/2024 | KG | 426 | 9.51 | 11.64 | 4958.64 | 0.1988% | 12.19 | 14.92 | 6355.92
5.1.4.5 | 96558 | SINAPI | CONCRETAGEM DE SAPATA, FCK 30 MPA, COM USO DE BOMBA - LANÇAMENTO, ADENSAMENTO E ACABAMENTO. AF_01/2024 | m³ | 20.23 | 578.8 | 708.85 | 14340.04 | 0.5745% | 741.58 | 908.21 | 18373.08
5.2 | * |  | PILARES |  |  |  |  | 50361.18 | 2.018% |  | 64534.29 | 64534.29
5.2.1 | 96258 | SINAPI | MONTAGEM E DESMONTAGEM DE FÔRMA DE PILARES CIRCULARES, PÉ-DIREITO SIMPLES, EM MADEIRA, 2 UTILIZAÇÕES. AF_05/2024 | m² | 76.44 | 127.58 | 156.25 | 11943.75 | 0.4786% | 163.47 | 200.2 | 15303.28
5.2.2 | 92443 | SINAPI | MONTAGEM E DESMONTAGEM DE FÔRMA DE PILARES RETANGULARES E ESTRUTURAS SIMILARES, PÉ-DIREITO SIMPLES, EM CHAPA DE MADEIRA COMPENSADA PLASTIFICADA, 18 UTILIZAÇÕES. AF_09/2020 | m² | 144.16 | 54.33 | 66.54 | 9592.41 | 0.3844% | 69.62 | 85.26 | 12291.08
5.2.3 | 92759 | SINAPI | ARMAÇÃO DE PILAR OU VIGA DE ESTRUTURA CONVENCIONAL DE CONCRETO ARMADO UTILIZANDO AÇO CA-60 DE 5,0 MM - MONTAGEM. AF_06/2022 | KG | 184 | 11.93 | 14.61 | 2688.24 | 0.1077% | 15.29 | 18.72 | 3444.48
5.2.4 | 92760 | SINAPI | ARMAÇÃO DE PILAR OU VIGA DE ESTRUTURA CONVENCIONAL DE CONCRETO ARMADO UTILIZANDO AÇO CA-50 DE 6,3 MM - MONTAGEM. AF_06/2022 | KG | 186 | 11.54 | 14.13 | 2628.18 | 0.1053% | 14.79 | 18.11 | 3368.46
5.2.5 | 92762 | SINAPI | ARMAÇÃO DE PILAR OU VIGA DE ESTRUTURA CONVENCIONAL DE CONCRETO ARMADO UTILIZANDO AÇO CA-50 DE 10,0 MM - MONTAGEM. AF_06/2022 | KG | 72 | 9.96 | 12.19 | 877.68 | 0.03519% | 12.77 | 15.63 | 1125.36
5.2.6 | 92763 | SINAPI | ARMAÇÃO DE PILAR OU VIGA DE ESTRUTURA CONVENCIONAL DE CONCRETO ARMADO UTILIZANDO AÇO CA-50 DE 12,5 MM - MONTAGEM. AF_06/2022 | KG | 1083 | 8.44 | 10.34 | 11198.22 | 0.4487% | 10.82 | 13.25 | 14349.75
5.2.7 | 92764 | SINAPI | ARMAÇÃO DE PILAR OU VIGA DE ESTRUTURA CONVENCIONAL DE CONCRETO ARMADO UTILIZANDO AÇO CA-50 DE 16,0 MM - MONTAGEM. AF_06/2022 | KG | 361 | 8.22 | 10.06 | 3631.66 | 0.1456% | 10.54 | 12.9 | 4656.9
5.2.8 | 94972 | SINAPI | CONCRETO FCK = 30MPA, TRAÇO 1:2,1:2,5 (EM MASSA SECA DE CIMENTO/ AREIA MÉDIA/ BRITA 1) - PREPARO MECÂNICO COM BETONEIRA 600 L. AF_05/2021 | m³ | 15.76 | 374.13 | 458.19 | 7221.07 | 0.2893% | 479.35 | 587.05 | 9251.9
5.2.9 | 103673 | SINAPI | LANÇAMENTO COM USO DE BOMBA, ADENSAMENTO E ACABAMENTO DE CONCRETO EM ESTRUTURAS. AF_02/2022 | m³ | 15.76 | 30.04 | 36.8 | 579.97 | 0.02324% | 38.5 | 47.15 | 743.08
5.3 | * |  | VIGAS |  |  |  |  | 319315.9 | 12.8% |  | 409185.09 | 409185.09
5.3.1 |  |  | BALDRAMES |  |  |  |  | 24877.76 | 0.9969% |  | 31879.65 | 31879.65
5.3.1.1 | 96542 | SINAPI | FABRICAÇÃO, MONTAGEM E DESMONTAGEM DE FÔRMA PARA VIGA BALDRAME, EM CHAPA DE MADEIRA COMPENSADA RESINADA, E=17 MM, 4 UTILIZAÇÕES. AF_01/2024 | m² | 95.37 | 77.19 | 94.54 | 9016.28 | 0.3612% | 98.91 | 121.13 | 11552.16
5.3.1.2 | 92759 | SINAPI | ARMAÇÃO DE PILAR OU VIGA DE ESTRUTURA CONVENCIONAL DE CONCRETO ARMADO UTILIZANDO AÇO CA-60 DE 5,0 MM - MONTAGEM. AF_06/2022 | KG | 51 | 11.93 | 14.61 | 745.11 | 0.02986% | 15.29 | 18.72 | 954.72
5.3.1.3 | 92760 | SINAPI | ARMAÇÃO DE PILAR OU VIGA DE ESTRUTURA CONVENCIONAL DE CONCRETO ARMADO UTILIZANDO AÇO CA-50 DE 6,3 MM - MONTAGEM. AF_06/2022 | KG | 203 | 11.54 | 14.13 | 2868.39 | 0.115% | 14.79 | 18.11 | 3676.33
5.3.1.4 | 92761 | SINAPI | ARMAÇÃO DE PILAR OU VIGA DE ESTRUTURA CONVENCIONAL DE CONCRETO ARMADO UTILIZANDO AÇO CA-50 DE 8,0 MM - MONTAGEM. AF_06/2022 | KG | 41 | 11.05 | 13.53 | 554.73 | 0.02223% | 14.16 | 17.34 | 710.94
5.3.1.5 | 92762 | SINAPI | ARMAÇÃO DE PILAR OU VIGA DE ESTRUTURA CONVENCIONAL DE CONCRETO ARMADO UTILIZANDO AÇO CA-50 DE 10,0 MM - MONTAGEM. AF_06/2022 | KG | 271 | 9.96 | 12.19 | 3303.49 | 0.1325% | 12.77 | 15.63 | 4235.73
5.3.1.6 | 92763 | SINAPI | ARMAÇÃO DE PILAR OU VIGA DE ESTRUTURA CONVENCIONAL DE CONCRETO ARMADO UTILIZANDO AÇO CA-50 DE 12,5 MM - MONTAGEM. AF_06/2022 | KG | 236 | 8.44 | 10.34 | 2440.24 | 0.09778% | 10.82 | 13.25 | 3127
5.3.1.7 | 94966 | SINAPI | CONCRETO FCK = 30MPA, TRAÇO 1:2,1:2,5 (EM MASSA SECA DE CIMENTO/ AREIA MÉDIA/ BRITA 1) - PREPARO MECÂNICO COM BETONEIRA 400 L. AF_05/2021 | m³ | 11.9 | 378.19 | 463.16 | 5511.6 | 0.2208% | 484.55 | 593.42 | 7061.69
5.3.1.8 | 103673 | SINAPI | LANÇAMENTO COM USO DE BOMBA, ADENSAMENTO E ACABAMENTO DE CONCRETO EM ESTRUTURAS. AF_02/2022 | m³ | 11.9 | 30.04 | 36.8 | 437.92 | 0.01755% | 38.5 | 47.15 | 561.08
5.3.2 |  |  | NÍVEL 1 E NÍVEL 2 |  |  |  |  | 294438.14 | 11.8% |  | 377305.44 | 377305.44
5.3.2.1 | 92468 | SINAPI | MONTAGEM E DESMONTAGEM DE FÔRMA DE VIGA, ESCORAMENTO METÁLICO, PÉ-DIREITO SIMPLES, EM CHAPA DE MADEIRA PLASTIFICADA, 10 UTILIZAÇÕES. AF_09/2020 | m² | 1106.07 | 125.9 | 154.18 | 170533.87 | 6.833% | 161.31 | 197.55 | 218504.12
5.3.2.2 | 92759 | SINAPI | ARMAÇÃO DE PILAR OU VIGA DE ESTRUTURA CONVENCIONAL DE CONCRETO ARMADO UTILIZANDO AÇO CA-60 DE 5,0 MM - MONTAGEM. AF_06/2022 | KG | 400 | 11.93 | 14.61 | 5844 | 0.2342% | 15.29 | 18.72 | 7488
5.3.2.3 | 92760 | SINAPI | ARMAÇÃO DE PILAR OU VIGA DE ESTRUTURA CONVENCIONAL DE CONCRETO ARMADO UTILIZANDO AÇO CA-50 DE 6,3 MM - MONTAGEM. AF_06/2022 | KG | 866 | 11.54 | 14.13 | 12236.58 | 0.4904% | 14.79 | 18.11 | 15683.26
5.3.2.4 | 92761 | SINAPI | ARMAÇÃO DE PILAR OU VIGA DE ESTRUTURA CONVENCIONAL DE CONCRETO ARMADO UTILIZANDO AÇO CA-50 DE 8,0 MM - MONTAGEM. AF_06/2022 | KG | 1212 | 11.05 | 13.53 | 16398.36 | 0.6572% | 14.16 | 17.34 | 21016.08
5.3.2.5 | 92762 | SINAPI | ARMAÇÃO DE PILAR OU VIGA DE ESTRUTURA CONVENCIONAL DE CONCRETO ARMADO UTILIZANDO AÇO CA-50 DE 10,0 MM - MONTAGEM. AF_06/2022 | KG | 1616 | 9.96 | 12.19 | 19699.04 | 0.7898% | 12.77 | 15.63 | 25258.08
5.3.2.6 | 92763 | SINAPI | ARMAÇÃO DE PILAR OU VIGA DE ESTRUTURA CONVENCIONAL DE CONCRETO ARMADO UTILIZANDO AÇO CA-50 DE 12,5 MM - MONTAGEM. AF_06/2022 | KG | 1046 | 8.44 | 10.34 | 10815.64 | 0.4334% | 10.82 | 13.25 | 13859.5
5.3.2.7 | 92764 | SINAPI | ARMAÇÃO DE PILAR OU VIGA DE ESTRUTURA CONVENCIONAL DE CONCRETO ARMADO UTILIZANDO AÇO CA-50 DE 16,0 MM - MONTAGEM. AF_06/2022 | KG | 1189 | 8.22 | 10.06 | 11961.34 | 0.4796% | 10.54 | 12.9 | 15338.1
5.3.2.8 | 92765 | SINAPI | ARMAÇÃO DE PILAR OU VIGA DE ESTRUTURA CONVENCIONAL DE CONCRETO ARMADO UTILIZANDO AÇO CA-50 DE 20,0 MM - MONTAGEM. AF_06/2022 | KG | 1096 | 9.42 | 11.54 | 12647.84 | 0.5069% | 12.08 | 14.79 | 16209.84
5.3.2.9 | 92766 | SINAPI | ARMAÇÃO DE PILAR OU VIGA DE ESTRUTURA CONVENCIONAL DE CONCRETO ARMADO UTILIZANDO AÇO CA-50 DE 25,0 MM - MONTAGEM. AF_06/2022 | KG | 25 | 9.34 | 11.43 | 285.75 | 0.01145% | 11.97 | 14.65 | 366.25
5.3.2.10 | 94972 | SINAPI | CONCRETO FCK = 30MPA, TRAÇO 1:2,1:2,5 (EM MASSA SECA DE CIMENTO/ AREIA MÉDIA/ BRITA 1) - PREPARO MECÂNICO COM BETONEIRA 600 L. AF_05/2021 | m³ | 68.72 | 374.13 | 458.19 | 31486.82 | 1.262% | 479.35 | 587.05 | 40342.07
5.3.2.11 | 103673 | SINAPI | LANÇAMENTO COM USO DE BOMBA, ADENSAMENTO E ACABAMENTO DE CONCRETO EM ESTRUTURAS. AF_02/2022 | m³ | 68.72 | 30.04 | 36.8 | 2528.9 | 0.1013% | 38.5 | 47.15 | 3240.14
5.4 | * |  | LAJES |  |  |  |  | 199925.42 | 8.012% |  | 256195.33 | 256195.33
5.4.1 | 92526 | SINAPI | MONTAGEM E DESMONTAGEM DE FÔRMA DE LAJE MACIÇA, PÉ-DIREITO SIMPLES, EM CHAPA DE MADEIRA COMPENSADA PLASTIFICADA, 10 UTILIZAÇÕES. AF_09/2020 | m² | 62.05 | 41.51 | 50.84 | 3154.62 | 0.1264% | 53.19 | 65.14 | 4041.93
5.4.2 | 92488 | SINAPI | MONTAGEM E DESMONTAGEM DE FÔRMA DE LAJE NERVURADA COM CUBETA E ASSOALHO, PÉ-DIREITO DUPLO, EM CHAPA DE MADEIRA COMPENSADA RESINADA, 8 UTILIZAÇÕES. AF_09/2020 | m² | 580.66 | 115.13 | 140.99 | 81867.25 | 3.28% | 147.51 | 180.65 | 104896.22
5.4.3 | 101792 | SINAPI | ESCORAMENTO DE FÔRMAS DE LAJE EM MADEIRA NÃO APARELHADA, PÉ-DIREITO SIMPLES, INCLUSO TRAVAMENTO, 4 UTILIZAÇÕES. AF_09/2020 | m³ | 123.063 | 13.75 | 16.83 | 2071.15 | 0.08301% | 17.62 | 21.57 | 2654.46
5.4.4 | 92768 | SINAPI | ARMAÇÃO DE LAJE DE ESTRUTURA CONVENCIONAL DE CONCRETO ARMADO UTILIZANDO AÇO CA-60 DE 5,0 MM - MONTAGEM. AF_06/2022 | KG | 411 | 11.56 | 14.16 | 5819.76 | 0.2333% | 14.82 | 18.15 | 7459.65
5.4.5 | 92769 | SINAPI | ARMAÇÃO DE LAJE DE ESTRUTURA CONVENCIONAL DE CONCRETO ARMADO UTILIZANDO AÇO CA-50 DE 6,3 MM - MONTAGEM. AF_06/2022 | KG | 2343 | 11.18 | 13.68 | 32052.24 | 1.285% | 14.33 | 17.54 | 41096.22
5.4.6 | 92770 | SINAPI | ARMAÇÃO DE LAJE DE ESTRUTURA CONVENCIONAL DE CONCRETO ARMADO UTILIZANDO AÇO CA-50 DE 8,0 MM - MONTAGEM. AF_06/2022 | KG | 469 | 10.7 | 13.11 | 6148.59 | 0.2464% | 13.72 | 16.8 | 7879.2
5.4.7 | 92771 | SINAPI | ARMAÇÃO DE LAJE DE ESTRUTURA CONVENCIONAL DE CONCRETO ARMADO UTILIZANDO AÇO CA-50 DE 10,0 MM - MONTAGEM. AF_06/2022 | KG | 776 | 9.63 | 11.8 | 9156.8 | 0.3669% | 12.35 | 15.12 | 11733.12
5.4.8 | 92772 | SINAPI | ARMAÇÃO DE LAJE DE ESTRUTURA CONVENCIONAL DE CONCRETO ARMADO UTILIZANDO AÇO CA-50 DE 12,5 MM - MONTAGEM. AF_06/2022 | KG | 473 | 8.15 | 9.98 | 4720.54 | 0.1892% | 10.45 | 12.79 | 6049.67
5.4.9 | 92773 | SINAPI | ARMAÇÃO DE LAJE DE ESTRUTURA CONVENCIONAL DE CONCRETO ARMADO UTILIZANDO AÇO CA-50 DE 16,0 MM - MONTAGEM. AF_06/2022 | KG | 233 | 8.03 | 9.84 | 2292.72 | 0.09188% | 10.3 | 12.61 | 2938.13
5.4.10 | 92774 | SINAPI | ARMAÇÃO DE LAJE DE ESTRUTURA CONVENCIONAL DE CONCRETO ARMADO UTILIZANDO AÇO CA-50 DE 20,0 MM - MONTAGEM. AF_06/2022 | KG | 36 | 9.31 | 11.4 | 410.4 | 0.01645% | 11.93 | 14.61 | 525.96
5.4.11 | 94972 | SINAPI | CONCRETO FCK = 30MPA, TRAÇO 1:2,1:2,5 (EM MASSA SECA DE CIMENTO/ AREIA MÉDIA/ BRITA 1) - PREPARO MECÂNICO COM BETONEIRA 600 L. AF_05/2021 | m³ | 105.52 | 374.13 | 458.19 | 48348.21 | 1.937% | 479.35 | 587.05 | 61945.51
5.4.12 | 103673 | SINAPI | LANÇAMENTO COM USO DE BOMBA, ADENSAMENTO E ACABAMENTO DE CONCRETO EM ESTRUTURAS. AF_02/2022 | m³ | 105.52 | 30.04 | 36.8 | 3883.14 | 0.1556% | 38.5 | 47.15 | 4975.26
5.5 | * |  | ESCADAS |  |  |  |  | 37793.64 | 1.514% |  | 48429.66 | 48429.66
5.5.1 | 102017 | SINAPI | MONTAGEM E DESMONTAGEM DE FÔRMA PARA ESCADAS, COM 2 LANCES EM "L" E LAJE CASCATA, EM CHAPA DE MADEIRA COMPENSADA RESINADA, 4 UTILIZAÇÕES. AF_11/2020 | m² | 22.57 | 249.83 | 305.97 | 6905.74 | 0.2767% | 320.1 | 392.02 | 8847.89
5.5.2 | 102003 | SINAPI | MONTAGEM E DESMONTAGEM DE FÔRMA PARA ESCADAS, COM 2 LANCES EM "U" E LAJE CASCATA, EM CHAPA DE MADEIRA COMPENSADA RESINADA, 4 UTILIZAÇÕES. AF_11/2020 | m² | 20.52 | 256.83 | 314.54 | 6454.36 | 0.2586% | 329.07 | 403.01 | 8269.76
5.5.3 | 95943 | SINAPI | ARMAÇÃO DE ESCADA, DE UMA ESTRUTURA CONVENCIONAL DE CONCRETO ARMADO UTILIZANDO AÇO CA-60 DE 5,0 MM - MONTAGEM. AF_11/2020 | KG | 3 | 17.55 | 21.49 | 64.47 | 0.002584% | 22.49 | 27.54 | 82.62
5.5.4 | 95944 | SINAPI | ARMAÇÃO DE ESCADA, DE UMA ESTRUTURA CONVENCIONAL DE CONCRETO ARMADO UTILIZANDO AÇO CA-50 DE 6,3 MM - MONTAGEM. AF_11/2020 | KG | 29 | 16.27 | 19.92 | 577.68 | 0.02315% | 20.85 | 25.53 | 740.37
5.5.5 | 95945 | SINAPI | ARMAÇÃO DE ESCADA, DE UMA ESTRUTURA CONVENCIONAL DE CONCRETO ARMADO UTILIZANDO AÇO CA-50 DE 8,0 MM - MONTAGEM. AF_11/2020 | KG | 10 | 13.62 | 16.68 | 166.8 | 0.006686% | 17.46 | 21.38 | 213.8
5.5.6 | 95946 | SINAPI | ARMAÇÃO DE ESCADA, DE UMA ESTRUTURA CONVENCIONAL DE CONCRETO ARMADO UTILIZANDO AÇO CA-50 DE 10,0 MM - MONTAGEM. AF_11/2020 | KG | 342 | 11.14 | 13.64 | 4664.88 | 0.1869% | 14.28 | 17.48 | 5978.16
5.5.7 | 95947 | SINAPI | ARMAÇÃO DE ESCADA, DE UMA ESTRUTURA CONVENCIONAL DE CONCRETO ARMADO UTILIZANDO AÇO CA-50 DE 12,5 MM - MONTAGEM. AF_11/2020 | KG | 110 | 8.78 | 10.76 | 1183.6 | 0.04744% | 11.26 | 13.79 | 1516.9
5.5.8 | 95948 | SINAPI | ARMAÇÃO DE ESCADA, DE UMA ESTRUTURA CONVENCIONAL DE CONCRETO ARMADO UTILIZANDO AÇO CA-50 DE 16,0 MM - MONTAGEM. AF_11/2020 | KG | 1335 | 7.95 | 9.73 | 12989.55 | 0.5206% | 10.19 | 12.47 | 16647.45
5.5.9 | 94972 | SINAPI | CONCRETO FCK = 30MPA, TRAÇO 1:2,1:2,5 (EM MASSA SECA DE CIMENTO/ AREIA MÉDIA/ BRITA 1) - PREPARO MECÂNICO COM BETONEIRA 600 L. AF_05/2021 | m³ | 9.67 | 374.13 | 458.19 | 4430.7 | 0.1775% | 479.35 | 587.05 | 5676.77
5.5.10 | 103673 | SINAPI | LANÇAMENTO COM USO DE BOMBA, ADENSAMENTO E ACABAMENTO DE CONCRETO EM ESTRUTURAS. AF_02/2022 | m³ | 9.67 | 30.04 | 36.8 | 355.86 | 0.01426% | 38.5 | 47.15 | 455.94
5.6 | * |  | ESTRUTURA METÁLICA |  |  |  |  | 15594.41 | 0.6252% |  | 19991.81 | 19991.81
5.6.1 | 100764 | SINAPI | VIGA METÁLICA EM PERFIL LAMINADO OU SOLDADO EM AÇO ESTRUTURAL, COM CONEXÕES SOLDADAS, INCLUSOS MÃO DE OBRA, TRANSPORTE E IÇAMENTO UTILIZANDO GUINDASTE - FORNECIMENTO E INSTALAÇÃO. AF_01/2020_PA | KG | 879 | 11.96 | 14.64 | 12868.56 | 0.5159% | 15.33 | 18.77 | 16498.83
5.6.2 | 00001332 | SINAPI | CHAPA DE ACO GROSSA, ASTM A36, E = 3/8" (9,53 MM) 74,69 KG/M2 | KG | 26 | 9.67 | 11.84 | 307.84 | 0.01234% | 12.4 | 15.18 | 394.68
5.6.3 | 00010957 | SINAPI | CHAPA DE ACO GROSSA, ASTM A36, E = 3/4" (19,05 MM) 149,39 KG/M2 | KG | 22 | 10.88 | 13.33 | 293.26 | 0.01175% | 13.95 | 17.08 | 375.76
5.6.4 | 92800 | SINAPI | CORTE E DOBRA DE AÇO CA-60, DIÂMETRO DE 5,0 MM. AF_06/2022 | KG | 2 | 8.86 | 10.85 | 21.7 | 0.00087% | 11.36 | 13.91 | 27.82
5.6.5 | 00013279/SINAPI | ORSE | Chumbador de aco tipo parabolt, * 5/8" x 200* mm, com porcae arruela | kg | 14.9612 | 17.01 | 20.83 | 311.64 | 0.01249% | 21.8 | 26.69 | 399.31
5.6.6 | 11849 | ORSE | Pintura de proteção e/ou acabamento sobre superfícies metálicas com aplicaçãode 02 demãos de primer epoxi rico em zinco, e = 35 micra - R1 | m² | 20.9131 | 30.82 | 37.75 | 789.47 | 0.03163% | 39.5 | 48.37 | 1011.56
5.6.7 | 3760 | ORSE | Pintura de acabamento em superfícies metálicas com aplicação de 02 demãos de tinta esmalte epoxi branco, e = 35 micra p/ demão | m² | 20.9131 | 39.12 | 47.91 | 1001.94 | 0.04015% | 50.13 | 61.39 | 1283.85
5.7 | * |  | MURO DE FLEXÃO |  |  |  |  | 139333.47 | 5.583% |  | 178549.4 | 178549.4
5.7.1 | 96523 | SINAPI | ESCAVAÇÃO MANUAL PARA BLOCO DE COROAMENTO OU SAPATA (INCLUINDO ESCAVAÇÃO PARA COLOCAÇÃO DE FÔRMAS). AF_01/2024 | m³ | 62.72 | 68.2 | 83.52 | 5238.37 | 0.2099% | 87.38 | 107.01 | 6711.66
5.7.2 | 96619 | SINAPI | LASTRO DE CONCRETO MAGRO, APLICADO EM BLOCOS DE COROAMENTO OU SAPATAS, ESPESSURA DE 5 CM. AF_01/2024 | m² | 125.44 | 27.87 | 34.13 | 4281.27 | 0.1715% | 35.71 | 43.73 | 5485.49
5.7.3 | 11661 | ORSE | Forma plana para estruturas, em compensado resinado de 14mm, 07 usos, inclusive escoramento - Revisada 07.2015 | m² | 472.91 | 36.22 | 44.35 | 20973.56 | 0.8404% | 46.41 | 56.83 | 26875.47
5.7.4 | 100342 | SINAPI | ARMAÇÃO DE CORTINA DE CONTENÇÃO EM CONCRETO ARMADO, COM AÇO CA-50 DE 6,3 MM - MONTAGEM. AF_07/2019 | KG | 564.48 | 12.15 | 14.87 | 8393.82 | 0.3364% | 15.57 | 19.06 | 10758.98
5.7.5 | 100343 | SINAPI | ARMAÇÃO DE CORTINA DE CONTENÇÃO EM CONCRETO ARMADO, COM AÇO CA-50 DE 8 MM - MONTAGEM. AF_07/2019 | KG | 1442.56 | 11.56 | 14.16 | 20426.65 | 0.8188% | 14.82 | 18.15 | 26182.46
5.7.6 | 100344 | SINAPI | ARMAÇÃO DE CORTINA DE CONTENÇÃO EM CONCRETO ARMADO, COM AÇO CA-50 DE 10 MM - MONTAGEM. AF_07/2019 | KG | 564.48 | 10.41 | 12.74 | 7191.48 | 0.2883% | 13.34 | 16.33 | 9217.95
5.7.7 | 100345 | SINAPI | ARMAÇÃO DE CORTINA DE CONTENÇÃO EM CONCRETO ARMADO, COM AÇO CA-50 DE 12,5 MM - MONTAGEM. AF_07/2019 | KG | 1630.72 | 8.85 | 10.83 | 17660.7 | 0.7078% | 11.34 | 13.88 | 22634.39
5.7.8 | 94972 | SINAPI | CONCRETO FCK = 30MPA, TRAÇO 1:2,1:2,5 (EM MASSA SECA DE CIMENTO/ AREIA MÉDIA/ BRITA 1) - PREPARO MECÂNICO COM BETONEIRA 600 L. AF_05/2021 | m³ | 97.84 | 374.13 | 458.19 | 44829.31 | 1.796% | 479.35 | 587.05 | 57436.97
5.7.9 | 103673 | SINAPI | LANÇAMENTO COM USO DE BOMBA, ADENSAMENTO E ACABAMENTO DE CONCRETO EM ESTRUTURAS. AF_02/2022 | m³ | 97.84 | 30.04 | 36.8 | 3600.51 | 0.1443% | 38.5 | 47.15 | 4613.15
5.7.10 | 102724 | SINAPI | DRENO BARBACÃ, DN 100 MM, COM MATERIAL DRENANTE. AF_07/2021 | UN | 236 | 23.31 | 28.55 | 6737.8 | 0.27% | 29.87 | 36.58 | 8632.88
5.8 | * |  | ELEMENTOS ESTRUTURAL DIVERSOS |  |  |  |  | 20270.54 | 0.8122% |  | 25971.36 | 25971.36
5.8.1 |  |  | Platibanda |  |  |  |  | 13337.17 | 0.5344% |  | 17088.11 | 17088.11
5.8.1.1 | 93205 | SINAPI | CINTA DE AMARRAÇÃO DE ALVENARIA MOLDADA IN LOCO COM UTILIZAÇÃO DE BLOCOS CANALETA, ESPESSURA DE *20* CM. AF_03/2024 | M | 117.32 | 44.88 | 54.97 | 6449.08 | 0.2584% | 57.51 | 70.43 | 8262.84
5.8.1.2 | MP-0076 | Próprio | PILARETE PARA PLATIBANDA H = 1,50 SEÇÃO 20 X 14 CONFORME PROJETO | UN | 46.928 | 119.85 | 146.78 | 6888.09 | 0.276% | 153.56 | 188.06 | 8825.27
5.8.2 |  |  | Embasamento |  |  |  |  | 6933.37 | 0.2778% |  | 8883.25 | 8883.25
5.8.2.1 | 101165 | SINAPI | ALVENARIA DE EMBASAMENTO COM BLOCO ESTRUTURAL DE CONCRETO, DE 14X19X29CM E ARGAMASSA DE ASSENTAMENTO COM PREPARO EM BETONEIRA. AF_05/2020 | m³ | 8.36 | 677.19 | 829.35 | 6933.37 | 0.2778% | 867.64 | 1062.59 | 8883.25
6 |  |  | VEDAÇÃO E ELEVAÇÕES INTERNAS E EXTERNAS |  |  |  |  | 192976.52 | 7.732% |  | 247254.66 | 247254.66
6.1 |  |  | FECHAMENTOS |  |  |  |  | 109118.41 | 4.372% |  | 139809.37 | 139809.37
6.1.1 | 103328 | SINAPI | ALVENARIA DE VEDAÇÃO DE BLOCOS CERÂMICOS FURADOS NA HORIZONTAL DE 9X19X19 CM (ESPESSURA 9 CM) E ARGAMASSA DE ASSENTAMENTO COM PREPARO EM BETONEIRA. AF_12/2021 | m² | 804.16 | 67.3 | 82.42 | 66278.87 | 2.656% | 86.23 | 105.6 | 84919.29
6.1.2 | 93200 | SINAPI | FIXAÇÃO (ENCUNHAMENTO) DE ALVENARIA DE VEDAÇÃO COM ARGAMASSA COM ADITIVO EXPANSOR. AF_03/2024 | M | 160.14 | 8.09 | 9.91 | 1586.99 | 0.0636% | 10.37 | 12.7 | 2033.77
6.1.3 | 105023 | SINAPI | VERGA MOLDADA IN LOCO EM CONCRETO, ESPESSURA DE *15* CM. AF_03/2024 | M | 40.3 | 46.22 | 56.6 | 2280.98 | 0.0914% | 59.23 | 72.53 | 2922.95
6.1.4 | 105029 | SINAPI | CONTRAVERGA MOLDADA IN LOCO EM CONCRETO, ESPESSURA DE *15* CM. AF_03/2024 | M | 54.4 | 35.16 | 43.06 | 2342.46 | 0.09387% | 45.06 | 55.18 | 3001.79
6.1.5 | 96359 | SINAPI | PAREDE COM SISTEMA EM CHAPAS DE GESSO PARA DRYWALL, USO INTERNO, COM DUAS FACES SIMPLES E ESTRUTURA METÁLICA COM GUIAS SIMPLES PARA PAREDES COM ÁREA LÍQUIDA MAIOR OU IGUAL A 6 M2, COM VÃOS. AF_07/2023_PS | m² | 242.24 | 95.61 | 117.09 | 28363.88 | 1.136% | 122.5 | 150.02 | 36340.84
6.1.6 | 7704 | ORSE | Manta em lã de rocha de 25mm - fornecimento e aplicação | m² | 242.24 | 27.86 | 34.12 | 8265.23 | 0.3312% | 35.7 | 43.72 | 10590.73
6.2 |  |  | GRADIL |  |  |  |  | 41185.45 | 1.65% |  | 52769.06 | 52769.06
6.2.1 | 8245 | ORSE | Mureta em alvenaria revestida c/ pedra miracema - (padrão CEHOP), inclusive fundação | m² | 13.14 | 263.61 | 322.84 | 4242.12 | 0.17% | 337.75 | 413.64 | 5435.22
6.2.2 | 10812 | ORSE | Gradil Nylofor3D, malha 20x5cm, Ø 5mm 250x203 cm, Belgo ou similar, inclusivepostes (secção 60x40mm e h=2,60m) e acessórios | m² | 55.7032 | 369.49 | 452.51 | 25206.26 | 1.01% | 473.41 | 579.78 | 32295.6
6.2.3 | 8637 | ORSE | Chapim de concreto pré-moldado | m | 27.44 | 39.52 | 48.39 | 1327.82 | 0.05321% | 50.64 | 62.01 | 1701.55
6.2.4 | 93358 | SINAPI | ESCAVAÇÃO MANUAL DE VALA. AF_09/2024 | m³ | 0.924 | 62.61 | 76.67 | 70.84 | 0.002838% | 80.22 | 98.24 | 90.77
6.2.5 | 95241 | SINAPI | LASTRO DE CONCRETO MAGRO, APLICADO EM PISOS, LAJES SOBRE SOLO OU RADIERS, ESPESSURA DE 5 CM. AF_01/2024 | m² | 3.08 | 25.74 | 31.52 | 97.08 | 0.00389% | 32.98 | 40.39 | 124.4
6.2.6 | 101165 | SINAPI | ALVENARIA DE EMBASAMENTO COM BLOCO ESTRUTURAL DE CONCRETO, DE 14X19X29CM E ARGAMASSA DE ASSENTAMENTO COM PREPARO EM BETONEIRA. AF_05/2020 | m³ | 1.053 | 677.19 | 829.35 | 873.31 | 0.03499% | 867.64 | 1062.59 | 1118.9
6.2.7 | 9072 | ORSE | Portão em ferro, em gradil metálico, padrão belgo ou equivalente, de correr | m² | 11.85 | 645.51 | 790.55 | 9368.02 | 0.3753% | 827.05 | 1012.88 | 12002.62
6.3 |  |  | MURO PERIMETRAL |  |  |  |  | 42672.66 | 1.71% |  | 54676.23 | 54676.23
6.3.1 | 93358 | SINAPI | ESCAVAÇÃO MANUAL DE VALA. AF_09/2024 | m³ | 13.0767 | 62.61 | 76.67 | 1002.59 | 0.04017% | 80.22 | 98.24 | 1284.65
6.3.2 | 2374 | ORSE | Muro em alvenaria bloco cerâmico, e= 0,09m, c/ alv de pedra 0,35 x 0,60m, colunas (9x20cm) e cintamento (9x15cm) superior e inferior concreto armado fck =15,0 Mpa cada 3,00m, chapisco e reboco | m² | 149.448 | 164.64 | 201.64 | 30134.69 | 1.207% | 210.95 | 258.35 | 38609.89
6.3.3 | 8637 | ORSE | Chapim de concreto pré-moldado | m | 113.78 | 39.52 | 48.39 | 5505.81 | 0.2206% | 50.64 | 62.01 | 7055.49
6.3.4 | 4778 | ORSE | Recuperação de armadura p/ pilares 12x20cm, 4Ø10mm, incluso remoção de estribo, lixamento, pintura de proteção e colocação de novos estribos c/espaçam.=12cm (para casos de ferragens totalmente expostas) | m | 24 | 27.2 | 33.31 | 799.44 | 0.03203% | 34.85 | 42.68 | 1024.32
6.3.5 | 13702 | ORSE | Graute cimentício de alta resistência inicial/final industrializado | m³ | 0.324 | 3323.8 | 4070.65 | 1318.89 | 0.05284% | 4258.56 | 5215.45 | 1689.8
6.3.6 | 87879 | SINAPI | CHAPISCO APLICADO EM ALVENARIAS E ESTRUTURAS DE CONCRETO INTERNAS, COM COLHER DE PEDREIRO. ARGAMASSA TRAÇO 1:3 COM PREPARO EM BETONEIRA 400L. AF_10/2022 | m² | 99.624 | 3.13 | 3.84 | 382.56 | 0.01533% | 4.02 | 4.92 | 490.15
6.3.7 | 87792 | SINAPI | EMBOÇO OU MASSA ÚNICA EM ARGAMASSA TRAÇO 1:2:8, PREPARO MECÂNICO COM BETONEIRA 400 L, APLICADA MANUALMENTE EM PANOS CEGOS DE FACHADA (SEM PRESENÇA DE VÃOS), ESPESSURA DE 25 MM. AF_08/2022 | m² | 99.624 | 28.93 | 35.42 | 3528.68 | 0.1414% | 37.07 | 45.39 | 4521.93
7 |  |  | COBERTURA |  |  |  |  | 42440.76 | 1.701% |  | 54385.68 | 54385.68
7.1 | 92543 | SINAPI | TRAMA DE MADEIRA COMPOSTA POR TERÇAS PARA TELHADOS DE ATÉ 2 ÁGUAS PARA TELHA ONDULADA DE FIBROCIMENTO, METÁLICA, PLÁSTICA OU TERMOACÚSTICA, INCLUSO TRANSPORTE VERTICAL. AF_07/2019 | m² | 335.93 | 14.23 | 17.42 | 5851.9 | 0.2346% | 18.24 | 22.33 | 7501.31
7.2 | 100384 | SINAPI | FABRICAÇÃO E INSTALAÇÃO DE PONTALETES DE MADEIRA NÃO APARELHADA PARA TELHADOS COM ATÉ 2 ÁGUAS E COM TELHA ONDULADA DE FIBROCIMENTO, ALUMÍNIO OU PLÁSTICA EM EDIFÍCIO INSTITUCIONAL TÉRREO, INCLUSO TRANSPORTE VERTICAL. AF_07/2019 | m² | 335.93 | 17.34 | 21.23 | 7131.79 | 0.2858% | 22.22 | 27.21 | 9140.65
7.3 | 94210 | SINAPI | TELHAMENTO COM TELHA ONDULADA DE FIBROCIMENTO E = 6 MM, COM RECOBRIMENTO LATERAL DE 1 1/4 DE ONDA PARA TELHADO COM INCLINAÇÃO MÁXIMA DE 10°, COM ATÉ 2 ÁGUAS, INCLUSO IÇAMENTO. AF_07/2019 | m² | 335.93 | 49.79 | 60.98 | 20485.01 | 0.8207% | 63.8 | 78.13 | 26246.21
7.4 | 304 | ORSE | Rufo de concreto armado fck=20mpa l=30cm e h=5cm | m | 90.67 | 29.68 | 36.34 | 3294.95 | 0.132% | 38.03 | 46.57 | 4222.5
7.5 | 8637 | ORSE | Chapim de concreto pré-moldado | m | 117.32 | 39.52 | 48.39 | 5677.11 | 0.2275% | 50.64 | 62.01 | 7275.01
8 |  |  | IMPERMEABILIZAÇÃO |  |  |  |  | 35324.53 | 1.415% |  | 45260.6 | 45260.6
8.1 |  |  | Lajes impermeabilizadas , Calha e Platibanda |  |  |  |  | 33577.02 | 1.345% |  | 43021.43 | 43021.43
8.1.1 | 87745 | SINAPI | CONTRAPISO EM ARGAMASSA TRAÇO 1:4 (CIMENTO AREIA E ADITIVO ADESIVO), PREPARO MECÂNICO COM BETONEIRA 400 L, APLICADO EM ÁREAS MOLHADAS SOBRE LAJE, ADERIDO, ACABAMENTO NÃO REFORÇADO, ESPESSURA 3CM. AF_07/2021 | m² | 69.73 | 37.77 | 46.26 | 3225.71 | 0.1292% | 48.4 | 59.27 | 4132.89
8.1.2 | 98547 | SINAPI | IMPERMEABILIZAÇÃO DE SUPERFÍCIE COM MANTA ASFÁLTICA, DUAS CAMADAS, INCLUSIVE APLICAÇÃO DE PRIMER ASFÁLTICO, E=3MM E E=4MM. AF_09/2023 | m² | 101.008 | 182.6 | 223.63 | 22588.42 | 0.905% | 233.96 | 286.53 | 28941.82
8.1.3 | 98569 | SINAPI | PROTEÇÃO MECÂNICA DE SUPERFICIE HORIZONTAL COM ARGAMASSA DE CIMENTO E AREIA, TRAÇO 1:3, E=5CM. AF_09/2023 | m² | 69.73 | 61.89 | 75.79 | 5284.84 | 0.2118% | 79.3 | 97.11 | 6771.48
8.1.4 | 98555 | SINAPI | IMPERMEABILIZAÇÃO DE SUPERFÍCIE COM ARGAMASSA POLIMÉRICA / MEMBRANA ACRÍLICA, 3 DEMÃOS. AF_09/2023 | m² | 79.68 | 25.39 | 31.1 | 2478.05 | 0.09929% | 32.54 | 39.85 | 3175.24
8.2 |  |  | Alvenarias de Bloco Cerâmico |  |  |  |  | 1747.51 | 0.07002% |  | 2239.17 | 2239.17
8.2.1 | 98555 | SINAPI | IMPERMEABILIZAÇÃO DE SUPERFÍCIE COM ARGAMASSA POLIMÉRICA / MEMBRANA ACRÍLICA, 3 DEMÃOS. AF_09/2023 | m² | 56.19 | 25.39 | 31.1 | 1747.51 | 0.07002% | 32.54 | 39.85 | 2239.17
9 |  |  | PAVIMENTAÇÃO |  |  |  |  | 83931.8 | 3.363% |  | 107547.57 | 107547.57
9.1 |  |  | INTERNA |  |  |  |  | 16260.01 | 0.6516% |  | 20835.85 | 20835.85
9.1.1 | 97113 | SINAPI | APLICAÇÃO DE LONA PLÁSTICA PARA EXECUÇÃO DE PAVIMENTOS DE CONCRETO. AF_04/2022 | m² | 28.38 | 2.22 | 2.72 | 77.19 | 0.003097% | 2.85 | 3.49 | 99.04
9.1.2 | 96620 | SINAPI | LASTRO DE CONCRETO MAGRO, APLICADO EM PISOS, LAJES SOBRE SOLO OU RADIERS. AF_01/2024 | m³ | 1.419 | 515 | 630.72 | 894.99 | 0.03586% | 659.84 | 808.1 | 1146.69
9.1.3 | 87680 | SINAPI | CONTRAPISO EM ARGAMASSA TRAÇO 1:4 (CIMENTO E AREIA), PREPARO MECÂNICO COM BETONEIRA 400 L, APLICADO EM ÁREAS SECAS SOBRE LAJE, NÃO ADERIDO, ACABAMENTO NÃO REFORÇADO, ESPESSURA 4CM. AF_07/2021 | m² | 414.08 | 30.15 | 36.92 | 15287.83 | 0.6126% | 38.63 | 47.31 | 19590.12
9.2 |  |  | EXTERNA |  |  |  |  | 67671.79 | 2.712% |  | 86711.72 | 86711.72
9.2.1 | 21 | ORSE | Demolição de meio-fio granítico ou pre-moldado | m | 32.18 | 7.65 | 9.37 | 301.53 | 0.01209% | 9.81 | 12.01 | 386.48
9.2.2 | 94277 | SINAPI | ASSENTAMENTO DE GUIA (MEIO-FIO) EM TRECHO RETO, CONFECCIONADA EM CONCRETO PRÉ-FABRICADO, DIMENSÕES 80X08X08X25 CM (COMPRIMENTO X BASE INFERIOR X BASE SUPERIOR X ALTURA). AF_01/2024 | M | 56.18 | 34.91 | 42.75 | 2401.7 | 0.09624% | 44.73 | 54.78 | 3077.54
9.2.3 | 97629 | SINAPI | DEMOLIÇÃO DE PASSEIO ( CALÇADA ), EM CONCRETO ARMADO, DE FORMA MECANIZADA COM MARTELETE, SEM REAPROVEITAMENTO. AF_09/2023 | m³ | 4.4408 | 55.55 | 68.03 | 302.11 | 0.01211% | 71.18 | 87.17 | 387.1
9.2.4 | 94992 | SINAPI | EXECUÇÃO DE PASSEIO (CALÇADA) OU PISO DE CONCRETO COM CONCRETO MOLDADO IN LOCO, FEITO EM OBRA, ACABAMENTO CONVENCIONAL, ESPESSURA 6 CM, ARMADO. AF_08/2022 | m² | 74.014 | 60.4 | 73.96 | 5474.08 | 0.2193% | 77.39 | 94.77 | 7014.3
9.2.5 | 93679 | SINAPI | EXECUÇÃO DE PASSEIO EM PISO INTERTRAVADO, COM BLOCO RETANGULAR COLORIDO DE 20 X 10 CM, ESPESSURA 6 CM. AF_10/2022 | m² | 269.12 | 63.13 | 77.31 | 20805.67 | 0.8337% | 80.89 | 99.06 | 26659.02
9.2.6 | 93681 | SINAPI | EXECUÇÃO DE PAVIMENTO EM PISO INTERTRAVADO, COM BLOCO RETANGULAR COLORIDO DE 20 X 10 CM, ESPESSURA 8 CM. AF_10/2022 | m² | 390.36 | 66.43 | 81.35 | 31755.79 | 1.272% | 85.12 | 104.24 | 40691.12
9.2.7 | 94278 | SINAPI | ASSENTAMENTO DE GUIA (MEIO-FIO) EM TRECHO CURVO, CONFECCIONADA EM CONCRETO PRÉ-FABRICADO, DIMENSÕES 80X08X08X25 CM (COMPRIMENTO X BASE INFERIOR X BASE SUPERIOR X ALTURA). AF_01/2024 | M | 41.15 | 36.89 | 45.18 | 1859.16 | 0.07449% | 47.27 | 57.89 | 2382.17
9.2.8 | 97102 | SINAPI | EXECUÇÃO DE RADIER (RAMPA DE ACESSO VEÍCULOS ) , ESPESSURA DE 15 CM, FCK = 30 MPA, COM USO DE FORMAS EM MADEIRA SERRADA. AF_09/2021 | m² | 23.0508 | 169.04 | 207.01 | 4771.75 | 0.1912% | 216.58 | 265.24 | 6113.99
10 |  |  | REVESTIMENTOS INTERNOS E EXTERNOS |  |  |  |  | 317669.02 | 12.73% |  | 407035.72 | 407035.72
10.1 |  |  | ELEVAÇÕES |  |  |  |  | 204832.92 | 8.207% |  | 262457.96 | 262457.96
10.1.1 | 87904 | SINAPI | CHAPISCO APLICADO EM ALVENARIA (COM PRESENÇA DE VÃOS) E ESTRUTURAS DE CONCRETO DE FACHADA, COM COLHER DE PEDREIRO. ARGAMASSA TRAÇO 1:3 COM PREPARO MANUAL. AF_10/2022 | m² | 828.54 | 6.07 | 7.43 | 6156.05 | 0.2467% | 7.78 | 9.52 | 7887.7
10.1.2 | 104217 | SINAPI | EMBOÇO OU MASSA ÚNICA EM ARGAMASSA TRAÇO 1:2:8, PREPARO MECÂNICA COM BETONEIRA 400 L, APLICADA MANUALMENTE EM PANOS DE FACHADA COM PRESENÇA DE VÃOS, ESPESSURA DE 25 MM, ACESSO POR ANDAIME. AF_08/2022 | m² | 828.54 | 36.29 | 44.44 | 36820.32 | 1.475% | 46.5 | 56.94 | 47177.06
10.1.3 | 7607 | ORSE | Revestimento cerâmico para parede, 10 x 10 cm, Tecnogres, linha Brilhante, ref. BR10070 ou similar, aplicado com argamassa industrializada ac-iii, rejuntado, exclusive regularização de base ou emboço - Rev 04 | m² | 828.54 | 75.24 | 92.14 | 76341.68 | 3.059% | 96.4 | 118.06 | 97817.43
10.1.4 | 00020193 | SINAPI | LOCACAO DE ANDAIME METALICO TIPO FACHADEIRO, PECAS COM APROXIMADAMENTE 1,20 M DE LARGURA E 2,0 M DE ALTURA, INCLUINDO DIAGONAIS EM X, BARRAS DE LIGACAO, SAPATAS E DEMAIS ITENS NECESSARIOS A MONTAGEM (NAO INCLUI INSTALACAO) | M2/MES | 300.7125 | 28.68 | 35.12 | 10561.02 | 0.4232% | 36.75 | 45 | 13532.06
10.1.5 | 97063 | SINAPI | MONTAGEM E DESMONTAGEM DE ANDAIME MODULAR FACHADEIRO, COM PISO METÁLICO, PARA EDIFÍCIOS COM MULTIPLOS PAVIMENTOS (EXCLUSIVE ANDAIME E LIMPEZA). AF_03/2024 | m² | 300.7125 | 11.93 | 14.61 | 4393.41 | 0.176% | 15.29 | 18.72 | 5629.33
10.1.6 | 87879 | SINAPI | CHAPISCO APLICADO EM ALVENARIAS E ESTRUTURAS DE CONCRETO INTERNAS, COM COLHER DE PEDREIRO. ARGAMASSA TRAÇO 1:3 COM PREPARO EM BETONEIRA 400L. AF_10/2022 | m² | 779.78 | 3.13 | 3.84 | 2994.36 | 0.12% | 4.02 | 4.92 | 3836.51
10.1.7 | 87527 | SINAPI | EMBOÇO, EM ARGAMASSA TRAÇO 1:2:8, PREPARO MECÂNICO, APLICADO MANUALMENTE EM PAREDES INTERNAS DE AMBIENTES COM ÁREA MENOR QUE 5M², E =17,5MM, COM TALISCAS. AF_03/2024 | m² | 779.78 | 27.76 | 33.99 | 26504.72 | 1.062% | 35.57 | 43.56 | 33967.21
10.1.8 | 87262 | SINAPI | REVESTIMENTO CERÂMICO PARA PAREDE COM PLACAS TIPO PORCELANATO DE DIMENSÕES 60X60 CM APLICADA EM AMBIENTES DE ÁREA ENTRE 5 M² E 10 M². AF_02/2023_PE | m² | 225.5 | 130.78 | 160.17 | 36118.34 | 1.447% | 167.57 | 205.22 | 46277.11
10.1.9 | 101965 | SINAPI | PEITORIL LINEAR EM GRANITO OU MÁRMORE, L = 15CM, COMPRIMENTO DE ATÉ 2M, ASSENTADO COM ARGAMASSA 1:6 COM ADITIVO. AF_11/2020 | M | 35.5 | 113.7 | 139.24 | 4943.02 | 0.1981% | 145.68 | 178.41 | 6333.55
10.2 |  |  | PISO |  |  |  |  | 85251.96 | 3.416% |  | 109232.87 | 109232.87
10.2.1 | 87263 | SINAPI | REVESTIMENTO CERÂMICO PARA PISO COM PLACAS TIPO PORCELANATO DE DIMENSÕES 60X60 CM APLICADA EM AMBIENTES DE ÁREA MAIOR QUE 10 M². AF_02/2023_PE | m² | 420.85 | 123.23 | 150.91 | 63510.47 | 2.545% | 157.89 | 193.36 | 81375.55
10.2.2 | 88650 | SINAPI | RODAPÉ CERÂMICO DE 7CM DE ALTURA COM PLACAS TIPO ESMALTADA DE DIMENSÕES 60X60CM. AF_02/2023 | M | 267.75 | 13.08 | 16.02 | 4289.36 | 0.1719% | 16.77 | 20.53 | 5496.9
10.2.3 | 12445 | ORSE | Soleira em granito branco siena, polido, l = 15 cm, e = 2 cm | m | 6.2 | 102.85 | 125.96 | 780.95 | 0.03129% | 131.78 | 161.39 | 1000.61
10.2.4 | 7653 | ORSE | Piso em granito branco Siena, esp= 2cm, aplicado em escada com argamassa industrializada ac-ii, rejuntado, exclusive regularização de base | m² | 25.3084 | 537.87 | 658.72 | 16671.18 | 0.6679% | 689.14 | 843.98 | 21359.81
10.3 |  |  | TETO |  |  |  |  | 27584.14 | 1.105% |  | 35344.89 | 35344.89
10.3.1 | 13019 | ORSE | Forro modulado 625x1250mm em placa (EPS) de isopor auto-extinguível com perfis T24 clicados em aço, acabamento em pintura texturizada - Fornecimento e instalação | m² | 310.83 | 49.17 | 60.21 | 18715.07 | 0.7499% | 63 | 77.15 | 23980.53
10.3.2 | 96114 | SINAPI | ESTRUTURA PARA FORRO EM PLACA CIMENTICIA , PARA AMBIENTES COMERCIAIS, INCLUSIVE ESTRUTURA BIRECIONAL DE FIXAÇÃO. AF_08/2023_PS | m² | 71.89 | 46.75 | 57.26 | 4116.42 | 0.1649% | 59.91 | 73.37 | 5274.56
10.3.3 | 00011062 | SINAPI | PLACA CIMENTICIA LISA E = 10 MM, DE 1,20 X *2,50* M (SEM AMIANTO) | M² | 71.89 | 53.98 | 66.11 | 4752.65 | 0.1904% | 69.17 | 84.71 | 6089.8
11 |  |  | ESQUADRIAS |  |  |  |  | 88750.18 | 3.556% |  | 113711.13 | 113711.13
11.1 |  |  | MADEIRA |  |  |  |  | 38086.62 | 1.526% |  | 48797.96 | 48797.96
11.1.1 | 3540 | ORSE | Porta em madeira de lei, almofadada, 0.80 x 2.10 m, inclusive batentes e ferragens | un | 18 | 1224.05 | 1499.09 | 26983.62 | 1.081% | 1568.3 | 1920.69 | 34572.42
11.1.2 | 3541 | ORSE | Porta em madeira de lei, almofadada, 0.90 x 2.10 m, inclusive batentes e ferragens | un | 4 | 1421.74 | 1741.2 | 6964.8 | 0.279% | 1821.58 | 2230.88 | 8923.52
11.1.3 | 3539 | ORSE | Porta em madeira de lei, almofadada, 0.70 x 2.10 m, inclusive batentes e ferragens | un | 3 | 1126.32 | 1379.4 | 4138.2 | 0.1658% | 1443.08 | 1767.34 | 5302.02
11.2 |  |  | ALUMÍNIO |  |  |  |  | 49395.73 | 1.979% |  | 63288.67 | 63288.67
11.2.1 | 94589 | SINAPI | CONTRAMARCO DE ALUMÍNIO, FIXAÇÃO COM ARGAMASSA - FORNECIMENTO E INSTALAÇÃO. AF_12/2019 | M | 117.42 | 17.29 | 21.17 | 2485.78 | 0.09962% | 22.16 | 27.13 | 3185.6
11.2.2 | 11941 | ORSE | Janela em alumínio, cor N/P/B, tipo moldura-vidro, de correr, exclusive vidro | m² | 24.96 | 395.62 | 484.51 | 12093.37 | 0.4845% | 506.89 | 620.78 | 15494.66
11.2.3 | 11944 | ORSE | Janela em alumínio, cor N/P/B, moldura-vidro, tipo guilhotina, exclusive vidro | m² | 4.38 | 227.82 | 279 | 1222.02 | 0.04896% | 291.89 | 357.47 | 1565.71
11.2.4 | 13592 | ORSE | Janela em alumínio, cor N/P/B, do tipo moldura-vidro, fixa, exclusive vidro | m² | 1.8644 | 620.52 | 759.94 | 1416.83 | 0.05677% | 795.03 | 973.67 | 1815.31
11.2.5 | 1882 | ORSE | Vidro liso fumê 6mm - Rev 01_10/2021 | m² | 31.2044 | 249.76 | 305.87 | 9544.49 | 0.3824% | 320 | 391.9 | 12229
11.2.6 | 11347 | ORSE | Fornecimento e instalação de fachada em pele de vidro, em vidro laminado 3+3 refletivo | m² | 2.2 | 1365.15 | 1671.9 | 3678.18 | 0.1474% | 1749.08 | 2142.09 | 4712.59
11.2.7 | MP-0074 | Próprio | ESTRUTURA EM ALUMÍNIO PRETO COM PORTA DE GIRO, BANDEIRA FIXA, JANELAS MAXIM AR E QUADRO FIXO, COM LAMINADO 3+3 INCOLOR + ACESSÓRIOS ( CONFORME PROJETO ) | un | 1 | 15477.31 | 18955.06 | 18955.06 | 0.7594% | 19830 | 24285.8 | 24285.8
11.3 |  |  | PELÍCULA FUMÊ NAS JANELAS |  |  |  |  | 1267.83 | 0.0508% |  | 1624.5 | 1624.5
11.3.1 | 3149 | ORSE | Película insulfilm aplicada ou Similar | m² | 31.2044 | 33.17 | 40.63 | 1267.83 | 0.0508% | 42.51 | 52.06 | 1624.5
12 |  |  | INSTALAÇÕES HIDROSSANITÁRIAS |  |  |  |  | 45772.73 | 1.693% |  | 54130.26 | 54130.26
12.1 |  |  | ESGOTO |  |  |  |  | 11803.86 | 0.473% |  | 15126.75 | 15126.75
12.1.1 | 98110 | SINAPI | CAIXA DE GORDURA PEQUENA (CAPACIDADE: 19 L), CIRCULAR, EM PVC, DIÂMETRO INTERNO= 0,3 M. AF_12/2020 | UN | 1 | 255.24 | 312.59 | 312.59 | 0.01252% | 327.03 | 400.51 | 400.51
12.1.2 | 97906 | SINAPI | CAIXA ENTERRADA HIDRÁULICA RETANGULAR, EM ALVENARIA COM BLOCOS DE CONCRETO, DIMENSÕES INTERNAS: 0,6X0,6X0,6 M PARA REDE DE ESGOTO. AF_12/2020 | UN | 2 | 320.48 | 392.49 | 784.98 | 0.03145% | 410.61 | 502.87 | 1005.74
12.1.3 | 4280 | ORSE | Caixa sifonada em pvc,100x150x50mm, acabamento branco, c/grelha e porta grelha | un | 8 | 27.95 | 34.23 | 273.84 | 0.01097% | 35.82 | 43.86 | 350.88
12.1.4 | 104329 | SINAPI | CAIXA SIFONADA, COM GRELHA REDONDA, PVC, DN 150 X 150 X 50 MM, JUNTA SOLDÁVEL, FORNECIDA E INSTALADA EM RAMAL DE DESCARGA OU EM RAMAL DE ESGOTO SANITÁRIO. AF_08/2022 | UN | 1 | 54.4 | 66.63 | 66.63 | 0.00267% | 69.71 | 85.37 | 85.37
12.1.5 | 90701 | SINAPI | TUBO DE PVC CORRUGADO DE DUPLA PAREDE PARA REDE COLETORA DE ESGOTO, DN 150 MM, JUNTA ELÁSTICA - FORNECIMENTO E ASSENTAMENTO. AF_01/2021 | M | 13.5 | 51.63 | 63.22 | 853.47 | 0.0342% | 66.15 | 81.01 | 1093.63
12.1.6 | 1212 | ORSE | Anel de borracha para tubo pvc sanitario d = 100mm | un | 84 | 4.4 | 5.38 | 451.92 | 0.01812% | 5.64 | 6.9 | 579.6
12.1.7 | 3404 | ORSE | Anel de borracha para tubo pvc sanitario d = 50mm | un | 74 | 3.23 | 3.96 | 293.04 | 0.01176% | 4.15 | 5.08 | 375.92
12.1.8 | 104341 | SINAPI | BUCHA DE REDUÇÃO LONGA, PVC, SÉRIE NORMAL, ESGOTO PREDIAL, DN 50 X 40 MM, JUNTA SOLDÁVEL E ELÁSTICA, FORNECIDO E INSTALADO EM RAMAL DE DESCARGA OU RAMAL DE ESGOTO SANITÁRIO. AF_08/2022 | UN | 1 | 8.34 | 10.21 | 10.21 | 0.0004093% | 10.69 | 13.09 | 13.09
12.1.9 | 89748 | SINAPI | CURVA CURTA 90 GRAUS, PVC, SERIE NORMAL, ESGOTO PREDIAL, DN 100 MM, JUNTA ELÁSTICA, FORNECIDO E INSTALADO EM RAMAL DE DESCARGA OU RAMAL DE ESGOTO SANITÁRIO. AF_08/2022 | UN | 6 | 32.85 | 40.23 | 241.38 | 0.009672% | 42.1 | 51.55 | 309.3
12.1.10 | 89728 | SINAPI | CURVA CURTA 90 GRAUS, PVC, SERIE NORMAL, ESGOTO PREDIAL, DN 40 MM, JUNTA SOLDÁVEL, FORNECIDO E INSTALADO EM RAMAL DE DESCARGA OU RAMAL DE ESGOTO SANITÁRIO. AF_08/2022 | UN | 9 | 9.81 | 12.01 | 108.09 | 0.004334% | 12.58 | 15.4 | 138.6
12.1.11 | 89733 | SINAPI | CURVA CURTA 90 GRAUS, PVC, SERIE NORMAL, ESGOTO PREDIAL, DN 50 MM, JUNTA ELÁSTICA, FORNECIDO E INSTALADO EM RAMAL DE DESCARGA OU RAMAL DE ESGOTO SANITÁRIO. AF_08/2022 | UN | 1 | 18.17 | 22.25 | 22.25 | 0.0008915% | 23.28 | 28.51 | 28.51
12.1.12 | 89726 | SINAPI | JOELHO 45 GRAUS, PVC, SERIE NORMAL, ESGOTO PREDIAL, DN 40 MM, JUNTA SOLDÁVEL, FORNECIDO E INSTALADO EM RAMAL DE DESCARGA OU RAMAL DE ESGOTO SANITÁRIO. AF_08/2022 | UN | 10 | 7.78 | 9.52 | 95.2 | 0.003818% | 9.97 | 12.21 | 122.1
12.1.13 | 89732 | SINAPI | JOELHO 45 GRAUS, PVC, SERIE NORMAL, ESGOTO PREDIAL, DN 50 MM, JUNTA ELÁSTICA, FORNECIDO E INSTALADO EM RAMAL DE DESCARGA OU RAMAL DE ESGOTO SANITÁRIO. AF_08/2022 | UN | 13 | 12.3 | 15.07 | 195.91 | 0.00785% | 15.77 | 19.31 | 251.03
12.1.14 | 89739 | SINAPI | JOELHO 45 GRAUS, PVC, SERIE NORMAL, ESGOTO PREDIAL, DN 75 MM, JUNTA ELÁSTICA, FORNECIDO E INSTALADO EM RAMAL DE DESCARGA OU RAMAL DE ESGOTO SANITÁRIO. AF_08/2022 | UN | 2 | 18.45 | 22.59 | 45.18 | 0.001811% | 23.64 | 28.95 | 57.9
12.1.15 | 89744 | SINAPI | JOELHO 90 GRAUS, PVC, SERIE NORMAL, ESGOTO PREDIAL, DN 100 MM, JUNTA ELÁSTICA, FORNECIDO E INSTALADO EM RAMAL DE DESCARGA OU RAMAL DE ESGOTO SANITÁRIO. AF_08/2022 | UN | 4 | 21.45 | 26.27 | 105.08 | 0.00421% | 27.49 | 33.66 | 134.64
12.1.16 | 89731 | SINAPI | JOELHO 90 GRAUS, PVC, SERIE NORMAL, ESGOTO PREDIAL, DN 50 MM, JUNTA ELÁSTICA, FORNECIDO E INSTALADO EM RAMAL DE DESCARGA OU RAMAL DE ESGOTO SANITÁRIO. AF_08/2022 | UN | 17 | 11.76 | 14.4 | 244.8 | 0.009808% | 15.07 | 18.45 | 313.65
12.1.17 | 89737 | SINAPI | JOELHO 90 GRAUS, PVC, SERIE NORMAL, ESGOTO PREDIAL, DN 75 MM, JUNTA ELÁSTICA, FORNECIDO E INSTALADO EM RAMAL DE DESCARGA OU RAMAL DE ESGOTO SANITÁRIO. AF_08/2022 | UN | 11 | 17.71 | 21.69 | 238.59 | 0.009563% | 22.7 | 27.8 | 305.8
12.1.18 | 1672 | ORSE | Joelho de 90°com bolsa para anel, em pvc rígido c/ anéis, para esgoto secundário, diâm = 40mm | un | 9 | 11.75 | 14.39 | 129.51 | 0.00519% | 15.06 | 18.44 | 165.96
12.1.19 | 1562 | ORSE | Junção simples em pvc rígido soldável, para esgoto primário, diâm = 100 x 50mm | un | 6 | 33.19 | 40.64 | 243.84 | 0.009772% | 42.53 | 52.08 | 312.48
12.1.20 | 89797 | SINAPI | JUNÇÃO SIMPLES, PVC, SERIE NORMAL, ESGOTO PREDIAL, DN 100 X 100 MM, JUNTA ELÁSTICA, FORNECIDO E INSTALADO EM RAMAL DE DESCARGA OU RAMAL DE ESGOTO SANITÁRIO. AF_08/2022 | UN | 9 | 39.71 | 48.64 | 437.76 | 0.01754% | 50.89 | 62.32 | 560.88
12.1.21 | 89785 | SINAPI | JUNÇÃO SIMPLES, PVC, SERIE NORMAL, ESGOTO PREDIAL, DN 50 X 50 MM, JUNTA ELÁSTICA, FORNECIDO E INSTALADO EM RAMAL DE DESCARGA OU RAMAL DE ESGOTO SANITÁRIO. AF_08/2022 | UN | 2 | 20.74 | 25.4 | 50.8 | 0.002036% | 26.58 | 32.55 | 65.1
12.1.22 | 89752 | SINAPI | LUVA SIMPLES, PVC, SERIE NORMAL, ESGOTO PREDIAL, DN 40 MM, JUNTA SOLDÁVEL, FORNECIDO E INSTALADO EM RAMAL DE DESCARGA OU RAMAL DE ESGOTO SANITÁRIO. AF_08/2022 | UN | 14 | 5.58 | 6.82 | 95.48 | 0.003831% | 7.15 | 8.75 | 122.5
12.1.23 | 89778 | SINAPI | LUVA SIMPLES, PVC, SERIE NORMAL, ESGOTO PREDIAL, DN 100 MM, JUNTA ELÁSTICA, FORNECIDO E INSTALADO EM RAMAL DE DESCARGA OU RAMAL DE ESGOTO SANITÁRIO. AF_08/2022 | UN | 41 | 12.77 | 15.64 | 641.24 | 0.02569% | 16.37 | 20.04 | 821.64
12.1.24 | 89753 | SINAPI | LUVA SIMPLES, PVC, SERIE NORMAL, ESGOTO PREDIAL, DN 50 MM, JUNTA ELÁSTICA, FORNECIDO E INSTALADO EM RAMAL DE DESCARGA OU RAMAL DE ESGOTO SANITÁRIO. AF_08/2022 | UN | 40 | 6.91 | 8.46 | 338.4 | 0.01357% | 8.86 | 10.85 | 434
12.1.25 | 89774 | SINAPI | LUVA SIMPLES, PVC, SERIE NORMAL, ESGOTO PREDIAL, DN 75 MM, JUNTA ELÁSTICA, FORNECIDO E INSTALADO EM RAMAL DE DESCARGA OU RAMAL DE ESGOTO SANITÁRIO. AF_08/2022 | UN | 11 | 11.28 | 13.81 | 151.91 | 0.006088% | 14.46 | 17.7 | 194.7
12.1.26 | 1654 | ORSE | Plug em pvc rígido c/ anéis, para esgoto primário, diâm =100mm Rev. 01 10/2022 | un | 2 | 62.82 | 76.93 | 153.86 | 0.006165% | 80.49 | 98.57 | 197.14
12.1.27 | 1583 | ORSE | Redução excentrica em pvc rígido soldável, para esgoto primário, diâm = 100 x50mm | un | 1 | 16.46 | 20.15 | 20.15 | 0.0008074% | 21.09 | 25.82 | 25.82
12.1.28 | 1582 | ORSE | Redução excentrica em pvc rígido soldável, para esgoto primário, diâm = 75 x 50mm | un | 1 | 13.87 | 16.99 | 16.99 | 0.0006808% | 17.78 | 21.77 | 21.77
12.1.29 | 89714 | SINAPI | TUBO PVC, SERIE NORMAL, ESGOTO PREDIAL, DN 100 MM, FORNECIDO E INSTALADO EM RAMAL DE DESCARGA OU RAMAL DE ESGOTO SANITÁRIO. AF_08/2022 | M | 59.9 | 29.17 | 35.72 | 2139.63 | 0.08573% | 37.38 | 45.77 | 2741.62
12.1.30 | 89711 | SINAPI | TUBO PVC, SERIE NORMAL, ESGOTO PREDIAL, DN 40 MM, FORNECIDO E INSTALADO EM RAMAL DE DESCARGA OU RAMAL DE ESGOTO SANITÁRIO. AF_08/2022 | M | 14.8 | 16.57 | 20.29 | 300.29 | 0.01203% | 21.23 | 26 | 384.8
12.1.31 | 89712 | SINAPI | TUBO PVC, SERIE NORMAL, ESGOTO PREDIAL, DN 50 MM, FORNECIDO E INSTALADO EM RAMAL DE DESCARGA OU RAMAL DE ESGOTO SANITÁRIO. AF_08/2022 | M | 42.8 | 20.94 | 25.65 | 1097.82 | 0.04399% | 26.84 | 32.87 | 1406.83
12.1.32 | 89713 | SINAPI | TUBO PVC, SERIE NORMAL, ESGOTO PREDIAL, DN 75 MM, FORNECIDO E INSTALADO EM RAMAL DE DESCARGA OU RAMAL DE ESGOTO SANITÁRIO. AF_08/2022 | M | 38.1 | 26.09 | 31.96 | 1217.68 | 0.04879% | 33.44 | 40.95 | 1560.19
12.1.33 | 104346 | SINAPI | TE, PVC, SÉRIE NORMAL, ESGOTO PREDIAL, DN 100 X 75 MM, JUNTA ELÁSTICA, FORNECIDO E INSTALADO EM RAMAL DE DESCARGA OU RAMAL DE ESGOTO SANITÁRIO. AF_08/2022 | UN | 2 | 35.01 | 42.88 | 85.76 | 0.003436% | 44.86 | 54.94 | 109.88
12.1.34 | 89784 | SINAPI | TE, PVC, SERIE NORMAL, ESGOTO PREDIAL, DN 50 X 50 MM, JUNTA ELÁSTICA, FORNECIDO E INSTALADO EM RAMAL DE DESCARGA OU RAMAL DE ESGOTO SANITÁRIO. AF_08/2022 | UN | 7 | 18.96 | 23.22 | 162.54 | 0.006514% | 24.3 | 29.76 | 208.32
12.1.35 | 1586 | ORSE | Tê sanitário em pvc rígido soldável, para esgoto primário, diâm = 75 x 50mm Rev. 01 - 10/2022 | un | 3 | 24.17 | 29.61 | 88.83 | 0.003559% | 30.98 | 37.94 | 113.82
12.1.36 | 89786 | SINAPI | TE, PVC, SERIE NORMAL, ESGOTO PREDIAL, DN 75 X 75 MM, JUNTA ELÁSTICA, FORNECIDO E INSTALADO EM RAMAL DE DESCARGA OU RAMAL DE ESGOTO SANITÁRIO. AF_08/2022 | UN | 1 | 30.19 | 36.98 | 36.98 | 0.001482% | 38.69 | 47.38 | 47.38
12.1.37 | 104348 | SINAPI | TERMINAL DE VENTILAÇÃO, PVC, SÉRIE NORMAL, ESGOTO PREDIAL, DN 50 MM, JUNTA SOLDÁVEL, FORNECIDO E INSTALADO EM PRUMADA DE ESGOTO SANITÁRIO OU VENTILAÇÃO. AF_08/2022 | UN | 1 | 8.16 | 9.99 | 9.99 | 0.0004006% | 10.46 | 12.81 | 12.81
12.1.38 | 104351 | SINAPI | TERMINAL DE VENTILAÇÃO, PVC, SÉRIE NORMAL, ESGOTO PREDIAL, DN 75 MM, JUNTA SOLDÁVEL, FORNECIDO E INSTALADO EM PRUMADA DE ESGOTO SANITÁRIO OU VENTILAÇÃO. AF_08/2022 | UN | 2 | 16.84 | 20.62 | 41.24 | 0.001652% | 21.58 | 26.42 | 52.84
12.2 |  |  | DRENOS DE AR CONDICIONADO |  |  |  |  | 3957.92 | 0.1586% |  | 5072.86 | 5072.86
12.2.1 | 104319 | SINAPI | JOELHO 90 GRAUS, PVC, SOLDÁVEL, DN 32 MM, INSTALADO EM DRENO DE AR CONDICIONADO - FORNECIMENTO E INSTALAÇÃO. AF_08/2022 | UN | 26 | 7.27 | 8.9 | 231.4 | 0.009277% | 9.32 | 11.41 | 296.66
12.2.2 | 104316 | SINAPI | TUBO, PVC, SOLDÁVEL, DE 32MM, INSTALADO EM DRENO DE AR CONDICIONADO - FORNECIMENTO E INSTALAÇÃO. AF_08/2022 | M | 39 | 17.68 | 21.65 | 844.35 | 0.03384% | 22.66 | 27.75 | 1082.25
12.2.3 | 89433 | SINAPI | LUVA DE REDUÇÃO, PVC, SOLDÁVEL, DN 40MM X 32MM, INSTALADO EM RAMAL DE DISTRIBUIÇÃO DE ÁGUA - FORNECIMENTO E INSTALAÇÃO. AF_06/2022 | UN | 13 | 9.61 | 11.76 | 152.88 | 0.00613% | 12.32 | 15.08 | 196.04
12.2.4 | 89711 | SINAPI | TUBO PVC, SERIE NORMAL, ESGOTO PREDIAL, DN 40 MM, FORNECIDO E INSTALADO EM RAMAL DE DESCARGA OU RAMAL DE ESGOTO SANITÁRIO. AF_08/2022 | M | 80 | 16.57 | 20.29 | 1623.2 | 0.06504% | 21.23 | 26 | 2080
12.2.5 | 89712 | SINAPI | TUBO PVC, SERIE NORMAL, ESGOTO PREDIAL, DN 50 MM, FORNECIDO E INSTALADO EM RAMAL DE DESCARGA OU RAMAL DE ESGOTO SANITÁRIO. AF_08/2022 | M | 19 | 20.94 | 25.65 | 487.35 | 0.01953% | 26.84 | 32.87 | 624.53
12.2.6 | 89783 | SINAPI | JUNÇÃO SIMPLES, PVC, SERIE NORMAL, ESGOTO PREDIAL, DN 40 MM, JUNTA SOLDÁVEL, FORNECIDO E INSTALADO EM RAMAL DE DESCARGA OU RAMAL DE ESGOTO SANITÁRIO. AF_08/2022 | UN | 9 | 11.05 | 13.54 | 121.86 | 0.004883% | 14.17 | 17.35 | 156.15
12.2.7 | 89785 | SINAPI | JUNÇÃO SIMPLES, PVC, SERIE NORMAL, ESGOTO PREDIAL, DN 50 X 50 MM, JUNTA ELÁSTICA, FORNECIDO E INSTALADO EM RAMAL DE DESCARGA OU RAMAL DE ESGOTO SANITÁRIO. AF_08/2022 | UN | 2 | 20.74 | 25.4 | 50.8 | 0.002036% | 26.58 | 32.55 | 65.1
12.2.8 | 89731 | SINAPI | JOELHO 90 GRAUS, PVC, SERIE NORMAL, ESGOTO PREDIAL, DN 50 MM, JUNTA ELÁSTICA, FORNECIDO E INSTALADO EM RAMAL DE DESCARGA OU RAMAL DE ESGOTO SANITÁRIO. AF_08/2022 | UN | 2 | 11.76 | 14.4 | 28.8 | 0.001154% | 15.07 | 18.45 | 36.9
12.2.9 | 89726 | SINAPI | JOELHO 45 GRAUS, PVC, SERIE NORMAL, ESGOTO PREDIAL, DN 40 MM, JUNTA SOLDÁVEL, FORNECIDO E INSTALADO EM RAMAL DE DESCARGA OU RAMAL DE ESGOTO SANITÁRIO. AF_08/2022 | UN | 5 | 7.78 | 9.52 | 47.6 | 0.001909% | 9.97 | 12.21 | 61.05
12.2.10 | 89732 | SINAPI | JOELHO 45 GRAUS, PVC, SERIE NORMAL, ESGOTO PREDIAL, DN 50 MM, JUNTA ELÁSTICA, FORNECIDO E INSTALADO EM RAMAL DE DESCARGA OU RAMAL DE ESGOTO SANITÁRIO. AF_08/2022 | UN | 2 | 12.3 | 15.07 | 30.14 | 0.001208% | 15.77 | 19.31 | 38.62
12.2.11 | 89753 | SINAPI | LUVA SIMPLES, PVC, SERIE NORMAL, ESGOTO PREDIAL, DN 50 MM, JUNTA ELÁSTICA, FORNECIDO E INSTALADO EM RAMAL DE DESCARGA OU RAMAL DE ESGOTO SANITÁRIO. AF_08/2022 | UN | 10 | 6.91 | 8.46 | 84.6 | 0.003393% | 8.86 | 10.85 | 108.5
12.2.12 | 89752 | SINAPI | LUVA SIMPLES, PVC, SERIE NORMAL, ESGOTO PREDIAL, DN 40 MM, JUNTA SOLDÁVEL, FORNECIDO E INSTALADO EM RAMAL DE DESCARGA OU RAMAL DE ESGOTO SANITÁRIO. AF_08/2022 | UN | 28 | 5.58 | 6.82 | 190.96 | 0.007661% | 7.15 | 8.75 | 245
12.2.13 | 104341 | SINAPI | BUCHA DE REDUÇÃO LONGA, PVC, SÉRIE NORMAL, ESGOTO PREDIAL, DN 50 X 40 MM, JUNTA SOLDÁVEL E ELÁSTICA, FORNECIDO E INSTALADO EM RAMAL DE DESCARGA OU RAMAL DE ESGOTO SANITÁRIO. AF_08/2022 | UN | 2 | 8.34 | 10.21 | 20.42 | 0.0008187% | 10.69 | 13.09 | 26.18
12.2.14 | 3404 | ORSE | Anel de borracha para tubo pvc sanitario d = 50mm | un | 11 | 3.23 | 3.96 | 43.56 | 0.001747% | 4.15 | 5.08 | 55.88
12.3 |  |  | PLUVIAL |  |  |  |  | 6744.33 | 0.2702% |  | 8641.93 | 8641.93
12.3.1 | 97906 | SINAPI | CAIXA ENTERRADA HIDRÁULICA RETANGULAR, EM ALVENARIA COM BLOCOS DE CONCRETO, DIMENSÕES INTERNAS: 0,6X0,6X0,6 M PARA REDE DE ESGOTO. AF_12/2020 | UN | 2 | 320.48 | 392.49 | 784.98 | 0.03145% | 410.61 | 502.87 | 1005.74
12.3.2 | 7752 | ORSE | Ralo hemisférico em ferro fundido tipo abacaxi, DN=150mm | un | 2 | 61.01 | 74.72 | 149.44 | 0.005988% | 78.18 | 95.74 | 191.48
12.3.3 | 89512 | SINAPI | TUBO PVC, SÉRIE R, ÁGUA PLUVIAL, DN 100 MM, FORNECIDO E INSTALADO EM RAMAL DE ENCAMINHAMENTO. AF_06/2022 | M | 27 | 37.66 | 46.12 | 1245.24 | 0.0499% | 48.26 | 59.1 | 1595.7
12.3.4 | 104166 | SINAPI | TUBO PVC, SÉRIE R, ÁGUA PLUVIAL, DN 150 MM, FORNECIDO E INSTALADO EM RAMAL DE ENCAMINHAMENTO. AF_06/2022 | M | 30.1 | 56.43 | 69.1 | 2079.91 | 0.08334% | 72.3 | 88.54 | 2665.05
12.3.5 | 104167 | SINAPI | JOELHO 90 GRAUS, PVC, SERIE R, ÁGUA PLUVIAL, DN 150 MM, JUNTA ELÁSTICA, FORNECIDO E INSTALADO EM RAMAL DE ENCAMINHAMENTO. AF_06/2022 | UN | 8 | 94.96 | 116.29 | 930.32 | 0.03728% | 121.67 | 149 | 1192
12.3.6 | 89681 | SINAPI | REDUÇÃO EXCÊNTRICA, PVC, SERIE R, ÁGUA PLUVIAL, DN 150 X 100 MM, JUNTA ELÁSTICA, FORNECIDO E INSTALADO EM CONDUTORES VERTICAIS DE ÁGUAS PLUVIAIS. AF_06/2022 | UN | 4 | 69.08 | 84.59 | 338.36 | 0.01356% | 88.51 | 108.39 | 433.56
12.3.7 | 104168 | SINAPI | JOELHO 45 GRAUS, PVC, SERIE R, ÁGUA PLUVIAL, DN 150 MM, JUNTA ELÁSTICA, FORNECIDO E INSTALADO EM RAMAL DE ENCAMINHAMENTO. AF_06/2022 | UN | 4 | 92.58 | 113.38 | 453.52 | 0.01817% | 118.62 | 145.27 | 581.08
12.3.8 | 104170 | SINAPI | LUVA SIMPLES, PVC, SERIE R, ÁGUA PLUVIAL, DN 150 MM, JUNTA ELÁSTICA, FORNECIDO E INSTALADO EM RAMAL DE ENCAMINHAMENTO. AF_06/2022 | UN | 8 | 53.14 | 65.07 | 520.56 | 0.02086% | 68.09 | 83.38 | 667.04
12.3.9 | 89554 | SINAPI | LUVA SIMPLES, PVC, SERIE R, ÁGUA PLUVIAL, DN 100 MM, JUNTA ELÁSTICA, FORNECIDO E INSTALADO EM RAMAL DE ENCAMINHAMENTO. AF_06/2022 | UN | 4 | 20.85 | 25.53 | 102.12 | 0.004093% | 26.72 | 32.72 | 130.88
12.3.10 | 1212 | ORSE | Anel de borracha para tubo pvc sanitario d = 100mm | un | 26 | 4.4 | 5.38 | 139.88 | 0.00561% | 5.64 | 6.9 | 179.4
12.4 |  |  | ÁGUA FRIA |  |  |  |  | 15712.01 | 0.6296% |  | 20134.15 | 20134.15
12.4.1 | 89987 | SINAPI | REGISTRO DE GAVETA BRUTO, LATÃO, ROSCÁVEL, 3/4", COM ACABAMENTO E CANOPLA CROMADOS - FORNECIMENTO E INSTALAÇÃO. AF_08/2021 | UN | 9 | 71.03 | 86.98 | 782.82 | 0.03137% | 91.01 | 111.45 | 1003.05
12.4.2 | 89985 | SINAPI | REGISTRO DE PRESSÃO BRUTO, LATÃO, ROSCÁVEL, 3/4", COM ACABAMENTO E CANOPLA CROMADOS - FORNECIMENTO E INSTALAÇÃO. AF_08/2021 | UN | 1 | 67.48 | 82.63 | 82.63 | 0.003311% | 86.46 | 105.88 | 105.88
12.4.3 | 94490 | SINAPI | REGISTRO DE ESFERA, PVC, SOLDÁVEL, COM VOLANTE, DN 32 MM - FORNECIMENTO E INSTALAÇÃO. AF_08/2021 | UN | 4 | 24.72 | 30.27 | 121.08 | 0.004852% | 31.68 | 38.79 | 155.16
12.4.4 | 94492 | SINAPI | REGISTRO DE ESFERA, PVC, SOLDÁVEL, COM VOLANTE, DN 50 MM - FORNECIMENTO E INSTALAÇÃO. AF_08/2021 | UN | 4 | 34.74 | 42.54 | 170.16 | 0.006818% | 44.51 | 54.51 | 218.04
12.4.5 | 103979 | SINAPI | TUBO, PVC, SOLDÁVEL, DE 50MM, INSTALADO EM RAMAL DE DISTRIBUIÇÃO DE ÁGUA - FORNECIMENTO E INSTALAÇÃO. AF_06/2022 | M | 8.3 | 22.58 | 27.66 | 229.58 | 0.009198% | 28.94 | 35.44 | 294.15
12.4.6 | 94495 | SINAPI | REGISTRO DE GAVETA BRUTO, LATÃO, ROSCÁVEL, 1" - FORNECIMENTO E INSTALAÇÃO. AF_08/2021 | UN | 3 | 46.21 | 56.59 | 169.77 | 0.006802% | 59.21 | 72.51 | 217.53
12.4.7 | 89353 | SINAPI | REGISTRO DE GAVETA BRUTO, LATÃO, ROSCÁVEL, 3/4" - FORNECIMENTO E INSTALAÇÃO. AF_08/2021 | UN | 2 | 29.91 | 36.63 | 73.26 | 0.002936% | 38.33 | 46.94 | 93.88
12.4.8 | 99628 | SINAPI | VÁLVULA DE RETENÇÃO VERTICAL, DE BRONZE, ROSCÁVEL, 3/4" - FORNECIMENTO E INSTALAÇÃO. AF_08/2021 | UN | 2 | 62.86 | 76.98 | 153.96 | 0.006169% | 80.55 | 98.64 | 197.28
12.4.9 | 13570 | ORSE | Bomba centrífulga monoestágio, marca Schneider ou similar, modelo Recalque - BC-92 S/T 1A 3/4CV R123 conforme projeto | Un | 2 | 1476.3 | 1808.02 | 3616.04 | 0.1449% | 1891.48 | 2316.49 | 4632.98
12.4.10 | 94703 | SINAPI | ADAPTADOR COM FLANGE E ANEL DE VEDAÇÃO, PVC, SOLDÁVEL, DN 25 MM X 3/4", INSTALADO EM RESERVAÇÃO PREDIAL DE ÁGUA - FORNECIMENTO E INSTALAÇÃO. AF_04/2024 | UN | 1 | 14.75 | 18.06 | 18.06 | 0.0007239% | 18.91 | 23.15 | 23.15
12.4.11 | 94704 | SINAPI | ADAPTADOR COM FLANGE E ANEL DE VEDAÇÃO, PVC, SOLDÁVEL, DN 32 MM X 1", INSTALADO EM RESERVAÇÃO PREDIAL DE ÁGUA - FORNECIMENTO E INSTALAÇÃO. AF_04/2024 | UN | 6 | 19.69 | 24.1 | 144.6 | 0.005796% | 25.23 | 30.89 | 185.34
12.4.12 | 94706 | SINAPI | ADAPTADOR COM FLANGE E ANEL DE VEDAÇÃO, PVC, SOLDÁVEL, DN 50 MM X 1 1/2", INSTALADO EM RESERVAÇÃO PREDIAL DE ÁGUA - FORNECIMENTO E INSTALAÇÃO. AF_04/2024 | UN | 1 | 26.24 | 32.14 | 32.14 | 0.001288% | 33.63 | 41.18 | 41.18
12.4.13 | 89376 | SINAPI | ADAPTADOR CURTO COM BOLSA E ROSCA PARA REGISTRO, PVC, SOLDÁVEL, DN 25MM X 3/4 , INSTALADO EM RAMAL OU SUB-RAMAL DE ÁGUA - FORNECIMENTO E INSTALAÇÃO. AF_06/2022 | UN | 27 | 4.23 | 5.17 | 139.59 | 0.005598% | 5.42 | 6.63 | 179.01
12.4.14 | 94658 | SINAPI | ADAPTADOR CURTO COM BOLSA E ROSCA PARA REGISTRO, PVC, SOLDÁVEL, DN 32 MM X 1", INSTALADO EM RESERVAÇÃO PREDIAL DE ÁGUA - FORNECIMENTO E INSTALAÇÃO. AF_04/2024 | UN | 4 | 3.76 | 4.6 | 18.4 | 0.000738% | 4.82 | 5.9 | 23.6
12.4.15 | 102610 | SINAPI | CAIXA D´ÁGUA EM POLIETILENO, 3000 LITROS - FORNECIMENTO E INSTALAÇÃO. AF_06/2021 | UN | 1 | 1598.37 | 1957.53 | 1957.53 | 0.07843% | 2047.89 | 2508.05 | 2508.05
12.4.16 | 102609 | SINAPI | CAIXA D´ÁGUA EM POLIETILENO, 2000 LITROS - FORNECIMENTO E INSTALAÇÃO. AF_06/2021 | UN | 1 | 929.99 | 1138.96 | 1138.96 | 0.04563% | 1191.54 | 1459.27 | 1459.27
12.4.17 | 94675 | SINAPI | CURVA 90 GRAUS, PVC, SOLDÁVEL, DN 32 MM, INSTALADO EM RESERVAÇÃO PREDIAL DE ÁGUA - FORNECIMENTO E INSTALAÇÃO. AF_04/2024 | UN | 3 | 8.64 | 10.57 | 31.71 | 0.001271% | 11.07 | 13.55 | 40.65
12.4.18 | 89363 | SINAPI | JOELHO 45 GRAUS, PVC, SOLDÁVEL, DN 25MM, INSTALADO EM RAMAL OU SUB-RAMAL DE ÁGUA - FORNECIMENTO E INSTALAÇÃO. AF_06/2022 | UN | 2 | 7.71 | 9.44 | 18.88 | 0.0007568% | 9.88 | 12.1 | 24.2
12.4.19 | 89367 | SINAPI | JOELHO 90 GRAUS, PVC, SOLDÁVEL, DN 32MM, INSTALADO EM RAMAL OU SUB-RAMAL DE ÁGUA - FORNECIMENTO E INSTALAÇÃO. AF_06/2022 | UN | 13 | 9.76 | 11.95 | 155.35 | 0.006228% | 12.51 | 15.32 | 199.16
12.4.20 | 89355 | SINAPI | TUBO, PVC, SOLDÁVEL, DE 20MM, INSTALADO EM RAMAL OU SUB-RAMAL DE ÁGUA - FORNECIMENTO E INSTALAÇÃO. AF_06/2022 | M | 14.1 | 15.71 | 19.23 | 271.14 | 0.01087% | 20.13 | 24.65 | 347.56
12.4.21 | 89356 | SINAPI | TUBO, PVC, SOLDÁVEL, DE 25MM, INSTALADO EM RAMAL OU SUB-RAMAL DE ÁGUA - FORNECIMENTO E INSTALAÇÃO. AF_06/2022 | M | 124.3 | 18.13 | 22.19 | 2758.22 | 0.1105% | 23.23 | 28.44 | 3535.09
12.4.22 | 89357 | SINAPI | TUBO, PVC, SOLDÁVEL, DE 32MM, INSTALADO EM RAMAL OU SUB-RAMAL DE ÁGUA - FORNECIMENTO E INSTALAÇÃO. AF_06/2022 | M | 44.4 | 24.77 | 30.33 | 1346.65 | 0.05397% | 31.74 | 38.87 | 1725.82
12.4.23 | 103039 | SINAPI | REGISTRO DE ESFERA, PVC, ROSCÁVEL, COM VOLANTE, 1 1/2" - FORNECIMENTO E INSTALAÇÃO. AF_08/2021 | UN | 2 | 39.73 | 48.65 | 97.3 | 0.003899% | 50.91 | 62.34 | 124.68
12.4.24 | 103978 | SINAPI | TUBO, PVC, SOLDÁVEL, DE 40MM, INSTALADO EM RAMAL DE DISTRIBUIÇÃO DE ÁGUA - FORNECIMENTO E INSTALAÇÃO. AF_06/2022 | M | 2.7 | 19.8 | 24.25 | 65.48 | 0.002623% | 25.37 | 31.07 | 83.88
12.4.25 | 90373 | SINAPI | JOELHO 90 GRAUS COM BUCHA DE LATÃO, PVC, SOLDÁVEL, DN 25MM, X 1/2 INSTALADO EM RAMAL OU SUB-RAMAL DE ÁGUA - FORNECIMENTO E INSTALAÇÃO. AF_06/2022 | UN | 20 | 9.7 | 11.87 | 237.4 | 0.009519% | 12.43 | 15.22 | 304.4
12.4.26 | 4968 | ORSE | Tê 90º pvc rígido soldável, LLR, c/bucha de latão na bolsa central, d= 25 x 1/2" | un | 6 | 13.83 | 16.94 | 101.64 | 0.004073% | 17.73 | 21.71 | 130.26
12.4.27 | 103993 | SINAPI | BUCHA DE REDUÇÃO, PVC, SOLDÁVEL, DN 40MM X 32MM, INSTALADO EM RAMAL DE DISTRIBUIÇÃO DE ÁGUA - FORNECIMENTO E INSTALAÇÃO. AF_06/2022 | UN | 1 | 7.21 | 8.83 | 8.83 | 0.000354% | 9.25 | 11.32 | 11.32
12.4.28 | 104009 | SINAPI | BUCHA DE REDUÇÃO, CURTA, PVC, SOLDÁVEL, DN 50 X 40 MM, INSTALADO EM RAMAL DE DISTRIBUIÇÃO DE ÁGUA - FORNECIMENTO E INSTALAÇÃO. AF_06/2022 | UN | 1 | 9.64 | 11.8 | 11.8 | 0.0004731% | 12.36 | 15.13 | 15.13
12.4.29 | 103954 | SINAPI | BUCHA DE REDUÇÃO, LONGA, PVC, SOLDÁVEL, DN 32 X 20 MM, INSTALADO EM RAMAL DE DISTRIBUIÇÃO DE ÁGUA - FORNECIMENTO E INSTALAÇÃO. AF_06/2022 | UN | 1 | 6.43 | 7.87 | 7.87 | 0.0003155% | 8.24 | 10.09 | 10.09
12.4.30 | 104014 | SINAPI | BUCHA DE REDUÇÃO, LONGA, PVC, SOLDÁVEL, DN 40 X 25 MM, INSTALADO EM RAMAL DE DISTRIBUIÇÃO DE ÁGUA - FORNECIMENTO E INSTALAÇÃO. AF_06/2022 | UN | 1 | 7.89 | 9.66 | 9.66 | 0.0003871% | 10.11 | 12.38 | 12.38
12.4.31 | 103999 | SINAPI | BUCHA DE REDUÇÃO, LONGA, PVC, SOLDÁVEL, DN 50 X 25 MM, INSTALADO EM RAMAL DE DISTRIBUIÇÃO DE ÁGUA - FORNECIMENTO E INSTALAÇÃO. AF_06/2022 | UN | 1 | 9.11 | 11.16 | 11.16 | 0.0004472% | 11.68 | 14.3 | 14.3
12.4.32 | 104003 | SINAPI | BUCHA DE REDUÇÃO , LONGA, PVC, SOLDÁVEL, DN 50 X 32 MM, INSTALADO EM RAMAL DE DISTRIBUIÇÃO DE ÁGUA - FORNECIMENTO E INSTALAÇÃO. AF_06/2022 | UN | 1 | 10.68 | 13.08 | 13.08 | 0.0005241% | 13.69 | 16.76 | 16.76
12.4.33 | 89410 | SINAPI | CURVA 90 GRAUS, PVC, SOLDÁVEL, DN 25MM, INSTALADO EM RAMAL DE DISTRIBUIÇÃO DE ÁGUA - FORNECIMENTO E INSTALAÇÃO. AF_06/2022 | UN | 6 | 8.18 | 10.02 | 60.12 | 0.002409% | 10.49 | 12.84 | 77.04
12.4.34 | 89415 | SINAPI | CURVA 90 GRAUS, PVC, SOLDÁVEL, DN 32MM, INSTALADO EM RAMAL DE DISTRIBUIÇÃO DE ÁGUA - FORNECIMENTO E INSTALAÇÃO. AF_06/2022 | UN | 3 | 12.05 | 14.76 | 44.28 | 0.001775% | 15.45 | 18.92 | 56.76
12.4.35 | 89404 | SINAPI | JOELHO 90 GRAUS, PVC, SOLDÁVEL, DN 20MM, INSTALADO EM RAMAL DE DISTRIBUIÇÃO DE ÁGUA - FORNECIMENTO E INSTALAÇÃO. AF_06/2022 | UN | 7 | 5.47 | 6.7 | 46.9 | 0.00188% | 7.02 | 8.59 | 60.13
12.4.36 | 89408 | SINAPI | JOELHO 90 GRAUS, PVC, SOLDÁVEL, DN 25MM, INSTALADO EM RAMAL DE DISTRIBUIÇÃO DE ÁGUA - FORNECIMENTO E INSTALAÇÃO. AF_06/2022 | UN | 33 | 6.49 | 7.94 | 262.02 | 0.01051% | 8.32 | 10.18 | 335.94
12.4.37 | 89413 | SINAPI | JOELHO 90 GRAUS, PVC, SOLDÁVEL, DN 32MM, INSTALADO EM RAMAL DE DISTRIBUIÇÃO DE ÁGUA - FORNECIMENTO E INSTALAÇÃO. AF_06/2022 | UN | 14 | 9.02 | 11.04 | 154.56 | 0.006195% | 11.56 | 14.15 | 198.1
12.4.38 | 103984 | SINAPI | JOELHO 90 GRAUS, PVC, SOLDÁVEL, DN 50MM, INSTALADO EM RAMAL DE DISTRIBUIÇÃO DE ÁGUA - FORNECIMENTO E INSTALAÇÃO. AF_06/2022 | UN | 2 | 14.38 | 17.61 | 35.22 | 0.001412% | 18.43 | 22.57 | 45.14
12.4.39 | 89363 | SINAPI | JOELHO 45 GRAUS, PVC, SOLDÁVEL, DN 25MM, INSTALADO EM RAMAL OU SUB-RAMAL DE ÁGUA - FORNECIMENTO E INSTALAÇÃO. AF_06/2022 | UN | 2 | 7.71 | 9.44 | 18.88 | 0.0007568% | 9.88 | 12.1 | 24.2
12.4.40 | 89414 | SINAPI | JOELHO 45 GRAUS, PVC, SOLDÁVEL, DN 32MM, INSTALADO EM RAMAL DE DISTRIBUIÇÃO DE ÁGUA - FORNECIMENTO E INSTALAÇÃO. AF_06/2022 | UN | 1 | 10.31 | 12.63 | 12.63 | 0.0005063% | 13.22 | 16.19 | 16.19
12.4.41 | 103985 | SINAPI | JOELHO 45 GRAUS, PVC, SOLDÁVEL, DN 50MM, INSTALADO EM RAMAL DE DISTRIBUIÇÃO DE ÁGUA - FORNECIMENTO E INSTALAÇÃO. AF_06/2022 | UN | 2 | 16.25 | 19.91 | 39.82 | 0.001595% | 20.83 | 25.51 | 51.02
12.4.42 | 103956 | SINAPI | JOELHO DE REDUÇÃO, 90 GRAUS, PVC, SOLDÁVEL, DN 32 MM X 25 MM, INSTALADO EM RAMAL DE DISTRIBUIÇÃO DE ÁGUA - FORNECIMENTO E INSTALAÇÃO. AF_06/2022 | UN | 2 | 10.46 | 12.81 | 25.62 | 0.001027% | 13.41 | 16.42 | 32.84
12.4.43 | 89440 | SINAPI | TE, PVC, SOLDÁVEL, DN 25MM, INSTALADO EM RAMAL DE DISTRIBUIÇÃO DE ÁGUA - FORNECIMENTO E INSTALAÇÃO. AF_06/2022 | UN | 22 | 8.96 | 10.96 | 241.12 | 0.009666% | 11.48 | 14.05 | 309.1
12.4.44 | 89398 | SINAPI | TE, PVC, SOLDÁVEL, DN 32MM, INSTALADO EM RAMAL OU SUB-RAMAL DE ÁGUA - FORNECIMENTO E INSTALAÇÃO. AF_06/2022 | UN | 2 | 13.61 | 16.66 | 33.32 | 0.001335% | 17.44 | 21.35 | 42.7
12.4.45 | 104011 | SINAPI | TE, PVC, SOLDÁVEL, DN 40MM, INSTALADO EM RAMAL DE DISTRIBUIÇÃO DE ÁGUA - FORNECIMENTO E INSTALAÇÃO. AF_06/2022 | UN | 1 | 18.61 | 22.79 | 22.79 | 0.0009131% | 23.85 | 29.2 | 29.2
12.4.46 | 104004 | SINAPI | TE, PVC, SOLDÁVEL, DN 50MM, INSTALADO EM RAMAL DE DISTRIBUIÇÃO DE ÁGUA - FORNECIMENTO E INSTALAÇÃO. AF_06/2022 | UN | 3 | 21.72 | 26.6 | 79.8 | 0.003198% | 27.84 | 34.09 | 102.27
12.4.47 | 89400 | SINAPI | TÊ DE REDUÇÃO, PVC, SOLDÁVEL, DN 32MM X 25MM, INSTALADO EM RAMAL OU SUB-RAMAL DE ÁGUA - FORNECIMENTO E INSTALAÇÃO. AF_06/2022 | UN | 5 | 14.87 | 18.21 | 91.05 | 0.003649% | 19.06 | 23.34 | 116.7
12.4.48 | 104006 | SINAPI | TÊ DE REDUÇÃO, PVC, SOLDÁVEL, DN 50MM X 32MM, INSTALADO EM RAMAL DE DISTRIBUIÇÃO DE ÁGUA - FORNECIMENTO E INSTALAÇÃO. AF_06/2022 | UN | 1 | 18.44 | 22.57 | 22.57 | 0.0009047% | 23.63 | 28.93 | 28.93
12.4.49 | 817 | ORSE | Bóia elétrica para reservatório inferior, marca aquamatic ou similar, capacidade 30 a - fornecimento e instalação | un | 1 | 111.51 | 136.57 | 136.57 | 0.005472% | 142.88 | 174.98 | 174.98
12.4.50 | 818 | ORSE | Bóia elétrica para reservatório superior, marca aquamatic ou similar, capacidade 30 a - fornecimento e instalação | un | 1 | 272.16 | 333.32 | 333.32 | 0.01335% | 348.71 | 427.06 | 427.06
12.4.51 | 94797 | SINAPI | TORNEIRA DE BOIA PARA CAIXA D'ÁGUA, ROSCÁVEL, 1" - FORNECIMENTO E INSTALAÇÃO. AF_08/2021 | UN | 1 | 46.28 | 56.67 | 56.67 | 0.002271% | 59.3 | 72.62 | 72.62
12.5 |  |  | SERVIÇOS COMPLEMENTARES |  |  |  |  | 7554.61 | 0.1612% |  | 5154.57 | 5154.57
12.5.1 | 93358 | SINAPI | ESCAVAÇÃO MANUAL DE VALA. AF_09/2024 | m³ | 6.4 | 62.61 | 76.67 | 490.69 | 0.01966% | 80.22 | 98.24 | 628.73
12.5.2 | 93382 | SINAPI | REATERRO MANUAL DE VALAS, COM COMPACTADOR DE SOLOS DE PERCUSSÃO. AF_08/2023 | m³ | 6.4 | 18.38 | 22.51 | 144.06 | 0.005774% | 23.56 | 28.85 | 184.64
12.5.3 | 91181 | SINAPI | FIXAÇÃO DE TUBOS HORIZONTAIS DE PVC ÁGUA/PVC ESGOTO/PVC PLUVIAL/CPVC/PPR/COBRE OU AÇO, DIÂMETROS MAIORES QUE 75 MM E MENORES OU IGUAIS A 100 MM, COM ABRAÇADEIRA TIPO D COM PARAFUSO DE FIXAÇÃO 4", FIXADA DIRETAMENTE NA LAJE OU PAREDE. AF_09/2023 | M | 80 | 20.06 | 24.57 | 1965.6 | 0.07875% | 25.71 | 31.48 | 2518.4
12.5.4 | 91180 | SINAPI | FIXAÇÃO DE TUBOS HORIZONTAIS DE PVC ÁGUA/PVC ESGOTO/PVC PLUVIAL/CPVC/PPR/COBRE OU AÇO, DIÂMETROS MAIORES QUE 40 MM E MENORES OU IGUAIS A 75 MM, COM ABRAÇADEIRA TIPO D COM PARAFUSO DE FIXAÇÃO 2 1/2", FIXADA DIRETAMENTE NA LAJE OU PAREDE. AF_09/2023 | M | 30 | 19.05 | 23.32 | 699.6 | 0.02804% | 24.41 | 29.89 | 896.7
12.5.5 | 91185 | SINAPI | FIXAÇÃO DE TUBOS HORIZONTAIS DE PVC ÁGUA, PVC ESGOTO, PVC ÁGUA PLUVIAL, CPVC, PPR, COBRE OU AÇO, DIÂMETROS MENORES OU IGUAIS A 40 MM, COM ABRAÇADEIRA METÁLICA FLEXÍVEL 18 MM, FIXADA DIRETAMENTE NA LAJE. AF_09/2023 | M | 30 | 19.67 | 24.09 | 722.7 | 0.02896% | 25.21 | 30.87 | 926.1
13 |  |  | BANCADAS , LOUÇAS E METAIS |  |  |  |  | 41036.45 | 1.644% |  | 52577.79 | 52577.79
13.1 | 100878 | SINAPI | VASO SANITÁRIO SIFONADO COM CAIXA ACOPLADA, LOUÇA BRANCA - PADRÃO ALTO - FORNECIMENTO E INSTALAÇÃO. AF_01/2020 | UN | 10 | 494.04 | 605.05 | 6050.5 | 0.2424% | 632.99 | 775.22 | 7752.2
13.2 | 100849 | SINAPI | ASSENTO SANITÁRIO CONVENCIONAL - FORNECIMENTO E INSTALACAO. AF_01/2020 | UN | 10 | 31.89 | 39.06 | 390.6 | 0.01565% | 40.87 | 50.05 | 500.5
13.3 | 86885 | SINAPI | ENGATE FLEXÍVEL EM PLÁSTICO BRANCO, 1/2" X 40CM - FORNECIMENTO E INSTALAÇÃO. AF_01/2020 | UN | 10 | 8.99 | 11.02 | 110.2 | 0.004415% | 11.53 | 14.12 | 141.2
13.4 | 86922 | SINAPI | TANQUE DE LOUÇA BRANCA SUSPENSO, 18L OU EQUIVALENTE, INCLUSO SIFÃO TIPO GARRAFA EM METAL CROMADO, VÁLVULA METÁLICA E TORNEIRA DE METAL CROMADO PADRÃO MÉDIO - FORNECIMENTO E INSTALAÇÃO. AF_01/2020 | UN | 1 | 641.23 | 785.31 | 785.31 | 0.03146% | 821.57 | 1006.17 | 1006.17
13.5 | 100860 | SINAPI | CHUVEIRO ELÉTRICO COMUM CORPO PLÁSTICO, TIPO DUCHA - FORNECIMENTO E INSTALAÇÃO. AF_01/2020 | UN | 1 | 72.75 | 89.1 | 89.1 | 0.00357% | 93.22 | 114.16 | 114.16
13.6 | MP-0031 | Próprio | Ducha higienica plastica com registro metalico 1/2 " | Und | 10 | 94.45 | 115.67 | 1156.7 | 0.04635% | 121.02 | 148.21 | 1482.1
13.7 | 86938 | SINAPI | CUBA DE EMBUTIR OVAL EM LOUÇA BRANCA, 35 X 50CM OU EQUIVALENTE, INCLUSO VÁLVULA E SIFÃO TIPO GARRAFA EM METAL CROMADO - FORNECIMENTO E INSTALAÇÃO. AF_01/2020 | UN | 4 | 301.78 | 369.59 | 1478.36 | 0.05923% | 386.66 | 473.54 | 1894.16
13.8 | 86900 | SINAPI | CUBA DE EMBUTIR RETANGULAR DE AÇO INOXIDÁVEL, 46 X 30 X 12 CM - FORNECIMENTO E INSTALAÇÃO. AF_01/2020 | UN | 1 | 167.19 | 204.76 | 204.76 | 0.008204% | 214.22 | 262.35 | 262.35
13.9 | 7759 | ORSE | Lavatório louça (Deca-Linha Vogue Plus Conforto, ref L-510 ou similar) com coluna suspensa, (Deca, Linha Vogue Plus Conforto, ref. C-510 ou similar), c/ sifão cromado, válvula cromada, engate cromado, exclusive torneira | un | 4 | 610.46 | 747.62 | 2990.48 | 0.1198% | 782.14 | 957.88 | 3831.52
13.10 | 3259 | ORSE | Fornecimento e instalação de torneira pressmatic compact de mesa, ref. 17160606, docol ou similar | un | 8 | 186.22 | 228.06 | 1824.48 | 0.0731% | 238.6 | 292.21 | 2337.68
13.11 | 86909 | SINAPI | TORNEIRA CROMADA TUBO MÓVEL, DE MESA, 1/2" OU 3/4", PARA PIA DE COZINHA, PADRÃO ALTO - FORNECIMENTO E INSTALAÇÃO. AF_01/2020 | UN | 1 | 95.81 | 117.34 | 117.34 | 0.004701% | 122.76 | 150.34 | 150.34
13.12 | 86884 | SINAPI | ENGATE FLEXÍVEL EM PLÁSTICO BRANCO, 1/2" X 30CM - FORNECIMENTO E INSTALAÇÃO. AF_01/2020 | UN | 5 | 8.01 | 9.81 | 49.05 | 0.001965% | 10.27 | 12.57 | 62.85
13.13 | 12444 | ORSE | Divisória em granito branco siena, polido do dois lados, e= 2cm, inclusive montagem com ferragens | m² | 19.488 | 719.74 | 881.46 | 17177.89 | 0.6882% | 922.16 | 1129.36 | 22008.96
13.14 | 12492 | ORSE | Tampo/bancada em granito branco siena, e=2cm | m² | 8.65 | 524.41 | 642.25 | 5555.46 | 0.2226% | 671.9 | 822.87 | 7117.82
13.15 | 12502 | ORSE | Testeira em granito branco siena, L=37 cm (meia esquadria) - fornecimento e colocação | m | 6 | 291.24 | 356.68 | 2140.08 | 0.08574% | 373.15 | 456.99 | 2741.94
13.16 | 12503 | ORSE | Rodopia em granito branco siena, L=20cm, e=2cm, aplicado com argamassa industrializada ac-i, com acabamento aboleado | m | 6 | 124.68 | 152.69 | 916.14 | 0.03671% | 159.75 | 195.64 | 1173.84
14 |  |  | INSTALAÇÕES ELÉTRICAS |  |  |  |  | 87693.64 | 3.516% |  | 112423.61 | 112423.61
14.1 |  |  | QUADROS |  |  |  |  | 7690.51 | 0.3081% |  | 9853.81 | 9853.81
14.1.1 | 12231 | ORSE | Quadro de distribuição de embutir, em chapa de aço, para até 48 disjuntores, com barramento, padrão DIN, exclusive disjuntores | un | 1 | 994.19 | 1217.58 | 1217.58 | 0.04878% | 1273.79 | 1560.01 | 1560.01
14.1.2 | 101879 | SINAPI | QUADRO DE DISTRIBUIÇÃO DE ENERGIA EM CHAPA DE AÇO GALVANIZADO, DE EMBUTIR, COM BARRAMENTO TRIFÁSICO, PARA 24 DISJUNTORES DIN 100A - FORNECIMENTO E INSTALAÇÃO. AF_10/2020 | UN | 1 | 563.77 | 690.45 | 690.45 | 0.02766% | 722.33 | 884.63 | 884.63
14.1.3 | 101880 | SINAPI | QUADRO DE DISTRIBUIÇÃO DE ENERGIA EM CHAPA DE AÇO GALVANIZADO, DE EMBUTIR, COM BARRAMENTO TRIFÁSICO, PARA 30 DISJUNTORES DIN 150A - FORNECIMENTO E INSTALAÇÃO. AF_10/2020 | UN | 1 | 648.77 | 794.54 | 794.54 | 0.03183% | 831.23 | 1018 | 1018
14.1.4 | 7826 | ORSE | Quadro de comando para 2 bombas de recalques de 1/3 a 2 cv, 220 volts, com chave seletora, acionamento manual/automático, relé de sobrecarga e contatora | un | 1 | 2556.05 | 3130.39 | 3130.39 | 0.1254% | 3274.89 | 4010.75 | 4010.75
14.1.5 | 9004 | ORSE | Disjuntor termomagnetico tripolar 80 A, padrão DIN (Europeu - linha branca),curva C, 5KA | un | 1 | 107.08 | 131.13 | 131.13 | 0.005254% | 137.2 | 168.02 | 168.02
14.1.6 | 11572 | ORSE | Disjuntor termomagnetico tripolar 70 A, padrão DIN (Europeu - linha branca),curva C, 10KA | un | 1 | 106.65 | 130.61 | 130.61 | 0.005233% | 136.65 | 167.35 | 167.35
14.1.7 | 93672 | SINAPI | DISJUNTOR TRIPOLAR TIPO DIN, CORRENTE NOMINAL DE 40A - FORNECIMENTO E INSTALAÇÃO. AF_10/2020 | UN | 1 | 82.67 | 101.24 | 101.24 | 0.004056% | 105.92 | 129.72 | 129.72
14.1.8 | 93667 | SINAPI | DISJUNTOR TRIPOLAR TIPO DIN, CORRENTE NOMINAL DE 10A - FORNECIMENTO E INSTALAÇÃO. AF_10/2020 | UN | 2 | 68.79 | 84.24 | 168.48 | 0.006751% | 88.14 | 107.94 | 215.88
14.1.9 | 93658 | SINAPI | DISJUNTOR MONOPOLAR TIPO DIN, CORRENTE NOMINAL DE 40A - FORNECIMENTO E INSTALAÇÃO. AF_10/2020 | UN | 1 | 19.98 | 24.46 | 24.46 | 0.0009804% | 25.6 | 31.35 | 31.35
14.1.10 | 93655 | SINAPI | DISJUNTOR MONOPOLAR TIPO DIN, CORRENTE NOMINAL DE 20A - FORNECIMENTO E INSTALAÇÃO. AF_10/2020 | UN | 2 | 12.6 | 15.43 | 30.86 | 0.001236% | 16.15 | 19.77 | 39.54
14.1.11 | 93654 | SINAPI | DISJUNTOR MONOPOLAR TIPO DIN, CORRENTE NOMINAL DE 16A - FORNECIMENTO E INSTALAÇÃO. AF_10/2020 | UN | 9 | 11.59 | 14.19 | 127.71 | 0.005119% | 14.86 | 18.19 | 163.71
14.1.12 | 93653 | SINAPI | DISJUNTOR MONOPOLAR TIPO DIN, CORRENTE NOMINAL DE 10A - FORNECIMENTO E INSTALAÇÃO. AF_10/2020 | UN | 26 | 11.09 | 13.58 | 353.08 | 0.01416% | 14.22 | 17.41 | 452.66
14.1.13 | 9041 | ORSE | Dispositivo de proteção contra surto de tensão DPS 60kA - 275v | un | 4 | 68.07 | 83.36 | 333.44 | 0.01336% | 87.22 | 106.81 | 427.24
14.1.14 | 00039445/SINAPI | ORSE | Dispositivo dr, 2 polos, sensibilidade de 30 ma, corrente de 25 a, tipo ac | un | 3 | 92.78 | 113.63 | 340.89 | 0.01366% | 118.88 | 145.59 | 436.77
14.1.15 | 00039446/SINAPI | ORSE | Dispositivo dr, 2 polos, sensibilidade de 30 ma, corrente de 40 a, tipo ac | un | 1 | 94.44 | 115.65 | 115.65 | 0.004634% | 121 | 148.18 | 148.18
14.2 |  |  | CABOS (CONDUTORES) |  |  |  |  | 26046.05 | 1.045% |  | 33424.62 | 33424.62
14.2.1 | 91924 | SINAPI | CABO DE COBRE FLEXÍVEL ISOLADO, 1,5 MM², ANTI-CHAMA 450/750 V, PARA CIRCUITOS TERMINAIS - FORNECIMENTO E INSTALAÇÃO. AF_03/2023 | M | 1919.06 | 2.44 | 2.98 | 5718.8 | 0.2298% | 3.13 | 3.83 | 7349.99
14.2.2 | 91926 | SINAPI | CABO DE COBRE FLEXÍVEL ISOLADO, 2,5 MM², ANTI-CHAMA 450/750 V, PARA CIRCUITOS TERMINAIS - FORNECIMENTO E INSTALAÇÃO. AF_03/2023 | M | 3176.25 | 3.55 | 4.34 | 13784.93 | 0.5532% | 4.55 | 5.57 | 17691.71
14.2.3 | 91928 | SINAPI | CABO DE COBRE FLEXÍVEL ISOLADO, 4 MM², ANTI-CHAMA 450/750 V, PARA CIRCUITOS TERMINAIS - FORNECIMENTO E INSTALAÇÃO. AF_03/2023 | M | 34.65 | 5.5 | 6.73 | 233.19 | 0.009351% | 7.05 | 8.63 | 299.02
14.2.4 | 91933 | SINAPI | CABO DE COBRE FLEXÍVEL ISOLADO, 10 MM², ANTI-CHAMA 0,6/1,0 KV, PARA CIRCUITOS TERMINAIS - FORNECIMENTO E INSTALAÇÃO. AF_03/2023 | M | 18.92 | 13.29 | 16.27 | 307.83 | 0.01234% | 17.03 | 20.85 | 394.48
14.2.5 | 92982 | SINAPI | CABO DE COBRE FLEXÍVEL ISOLADO, 16 MM², ANTI-CHAMA 0,6/1,0 KV, PARA DISTRIBUIÇÃO - FORNECIMENTO E INSTALAÇÃO. AF_10/2020 | M | 34.65 | 13.94 | 17.07 | 591.48 | 0.02371% | 17.87 | 21.88 | 758.14
14.2.6 | 92986 | SINAPI | CABO DE COBRE FLEXÍVEL ISOLADO, 35 MM², ANTI-CHAMA 0,6/1,0 KV, PARA REDE ENTERRADA DE DISTRIBUIÇÃO DE ENERGIA ELÉTRICA - FORNECIMENTO E INSTALAÇÃO. AF_12/2021 | M | 138.82 | 31.82 | 38.97 | 5409.82 | 0.2167% | 40.77 | 49.93 | 6931.28
14.3 |  |  | ELETROCALHAS, ELETRODUTOS E ACESSÓRIOS |  |  |  |  | 30683.7 | 1.23% |  | 39324.76 | 39324.76
14.3.1 | 8359 | ORSE | Fornecimento e instalação de eletrocalha perfurada 100 x 50 x 3000 mm (ref.mopa ou similar) com tampa | m | 35.8 | 28 | 34.29 | 1227.58 | 0.04919% | 35.88 | 43.94 | 1573.05
14.3.2 | 7879 | ORSE | Suporte vertical 100 x 50 mm para fixação de eletrocalha metálica ( ref.: Mopa ou similar) | un | 38 | 9.24 | 11.32 | 430.16 | 0.01724% | 11.85 | 14.51 | 551.38
14.3.3 | 7384 | ORSE | Fixação de eletrocalhas com vergalhão (Tirante) com rosca total ø 1/4"x1000mm(marvitec ref. 1431 ou similar) | m | 35.8 | 18.04 | 22.09 | 790.82 | 0.03169% | 23.12 | 28.31 | 1013.49
14.3.4 | 8221 | ORSE | Cruzeta 100 x 50 mm para eletrocalha perfurada metálica (ref.: mopa ou similar) | un | 4 | 32.57 | 39.89 | 159.56 | 0.006393% | 41.74 | 51.11 | 204.44
14.3.5 | 12482 | ORSE | Tampa de encaixe para cruzeta 150 x 150mm, galvanizada à fogo (ref.: mopa ou similar) | un | 4 | 59.63 | 73.03 | 292.12 | 0.0117% | 76.41 | 93.57 | 374.28
14.3.6 | 8113 | ORSE | Tê horizontal 100 x 50 mm com base lisa perfurada para eletrocalha metálica (ref. Mopa ou similar) | un | 2 | 20.52 | 25.13 | 50.26 | 0.002014% | 26.3 | 32.2 | 64.4
14.3.7 | 12478 | ORSE | Tampa de encaixe para tê horizontal 150 x 150mm, galvanizada à fogo (ref. Mopa ou similar) | un | 2 | 53.33 | 65.31 | 130.62 | 0.005234% | 68.33 | 83.68 | 167.36
14.3.8 | 9519 | ORSE | Tala plana perfurada 100mm para eletrocalha metálica (ref.: mopa ou similar) - Rev 01 | un | 12 | 6.84 | 8.38 | 100.56 | 0.00403% | 8.77 | 10.74 | 128.88
14.3.9 | 9539 | ORSE | Tala plana perfurada 38mm para eletrocalha metálica (ref.: mopa ou similar) -Rev 01 | un | 24 | 4.07 | 4.98 | 119.52 | 0.004796% | 5.22 | 6.39 | 153.36
14.3.10 | 9524 | ORSE | Tala plana perfurada 50mm para eletrocalha metálica (ref.: mopa ou similar) -Rev 01 | un | 4 | 3.91 | 4.79 | 19.16 | 0.000768% | 5.02 | 6.14 | 24.56
14.3.11 | 12578 | ORSE | Saída para perfilado 38x38mm (mopa ou similar) | un | 26 | 10.92 | 13.37 | 347.62 | 0.01394% | 14 | 17.14 | 445.64
14.3.12 | 9669 | ORSE | Perfilado, pré-zincado a fogo, perfurado 38 x 38 x 6000mm | un | 40.9 | 65.97 | 80.79 | 3304.31 | 0.1324% | 84.53 | 103.52 | 4233.96
14.3.13 | 9526 | ORSE | Gancho curto para perfilado, ( ref.: Mopa ou similar) | un | 320 | 8.04 | 9.84 | 3148.8 | 0.1263% | 10.31 | 12.62 | 4038.4
14.3.14 | 7384 | ORSE | Fixação de eletrocalhas com vergalhão (Tirante) com rosca total ø 1/4"x1000mm(marvitec ref. 1431 ou similar) | m | 40.9 | 18.04 | 22.09 | 903.48 | 0.03621% | 23.12 | 28.31 | 1157.87
14.3.15 | 9539 | ORSE | Tala plana perfurada 38mm para eletrocalha metálica (ref.: mopa ou similar) -Rev 01 | un | 70 | 4.07 | 4.98 | 348.6 | 0.01399% | 5.22 | 6.39 | 447.3
14.3.16 | 12557 | ORSE | Junção interna tipo "T" para perfilado, ( ref.: Mopa ou similar) | un | 7 | 14.24 | 17.44 | 122.08 | 0.004892% | 18.25 | 22.35 | 156.45
14.3.17 | 12556 | ORSE | Junção interna tipo "L" para perfilado, ( ref.: Mopa ou similar) | un | 7 | 10.59 | 12.96 | 90.72 | 0.003636% | 13.57 | 16.61 | 116.27
14.3.18 | 2003 | ORSE | Saída horizontal para eletroduto 3/4" (ref. vl 33 valemam ou similar) | un | 80 | 3.51 | 4.3 | 344 | 0.01378% | 4.5 | 5.51 | 440.8
14.3.19 | 353 | ORSE | Eletroduto de pvc rígido roscável, diâm = 25mm (3/4") | m | 343.4 | 9.6 | 11.76 | 4038.38 | 0.1618% | 12.31 | 15.07 | 5175.03
14.3.20 | 8996 | ORSE | Condulete em pvc rigido, p/eletroduto d=1/2" e 3/4" , sem tampa (modelos: C,E,LB,LL,LR), Tigre ou similar - Rev. 01 | un | 105 | 15.06 | 18.44 | 1936.2 | 0.07759% | 19.3 | 23.63 | 2481.15
14.3.21 | 362 | ORSE | Curva para eletroduto de pvc rígido roscável, diâm = 25mm (3/4") | un | 15 | 4.51 | 5.53 | 82.95 | 0.003326% | 5.79 | 7.09 | 106.35
14.3.22 | 91875 | SINAPI | LUVA PARA ELETRODUTO, PVC, ROSCÁVEL, DN 25 MM (3/4"), PARA CIRCUITOS TERMINAIS, INSTALADA EM FORRO - FORNECIMENTO E INSTALAÇÃO. AF_03/2023 | UN | 105 | 6.24 | 7.64 | 802.2 | 0.03215% | 8 | 9.79 | 1027.95
14.3.23 | 13613 | ORSE | Eletroduto de aço galvanizado, classe leve, dn 20 mm (3/4"), aparente, instalada em teto - fornecimento e instalaçâo | m | 45.9 | 15.88 | 19.45 | 892.76 | 0.03577% | 20.35 | 24.92 | 1143.82
14.3.24 | 380 | ORSE | Condulete em alumínio tipo "x" de 3/4" | un | 19 | 26.64 | 32.63 | 619.97 | 0.02484% | 34.14 | 41.81 | 794.39
14.3.25 | 13610 | ORSE | Eletroduto de aço galvanizado, classe leve, dn 25 mm (1"), aparente, instalada em parede - fornecimento e instalaçâo. Rev 01_06/2024 | m | 18.6 | 36.27 | 44.42 | 826.21 | 0.03311% | 46.48 | 56.92 | 1058.71
14.3.26 | 10793 | ORSE | Caixa de passagem pvc, 4" x 2", embutir, p/eletroduto - Rev 01 | un | 153 | 10.6 | 12.98 | 1985.94 | 0.07961% | 13.59 | 16.64 | 2545.92
14.3.27 | 91170 | SINAPI | FIXAÇÃO DE TUBOS HORIZONTAIS DE PVC ÁGUA, PVC ESGOTO, PVC ÁGUA PLUVIAL, CPVC, PPR, COBRE OU AÇO, DIÂMETROS MENORES OU IGUAIS A 40 MM, COM ABRAÇADEIRA METÁLICA RÍGIDA TIPO U PERFIL 1 1/4", FIXADA EM PERFILADO EM LAJE. AF_09/2023_PS | M | 218.5 | 8.58 | 10.51 | 2296.44 | 0.09204% | 11 | 13.47 | 2943.19
14.3.28 | 91936 | SINAPI | CAIXA OCTOGONAL 4" X 4", PVC, INSTALADA EM LAJE - FORNECIMENTO E INSTALAÇÃO. AF_03/2023 | UN | 163 | 12.6 | 15.43 | 2515.09 | 0.1008% | 16.15 | 19.77 | 3222.51
14.3.29 | 97668 | SINAPI | ELETRODUTO FLEXÍVEL CORRUGADO, PEAD, DN 63 (2"), PARA REDE ENTERRADA DE DISTRIBUIÇÃO DE ENERGIA ELÉTRICA - FORNECIMENTO E INSTALAÇÃO. AF_12/2021 | M | 17 | 10.93 | 13.38 | 227.46 | 0.009117% | 14.01 | 17.15 | 291.55
14.3.30 | 91860 | SINAPI | ELETRODUTO FLEXÍVEL CORRUGADO, PEAD, DN 40 MM (1 1/4"), PARA CIRCUITOS TERMINAIS - FORNECIMENTO E INSTALAÇÃO. AF_03/2023 | M | 98 | 10.7 | 13.1 | 1283.8 | 0.05145% | 13.71 | 16.79 | 1645.42
14.3.31 | 97886 | SINAPI | CAIXA ENTERRADA ELÉTRICA RETANGULAR, EM ALVENARIA COM TIJOLOS CERÂMICOS MACIÇOS, FUNDO COM BRITA, DIMENSÕES INTERNAS: 0,3X0,3X0,3 M. AF_12/2020 | UN | 1 | 124.31 | 152.23 | 152.23 | 0.006099% | 159.27 | 195.05 | 195.05
14.3.32 | 666 | ORSE | Caixa de passagem 30x30cm em chapa de aço galvanizado - fornecimento | un | 1 | 71.8 | 87.93 | 87.93 | 0.003523% | 92 | 112.67 | 112.67
14.3.33 | 97892 | SINAPI | CAIXA ENTERRADA ELÉTRICA RETANGULAR, EM ALVENARIA COM BLOCOS DE CONCRETO, FUNDO COM BRITA, DIMENSÕES INTERNAS: 0,6X0,6X0,6 M. AF_12/2020 | UN | 3 | 273.86 | 335.39 | 1006.17 | 0.04031% | 350.88 | 429.72 | 1289.16
14.4 |  |  | TOMADAS, INTERRUPTORES E LUMINÁRIAS |  |  |  |  | 20923.14 | 0.8384% |  | 26809.12 | 26809.12
14.4.1 | 91955 | SINAPI | INTERRUPTOR PARALELO (1 MÓDULO), 10A/250V, INCLUINDO SUPORTE E PLACA - FORNECIMENTO E INSTALAÇÃO. AF_03/2023 | UN | 1 | 31.14 | 38.13 | 38.13 | 0.001528% | 39.9 | 48.86 | 48.86
14.4.2 | 91953 | SINAPI | INTERRUPTOR SIMPLES (1 MÓDULO), 10A/250V, INCLUINDO SUPORTE E PLACA - FORNECIMENTO E INSTALAÇÃO. AF_03/2023 | UN | 21 | 25.65 | 31.41 | 659.61 | 0.02643% | 32.87 | 40.25 | 845.25
14.4.3 | 91959 | SINAPI | INTERRUPTOR SIMPLES (2 MÓDULOS), 10A/250V, INCLUINDO SUPORTE E PLACA - FORNECIMENTO E INSTALAÇÃO. AF_03/2023 | UN | 1 | 39.3 | 48.13 | 48.13 | 0.001928% | 50.36 | 61.67 | 61.67
14.4.4 | 91967 | SINAPI | INTERRUPTOR SIMPLES (3 MÓDULOS), 10A/250V, INCLUINDO SUPORTE E PLACA - FORNECIMENTO E INSTALAÇÃO. AF_03/2023 | UN | 1 | 52.94 | 64.84 | 64.84 | 0.002598% | 67.84 | 83.08 | 83.08
14.4.5 | 91996 | SINAPI | TOMADA MÉDIA DE EMBUTIR (1 MÓDULO), 2P+T 10 A, INCLUINDO SUPORTE E PLACA - FORNECIMENTO E INSTALAÇÃO. AF_03/2023 | UN | 47 | 30.02 | 36.76 | 1727.72 | 0.06924% | 38.47 | 47.11 | 2214.17
14.4.6 | 92004 | SINAPI | TOMADA MÉDIA DE EMBUTIR (2 MÓDULOS), 2P+T 10 A, INCLUINDO SUPORTE E PLACA - FORNECIMENTO E INSTALAÇÃO. AF_03/2023 | UN | 53 | 48.03 | 58.83 | 3117.99 | 0.1249% | 61.55 | 75.38 | 3995.14
14.4.7 | 91997 | SINAPI | TOMADA MÉDIA DE EMBUTIR (1 MÓDULO), 2P+T 20 A, INCLUINDO SUPORTE E PLACA - FORNECIMENTO E INSTALAÇÃO. AF_03/2023 | UN | 4 | 32.18 | 39.4 | 157.6 | 0.006316% | 41.23 | 50.49 | 201.96
14.4.8 | 12566 | ORSE | Plug macho 2p + t, ABNT, de embutir, 10 A com rabicho de cabo PP 3x1,5mm2, com 1,0m | pt | 89 | 10.49 | 12.85 | 1143.65 | 0.04584% | 13.45 | 16.47 | 1465.83
14.4.9 | 12103 | ORSE | Luminária tubular com lâmpada led de 2 x 9/10 w / bivolt - Rev 01 | un | 10 | 64.05 | 78.44 | 784.4 | 0.03143% | 82.07 | 100.51 | 1005.1
14.4.10 | 12369 | ORSE | Luminária de sobrepor, (tecnolux ref.FLP-6478/4x20) Tubled corpo/ refletor e aletas fabricadas em chapa de aço tratada e pintada em epoxi branco, para usode 4 lampadas tubled de 20w - Rev 02 | un | 5 | 238.15 | 291.66 | 1458.3 | 0.05843% | 305.13 | 373.69 | 1868.45
14.4.11 | 11952 | ORSE | Luminária de embutir Lar T8 Led com refletor com aletas, 2x18w da Aladin FE 209/232 Al ou similar com lâmpadas e reator bivolt | un | 55 | 140.73 | 172.35 | 9479.25 | 0.3798% | 180.31 | 220.82 | 12145.1
14.4.12 | 12901 | ORSE | Luminária de embutir redonda para lâmpada flourescente ou LED 11W, compacta sistema draw back, modelo ref: 1140 da marca BONIN ou similar. | un | 19 | 96.42 | 118.08 | 2243.52 | 0.08989% | 123.54 | 151.29 | 2874.51
14.5 |  |  | ILUMINAÇÃO E ÁREAS EXTERNAS |  |  |  |  | 2350.24 | 0.09417% |  | 3011.3 | 3011.3
14.5.1 | 97607 | SINAPI | LUMINÁRIA ARANDELA TIPO TARTARUGA, DE SOBREPOR, COM 1 LÂMPADA LED DE 6 W, SEM REATOR - FORNECIMENTO E INSTALAÇÃO. AF_09/2024 | UN | 4 | 90.77 | 111.16 | 444.64 | 0.01782% | 116.3 | 142.43 | 569.72
14.5.2 | 13148 | ORSE | Refletor Slim LED 100W de potência, branco Frio, 6500k, Autovolt, marca G-light ou similar | un | 3 | 60.37 | 73.93 | 221.79 | 0.008887% | 77.35 | 94.73 | 284.19
14.5.3 | 10352 | ORSE | Luminária tipo spot de embutir com lâmpada led 15w | un | 4 | 70.56 | 86.41 | 345.64 | 0.01385% | 90.41 | 110.72 | 442.88
14.5.4 | 101632 | SINAPI | RELÉ FOTOELÉTRICO PARA COMANDO DE ILUMINAÇÃO EXTERNA 1000 W - FORNECIMENTO E INSTALAÇÃO. AF_08/2020 | UN | 4 | 31.29 | 38.33 | 153.32 | 0.006143% | 40.1 | 49.11 | 196.44
14.5.5 | 3828 | ORSE | Motor elétrico trifásico, baixa rotação, 5CV Rossi ou similar | un | 1 | 967.46 | 1184.85 | 1184.85 | 0.04747% | 1239.55 | 1518.07 | 1518.07
15 |  |  | SPDA |  |  |  |  | 13825.97 | 0.554% |  | 17717.11 | 17717.11
15.1 |  |  | Cabos |  |  |  |  | 10199.02 | 0.4087% |  | 13068.07 | 13068.07
15.1.1 | 12740 | ORSE | Fornecimento e assentamento de barra chata de alumínio de 7/8" x 1/8" | m | 105 | 12.04 | 14.74 | 1547.7 | 0.06202% | 15.43 | 18.89 | 1983.45
15.1.2 | 10908 | ORSE | Barra de aço redonda re-bar3/8" x 3,00m | un | 21.6667 | 41.1 | 50.33 | 1090.48 | 0.04369% | 52.66 | 64.49 | 1397.28
15.1.3 | 8082 | ORSE | Cabo de cobre nú 50 mm2 - fornecimento e assentamento (2,27m/kg) | kg | 61.674 | 99.34 | 121.67 | 7503.88 | 0.3007% | 127.29 | 155.89 | 9614.36
15.1.4 | 9392 | ORSE | Cabo de cobre nú 35 mm2 - fornecimento e assentamento (3,16m/kg) | kg | 0.63291 | 73.49 | 89.99 | 56.96 | 0.002282% | 94.16 | 115.31 | 72.98
15.2 |  |  | Componentes |  |  |  |  | 3626.95 | 0.1454% |  | 4649.04 | 4649.04
15.2.1 | 91872 | SINAPI | ELETRODUTO RÍGIDO ROSCÁVEL, PVC, DN 32 MM (1"), PARA CIRCUITOS TERMINAIS, INSTALADO EM PAREDE - FORNECIMENTO E INSTALAÇÃO. AF_03/2023 | M | 3 | 14.6 | 17.88 | 53.64 | 0.002149% | 18.71 | 22.91 | 68.73
15.2.2 | 11273 | ORSE | Caixa de equipotencialização em aço 200x200x90mm, para embutir com tampa, com9 terminais, ref:TEL-901 ou similar (SPDA) | un | 1 | 301.04 | 368.68 | 368.68 | 0.01477% | 385.71 | 472.37 | 472.37
15.2.3 | 10728 | ORSE | Caixa inspeção em poliamida 150x110x70mm, bocal 1" (DN 32mm), ref: TEL-541 (SPDA) | un | 6 | 66.69 | 81.67 | 490.02 | 0.01964% | 85.45 | 104.65 | 627.9
15.2.4 | 96986 | SINAPI | HASTE DE ATERRAMENTO, DIÂMETRO 3/4", COM 3 METROS - FORNECIMENTO E INSTALAÇÃO. AF_08/2023 | UN | 6 | 72.89 | 89.26 | 535.56 | 0.02146% | 93.39 | 114.37 | 686.22
15.2.5 | 11039 | ORSE | Parafuso auto-atarraxante em aço inox - 4,2 x 32mm - fornecimento e colocação | un | 168 | 0.64 | 0.78 | 131.04 | 0.005254% | 0.82 | 1 | 168
15.2.6 | 11036 | ORSE | Parafuso cabeça chata em alumínio 1/4" x 7/8" - fornecimento e colocação | un | 150 | 0.47 | 0.57 | 85.5 | 0.003471% | 0.61 | 0.74 | 111
15.2.7 | 7928 | ORSE | Terminal de compressão para cabo de 35 mm2 - fornecimento e instalação | un | 6 | 3.23 | 3.95 | 23.7 | 0.0009513% | 4.14 | 5.07 | 30.42
15.2.8 | 9902 | ORSE | Fornecimento de molde de solda exotérmica tipo "X" para cabo 50 mm² | un | 2 | 167.09 | 204.63 | 409.26 | 0.0164% | 214.09 | 262.19 | 524.38
15.2.9 | 11131 | ORSE | Fornecimento de cartucho para solda exotérmica para cabo 50 mm² | un | 19 | 10.86 | 13.29 | 252.51 | 0.01012% | 13.92 | 17.04 | 323.76
15.2.10 | 7904 | ORSE | Clips 3/8" para haste de aterramento galvanizada ref:TEL-5238 - Rev - 02 | un | 48 | 10.36 | 12.69 | 609.12 | 0.02441% | 13.28 | 16.26 | 780.48
15.2.11 | MP-0073 | Próprio | Conector ATERRINSERT com disco em latão e rosca fêmea M12 . Distância entre Re-bar e face da fôrma regulável entre 25 e 40 mm ( Composição Base SETOP ED-51044) | un | 6 | 69.3 | 84.87 | 509.22 | 0.0204% | 88.79 | 108.74 | 652.44
15.2.12 | 10729 | ORSE | Fixador universal estanhado para cabos 16 a 70mm2 - | un | 6 | 21.6 | 26.45 | 158.7 | 0.006359% | 27.68 | 33.89 | 203.34
16 |  |  | INSTALAÇÕES DE AR CONDICIONADO |  |  |  |  | 71737.33 | 2.874% |  | 91921.5 | 91921.5
16.1 | 103261 | SINAPI | AR CONDICIONADO SPLIT INVERTER, PISO TETO, 36000 BTU/H, CICLO FRIO - FORNECIMENTO E INSTALAÇÃO. AF_11/2021_PSE | UN | 1 | 9978.91 | 12221.17 | 12221.17 | 0.4896% | 12785.28 | 15658.13 | 15658.13
16.2 | 103253 | SINAPI | AR CONDICIONADO SPLIT INVERTER, HI-WALL (PAREDE), 24000 BTU/H, CICLO FRIO - FORNECIMENTO E INSTALAÇÃO. AF_11/2021_PE | UN | 3 | 4254.41 | 5210.38 | 15631.14 | 0.6263% | 5450.89 | 6675.7 | 20027.1
16.3 | 103247 | SINAPI | AR CONDICIONADO SPLIT INVERTER, HI-WALL (PAREDE), 12000 BTU/H, CICLO FRIO - FORNECIMENTO E INSTALAÇÃO. AF_11/2021_PE | UN | 8 | 2141.48 | 2622.67 | 20981.36 | 0.8406% | 2743.74 | 3360.25 | 26882
16.4 | 103244 | SINAPI | AR CONDICIONADO SPLIT INVERTER, HI-WALL (PAREDE), 9000 BTU/H, CICLO FRIO - FORNECIMENTO E INSTALAÇÃO. AF_11/2021_PE | UN | 2 | 1927.92 | 2361.12 | 4722.24 | 0.1892% | 2470.11 | 3025.14 | 6050.28
16.5 | 4001 | ORSE | Cabo de cobre PP Cordplast 4 x 2,5 mm2, 450/750v - fornecimento | M | 198 | 7.72 | 9.45 | 1871.1 | 0.07504% | 9.9 | 12.12 | 2399.76
16.6 | 4023 | ORSE | Cabo de cobre PP Cordplast 4 x 4,0 mm2, 450/750v - fornecimento | M | 12.7 | 11.62 | 14.23 | 180.72 | 0.007244% | 14.9 | 18.24 | 231.64
16.7 | 11508 | ORSE | Fornecimento e instalação de tubo esponjoso d=1/2" | m | 177.6 | 5.34 | 6.54 | 1161.5 | 0.04654% | 6.85 | 8.38 | 1488.28
16.8 | 11506 | ORSE | Fornecimento e instalação de tubo esponjoso d=1/4" | m | 177.6 | 4.94 | 6.04 | 1072.7 | 0.04304% | 6.33 | 7.75 | 1376.4
16.9 | 9838 | ORSE | Fornecimento e instalação de tubo esponjoso d=3/4" | m | 33.2 | 5.9 | 7.21 | 239.37 | 0.009603% | 7.56 | 9.25 | 307.1
16.10 | 11507 | ORSE | Fornecimento e instalação de tubo esponjoso d=3/8" | m | 33.2 | 5.29 | 6.48 | 215.14 | 0.008627% | 6.79 | 8.31 | 275.89
16.11 | 11504 | ORSE | Tubo cobre flexível aparente, junta soldadas, d = 1/2" (12,7mm) | m | 177.6 | 31.28 | 38.3 | 6802.08 | 0.2726% | 40.08 | 49.08 | 8716.6
16.12 | 7777 | ORSE | Tubo cobre flexível aparente, junta soldadas, d = 1/4" (6,35mm) | m | 177.6 | 18.17 | 22.25 | 3951.6 | 0.1584% | 23.29 | 28.52 | 5065.15
16.13 | 11505 | ORSE | Tubo cobre flexível aparente, junta soldadas, d = 3/4" (19,05mm) | m | 33.2 | 47.35 | 57.99 | 1925.27 | 0.07714% | 60.67 | 74.3 | 2466.76
16.14 | 9302 | ORSE | Tubo cobre flexível aparente, junta soldadas, d = 3/8" (9,52mm) | m | 33.2 | 18.74 | 22.95 | 761.94 | 0.03053% | 24.02 | 29.41 | 976.41
17 |  |  | CABEAMENTO ESTRUTURADO , CFTV E ALARME |  |  |  |  | 79522.31 | 3.187% |  | 101910.46 | 101910.46
17.1 | 8493 | ORSE | Fornecimento e instalação de rack de piso 19" x 16u x 570mm (gabinete) inclusive acessórios | un | 1 | 1134.78 | 1389.76 | 1389.76 | 0.05568% | 1453.92 | 1780.61 | 1780.61
17.2 | 12791 | ORSE | Fornecimento e instalação de Switch 24 portas Gerenciável POE 10/100 /1000 + 4SFP | un | 1 | 2834.88 | 3471.88 | 3471.88 | 0.1391% | 3632.14 | 4448.28 | 4448.28
17.3 | 10726 | ORSE | Fornecimento e instalação de Switch 24 portas 10/100 mpbs + 2P10-100-1000 BT | un | 3 | 1007.34 | 1233.68 | 3701.04 | 0.1483% | 1290.64 | 1580.64 | 4741.92
17.4 | 11229 | ORSE | Fornecimento e instalação de patch panel com 24 portas cat.6 - Rev 01 | un | 7 | 610.17 | 747.28 | 5230.96 | 0.2096% | 781.78 | 957.44 | 6702.08
17.5 | 11230 | ORSE | Fornecimento e instalação de patch cords cat.6 c/1,50m - Rev 01 | un | 75 | 21.9 | 26.81 | 2010.75 | 0.08059% | 28.06 | 34.36 | 2577
17.6 | 11242 | ORSE | Fornecimento e instalação de conector rj 45 macho cat 6 | un | 75 | 5.29 | 6.48 | 486 | 0.01949% | 6.79 | 8.31 | 623.25
17.7 | 520 | ORSE | Guia frontal para cabos | un | 9 | 23.18 | 28.38 | 255.42 | 0.01024% | 29.7 | 36.37 | 327.33
17.8 | 7138 | ORSE | Fornecimento e lançamento de cabo utp 4 pares cat 6 | m | 1419.6 | 8.98 | 10.99 | 15601.4 | 0.6255% | 11.51 | 14.09 | 20002.16
17.9 | 8359 | ORSE | Fornecimento e instalação de eletrocalha perfurada 100 x 50 x 3000 mm (ref.mopa ou similar) com tampa | m | 27.2 | 28 | 34.29 | 932.69 | 0.03737% | 35.88 | 43.94 | 1195.16
17.10 | 7879 | ORSE | Suporte vertical 100 x 50 mm para fixação de eletrocalha metálica ( ref.: Mopa ou similar) | un | 24 | 9.24 | 11.32 | 271.68 | 0.01089% | 11.85 | 14.51 | 348.24
17.11 | 7384 | ORSE | Fixação de eletrocalhas com vergalhão (Tirante) com rosca total ø 1/4"x1000mm(marvitec ref. 1431 ou similar) | m | 27.2 | 18.04 | 22.09 | 600.85 | 0.02408% | 23.12 | 28.31 | 770.03
17.12 | 8221 | ORSE | Cruzeta 100 x 50 mm para eletrocalha perfurada metálica (ref.: mopa ou similar) | un | 5 | 32.57 | 39.89 | 199.45 | 0.007991% | 41.74 | 51.11 | 255.55
17.13 | 12482 | ORSE | Tampa de encaixe para cruzeta 150 x 150mm, galvanizada à fogo (ref.: mopa ou similar) | un | 5 | 59.63 | 73.03 | 365.15 | 0.01463% | 76.41 | 93.57 | 467.85
17.14 | 9539 | ORSE | Tala plana perfurada 38mm para eletrocalha metálica (ref.: mopa ou similar) -Rev 01 | un | 33 | 4.07 | 4.98 | 164.34 | 0.006594% | 5.22 | 6.39 | 210.87
17.15 | 9524 | ORSE | Tala plana perfurada 50mm para eletrocalha metálica (ref.: mopa ou similar) -Rev 01 | un | 8 | 3.91 | 4.79 | 38.32 | 0.001536% | 5.02 | 6.14 | 49.12
17.16 | 12578 | ORSE | Saída para perfilado 38x38mm (mopa ou similar) | un | 23 | 10.92 | 13.37 | 307.51 | 0.01233% | 14 | 17.14 | 394.22
17.17 | 9669 | ORSE | Perfilado, pré-zincado a fogo, perfurado 38 x 38 x 6000mm | un | 146.4 | 65.97 | 80.79 | 11827.66 | 0.4739% | 84.53 | 103.52 | 15155.32
17.18 | 9526 | ORSE | Gancho curto para perfilado, ( ref.: Mopa ou similar) | un | 136 | 8.04 | 9.84 | 1338.24 | 0.05367% | 10.31 | 12.62 | 1716.32
17.19 | 7384 | ORSE | Fixação de eletrocalhas com vergalhão (Tirante) com rosca total ø 1/4"x1000mm(marvitec ref. 1431 ou similar) | m | 146.4 | 18.04 | 22.09 | 3233.98 | 0.1296% | 23.12 | 28.31 | 4144.58
17.20 | 12556 | ORSE | Junção interna tipo "L" para perfilado, ( ref.: Mopa ou similar) | un | 4 | 10.59 | 12.96 | 51.84 | 0.002078% | 13.57 | 16.61 | 66.44
17.21 | 724 | ORSE | Fornecimento e instalação de saída horizontal para eletroduto 1" (ref. vl 33 valemam ou similar) | un | 54 | 7.38 | 9.03 | 487.62 | 0.01955% | 9.46 | 11.58 | 625.32
17.22 | 13610 | ORSE | Eletroduto de aço galvanizado, classe leve, dn 25 mm (1"), aparente, instalada em parede - fornecimento e instalaçâo. Rev 01_06/2024 | m | 138.93 | 36.27 | 44.42 | 6171.27 | 0.2473% | 46.48 | 56.92 | 7907.89
17.23 | 13364 | ORSE | Luva de emenda para eletroduto, aço galvanizado, dn 25 mm (1"), aparente, instalada em teto - fornecimento e instalaçâo | un | 46 | 15.87 | 19.44 | 894.24 | 0.03583% | 20.34 | 24.91 | 1145.86
17.24 | 91170 | SINAPI | FIXAÇÃO DE TUBOS HORIZONTAIS DE PVC ÁGUA, PVC ESGOTO, PVC ÁGUA PLUVIAL, CPVC, PPR, COBRE OU AÇO, DIÂMETROS MENORES OU IGUAIS A 40 MM, COM ABRAÇADEIRA METÁLICA RÍGIDA TIPO U PERFIL 1 1/4", FIXADA EM PERFILADO EM LAJE. AF_09/2023_PS | M | 138.93 | 8.58 | 10.51 | 1460.15 | 0.05852% | 11 | 13.47 | 1871.38
17.25 | 382 | ORSE | Condulete em alumínio tipo "x" de 1" | un | 54 | 31.11 | 38.09 | 2056.86 | 0.08242% | 39.86 | 48.81 | 2635.74
17.26 | 362 | ORSE | Curva para eletroduto de pvc rígido roscável, diâm = 25mm (3/4") | un | 28 | 4.51 | 5.53 | 154.84 | 0.006208% | 5.79 | 7.09 | 198.52
17.27 | 353 | ORSE | Eletroduto de pvc rígido roscável, diâm = 25mm (3/4") | m | 122.37 | 9.6 | 11.76 | 1439.07 | 0.05767% | 12.31 | 15.07 | 1844.11
17.28 | 11214 | ORSE | Tomada para lógica rj45, com caixa pvc, embutida, cat. 6 | un | 33 | 49.96 | 61.19 | 2019.27 | 0.0809% | 64.02 | 78.4 | 2587.2
17.29 | 11234 | ORSE | Tomada dupla para lógica RJ45, cat.6, com caixa pvc, embutir, completa | un | 21 | 85.24 | 104.39 | 2192.19 | 0.08784% | 109.22 | 133.76 | 2808.96
17.30 | 97596 | SINAPI | SENSOR DE PRESENÇA SEM FOTOCÉLULA, FIXAÇÃO EM PAREDE - FORNECIMENTO E INSTALAÇÃO. AF_09/2024 | UN | 13 | 59.76 | 73.18 | 951.34 | 0.03812% | 76.57 | 93.77 | 1219.01
17.31 | 12136 | ORSE | Central de alarme, marca JFL, com sirene , modelo Vulcano - 400 ou similar | un | 1 | 1706.73 | 2090.23 | 2090.23 | 0.08375% | 2186.72 | 2678.07 | 2678.07
17.32 | 11520 | ORSE | Câmera Vm S5040 Vf 1/3, 760 linhas 2.8 a 12mm, da Intelbras ou similar | un | 10 | 456.13 | 558.61 | 5586.1 | 0.2238% | 584.41 | 715.72 | 7157.2
17.33 | 97668 | SINAPI | ELETRODUTO FLEXÍVEL CORRUGADO, PEAD, DN 63 (2"), PARA REDE ENTERRADA DE DISTRIBUIÇÃO DE ENERGIA ELÉTRICA - FORNECIMENTO E INSTALAÇÃO. AF_12/2021 | M | 24 | 10.93 | 13.38 | 321.12 | 0.01287% | 14.01 | 17.15 | 411.6
17.34 | 91855 | SINAPI | ELETRODUTO FLEXÍVEL CORRUGADO REFORÇADO, PVC, DN 25 MM (3/4"), PARA CIRCUITOS TERMINAIS, INSTALADO EM PAREDE - FORNECIMENTO E INSTALAÇÃO. AF_03/2023 | M | 8 | 8.81 | 10.79 | 86.32 | 0.00346% | 11.3 | 13.83 | 110.64
17.35 | 101795 | SINAPI | CAIXA ENTERRADA PARA INSTALAÇÕES TELEFÔNICAS TIPO R1, EM ALVENARIA COM BLOCOS DE CONCRETO, DIMENSÕES INTERNAS: 0,35X0,60X0,60 M, EXCLUINDO TAMPÃO. AF_12/2020 | UN | 4 | 417.42 | 511.21 | 2044.84 | 0.08193% | 534.82 | 654.99 | 2619.96
17.36 | 666 | ORSE | Caixa de passagem 30x30cm em chapa de aço galvanizado - fornecimento | un | 1 | 71.8 | 87.93 | 87.93 | 0.003523% | 92 | 112.67 | 112.67
18 |  |  | COMBATE A INCÊNDIO E PÂNICO |  |  |  |  | 5032.56 | 0.2016% |  | 6448.12 | 6448.12
18.1 | 97599 | SINAPI | LUMINÁRIA DE EMERGÊNCIA, COM 30 LÂMPADAS LED DE 2 W, SEM REATOR - FORNECIMENTO E INSTALAÇÃO. AF_09/2024 | UN | 8 | 18.6 | 22.78 | 182.24 | 0.007302% | 23.84 | 29.19 | 233.52
18.2 | 101905 | SINAPI | EXTINTOR DE INCÊNDIO PORTÁTIL COM CARGA DE ÁGUA PRESSURIZADA DE 10 L, CLASSE A - FORNECIMENTO E INSTALAÇÃO. AF_10/2020_PE | UN | 4 | 196.24 | 240.33 | 961.32 | 0.03852% | 251.43 | 307.92 | 1231.68
18.3 | 101907 | SINAPI | EXTINTOR DE INCÊNDIO PORTÁTIL COM CARGA DE CO2 DE 6 KG, CLASSE BC - FORNECIMENTO E INSTALAÇÃO. AF_10/2020_PE | UN | 4 | 627.46 | 768.45 | 3073.8 | 0.1232% | 803.93 | 984.57 | 3938.28
18.4 | 12138 | ORSE | Placa de indicativa de "EXTINTOR" em pvc, dim.: 20 x 20 cm | Un | 8 | 18.98 | 23.24 | 185.92 | 0.00745% | 24.32 | 29.78 | 238.24
18.5 | 1512 | ORSE | Suporte decorativo para extintores - REV 01/2022 | un | 8 | 45.79 | 56.07 | 448.56 | 0.01797% | 58.67 | 71.85 | 574.8
18.6 | 12884 | ORSE | Placa de sinalizacao, fotoluminescente, 38x19 cm, em pvc , com seta indicativa de sentido (esquerda ou direita) de saída de emergência- Placa S2 | un | 8 | 18.45 | 22.59 | 180.72 | 0.007242% | 23.64 | 28.95 | 231.6
19 |  |  | PINTURA |  |  |  |  | 29861.47 | 1.197% |  | 38277.83 | 38277.83
19.1 | 88485 | SINAPI | FUNDO SELADOR ACRÍLICO, APLICAÇÃO MANUAL EM PAREDE, UMA DEMÃO. AF_04/2023 | m² | 753.97 | 2.77 | 3.39 | 2555.96 | 0.1026% | 3.56 | 4.35 | 3279.76
19.2 | 88497 | SINAPI | EMASSAMENTO COM MASSA LÁTEX, APLICAÇÃO EM PAREDE, DUAS DEMÃOS, LIXAMENTO MANUAL. AF_04/2023 | m² | 753.97 | 12.14 | 14.86 | 11203.99 | 0.4492% | 15.56 | 19.05 | 14363.12
19.3 | 88489 | SINAPI | PINTURA LÁTEX ACRÍLICA PREMIUM, APLICAÇÃO MANUAL EM PAREDES, DUAS DEMÃOS. AF_04/2023 | m² | 753.97 | 9.69 | 11.87 | 8949.62 | 0.3586% | 12.42 | 15.21 | 11467.88
19.4 | 102193 | SINAPI | LIXAMENTO DE MADEIRA PARA APLICAÇÃO DE FUNDO OU PINTURA. AF_01/2021 | m² | 103.425 | 1.38 | 1.69 | 174.79 | 0.007018% | 1.78 | 2.17 | 224.43
19.5 | 102201 | SINAPI | APLICAÇÃO MASSA ACRÍLICA PARA MADEIRA, PARA PINTURA COM TINTA DE ACABAMENTO (PIGMENTADA). AF_01/2021 | m² | 103.425 | 12.77 | 15.64 | 1617.57 | 0.06481% | 16.37 | 20.04 | 2072.63
19.6 | 102219 | SINAPI | PINTURA TINTA DE ACABAMENTO (PIGMENTADA) ESMALTE SINTÉTICO ACETINADO EM MADEIRA, 2 DEMÃOS. AF_01/2021 | m² | 103.425 | 12.88 | 15.77 | 1631.01 | 0.06536% | 16.51 | 20.21 | 2090.21
19.7 | 95305 | SINAPI | TEXTURA ACRÍLICA, APLICAÇÃO MANUAL EM PAREDE, UMA DEMÃO. AF_04/2023 | m² | 249.072 | 10.31 | 12.63 | 3145.78 | 0.1261% | 13.22 | 16.19 | 4032.47
19.8 | 102500 | SINAPI | PINTURA DE DEMARCAÇÃO DE VAGA COM TINTA ACRÍLICA, E = 10 CM, APLICAÇÃO MANUAL. AF_05/2021 | M | 90 | 3.2 | 3.92 | 352.8 | 0.01416% | 4.11 | 5.03 | 452.7
19.9 | 102513 | SINAPI | PINTURA DE SÍMBOLOS E TEXTOS COM TINTA ACRÍLICA, DEMARCAÇÃO COM FITA ADESIVA E APLICAÇÃO COM ROLO. AF_05/2021 | m² | 5.44 | 34.52 | 42.27 | 229.95 | 0.009213% | 44.23 | 54.16 | 294.63
20 |  |  | ACESSIBILIDADE |  |  |  |  | 177538.94 | 7.113% |  | 227468.92 | 227468.92
20.1 | 100874 | SINAPI | PUXADOR PARA PCD, FIXADO NA PORTA - FORNECIMENTO E INSTALAÇÃO. AF_01/2020 | UN | 4 | 248 | 303.72 | 1214.88 | 0.04868% | 317.75 | 389.14 | 1556.56
20.2 | 100868 | SINAPI | BARRA DE APOIO RETA, EM ACO INOX POLIDO, COMPRIMENTO 80 CM, FIXADA NA PAREDE - FORNECIMENTO E INSTALAÇÃO. AF_01/2020 | UN | 8 | 274.71 | 336.43 | 2691.44 | 0.1078% | 351.97 | 431.05 | 3448.4
20.3 | 100867 | SINAPI | BARRA DE APOIO RETA, EM ACO INOX POLIDO, COMPRIMENTO 70 CM, FIXADA NA PAREDE - FORNECIMENTO E INSTALAÇÃO. AF_01/2020 | UN | 4 | 264.04 | 323.36 | 1293.44 | 0.05182% | 338.3 | 414.31 | 1657.24
20.4 | 100865 | SINAPI | BARRA DE APOIO LATERAL ARTICULADA, COM TRAVA, EM ACO INOX POLIDO, FIXADA NA PAREDE - FORNECIMENTO E INSTALAÇÃO. AF_01/2020 | UN | 2 | 477.63 | 584.95 | 1169.9 | 0.04687% | 611.96 | 749.46 | 1498.92
20.5 | 100870 | SINAPI | BARRA DE APOIO RETA, EM ALUMINIO, COMPRIMENTO 60 CM, FIXADA NA PAREDE - FORNECIMENTO E INSTALAÇÃO. AF_01/2020 | UN | 4 | 224.44 | 274.87 | 1099.48 | 0.04405% | 287.57 | 352.18 | 1408.72
20.6 | 13116 | ORSE | Barra de apoio, para lavatório,fixa, constituida de barra lateral em "U", em aço inox, d=1 1/4", Jackwal ou similar | un | 2 | 168.38 | 206.21 | 412.42 | 0.01652% | 215.74 | 264.21 | 528.42
20.7 | 104658 | SINAPI | PISO PODOTÁTIL DE ALERTA OU DIRECIONAL, DE CONCRETO, ASSENTADO SOBRE ARGAMASSA. AF_03/2024 | m² | 13.75 | 108.25 | 132.57 | 1822.84 | 0.07304% | 138.7 | 169.86 | 2335.57
20.8 | 11903 | ORSE | Piso tátil direcional pinado - Elementos em ABS revestido de inox (12 peças/m) - Rev 01_01/2022 | m | 21 | 129.57 | 158.69 | 3332.49 | 0.1335% | 166.02 | 203.32 | 4269.72
20.9 | 11902 | ORSE | Piso tátil alerta pinado - Elementos em ABS revestido de inox (100 peças/m) -Rev 01_01/2022 | m | 19 | 119.49 | 146.34 | 2780.46 | 0.1114% | 153.1 | 187.5 | 3562.5
20.10 | 8759 | ORSE | Corrimão em aço inox ø=1 1/2", duplo, h=90cm | m | 44.09 | 238.91 | 292.59 | 12900.29 | 0.5169% | 306.1 | 374.88 | 16528.45
20.11 | 7967 | ORSE | Guarda-corpo em tubo de aço inox ø=1 1/2", duplo, com montantes e fechamento em tubo inox ø=1 1/2", h=96cm, c/acabamento polido, p/fixação em piso | m | 30.51 | 577.8 | 707.63 | 21589.79 | 0.865% | 740.3 | 906.64 | 27661.58
20.12 | 13303 | ORSE | Plataforma elevatória para PNE, cabinada, modelo unilateral (UN140/1 entrada)/oposto (OP140/2 entrada) dim. cabine 900x1400x2000mm, Aço carbono pintado, fechamento Aluminio Comp.(ACM) 02 paradas perc.3m cx.corrida alvenaria, da Aptus ou Similar | un | 1 | 40583.65 | 49702.8 | 49702.8 | 1.991% | 51997 | 63680.72 | 63680.72
20.13 | MP-0077 | Próprio | Caixa acorrida (1,70 x 1,80m) em estrutura em concreto armado e fechamento em pele de vidro, em vidro laminado 3+3 refletivo p/ plataforma de acessibilidade , conforme projeto, inclusive fundação. | un | 1 | 63304.25 | 77528.71 | 77528.71 | 3.106% | 81107.31 | 99332.12 | 99332.12
21 |  |  | PAISAGISMO |  |  |  |  | 7509.86 | 0.301% |  | 9624.47 | 9624.47
21.1 | 3083 | ORSE | Impermeabilização - Fornecimento e aplicação de manta geotextil RT-10, resistencia a tração=10kN/m (antigo Bidim OP-20 ou similar) em colchões drenantes | m² | 51.89 | 12.57 | 15.39 | 798.59 | 0.032% | 16.11 | 19.72 | 1023.27
21.2 | 100324 | SINAPI | LASTRO COM MATERIAL GRANULAR (PEDRA BRITADA N.1 E PEDRA BRITADA N.2), APLICADO EM PISOS OU LAJES SOBRE SOLO, ESPESSURA DE *10 CM*. AF_01/2024 | m³ | 2.5945 | 117.79 | 144.25 | 374.26 | 0.015% | 150.92 | 184.83 | 479.54
21.3 | 9381 | ORSE | Planta - Ouricuri (Syagrus coronata) h=3,00m, fornecimento e plantio | un | 2 | 731.19 | 895.49 | 1790.98 | 0.07176% | 936.83 | 1147.33 | 2294.66
21.4 | 7668 | ORSE | Planta - Agave azul (agave americana), fornecimento e plantio | un | 2 | 111.3 | 136.31 | 272.62 | 0.01092% | 142.61 | 174.65 | 349.3
21.5 | 7617 | ORSE | Planta - Coroa de cristo vermelha (euphorbia milii), fornecimento e plantio | un | 207 | 11.79 | 14.43 | 2987.01 | 0.1198% | 15.11 | 18.5 | 3829.5
21.6 | 98510 | SINAPI | PLANTIO DE ÁRVORE ORNAMENTAL COM ALTURA DE MUDA MENOR OU IGUAL A 2,00 M (Eufhorbia ingens , Opuntia Leucotrincha ou Echinocactus grussonii ). AF_07/2024 | UN | 15 | 70.02 | 85.76 | 1286.4 | 0.05154% | 89.72 | 109.88 | 1648.2
22 |  |  | SERVIÇOS COMPLEMENTARES |  |  |  |  | 34981.61 | 1.402% |  | 44831.17 | 44831.17
22.1 | 11138 | ORSE | Entrada de energia elétrica trifásica demanda entre 26,6 e 38,1 kw - Rev 01 | un | 1 | 2414.67 | 2957.24 | 2957.24 | 0.1185% | 3093.75 | 3788.91 | 3788.91
22.2 | 6960 | ORSE | Ligação Predial de Água em Mureta de Concreto, com fornecimento de material inclusive Mureta, exceto Hidrômetro - Rev 03_10/2022 | un | 1 | 347.24 | 425.26 | 425.26 | 0.01704% | 444.9 | 544.86 | 544.86
22.3 | 8538 | ORSE | Escada em ferro, degraus em barra redonda 3/4" e quadro em barra chata de 2" x 5/16" | m | 3 | 206.67 | 253.11 | 759.33 | 0.03042% | 264.8 | 324.3 | 972.9
22.4 | 1845 | ORSE | Alçapão em chapa de aço e = 3/16" | m² | 2.1375 | 480.74 | 588.77 | 1258.5 | 0.05042% | 615.95 | 754.35 | 1612.42
22.5 | 9054 | ORSE | Fornecimento e instalação de brise metálico de alumínio ref. 84F, 45º L, da Fibrocell ou similar | m² | 5.1 | 152.19 | 186.39 | 950.59 | 0.03809% | 195 | 238.81 | 1217.93
22.6 | MP-0078 | Próprio | BRASÃO DO MPAL EM CAIXA ALTA EM PVC DE 20MM RECORTADO COM PINTURA AUTOMOTIVA E SINALIZAÇÃO EM ADESIVO ORACAL 651 RECORTADO ELETRONICAMENTE COM ACABAMENTO EM VERNIZ AUTOMOTIVO. MEDINDO 222x248cm | un | 1 | 6981.57 | 8550.33 | 8550.33 | 0.3426% | 8945 | 10954.94 | 10954.94
22.7 | 12044 | ORSE | Letra em aço inox escovado/polido 25 x 25cm - instalado | un | 34 | 107.34 | 131.46 | 4469.64 | 0.1791% | 137.54 | 168.44 | 5726.96
22.8 | 12042 | ORSE | Letra em aço inox escovado/polido 15 x 15cm - instalado | un | 38 | 66.17 | 81.04 | 3079.52 | 0.1234% | 84.79 | 103.84 | 3945.92
22.9 | 12907 | ORSE | Placa de inauguração suspensa de parede 125 x 50cm, em alumínio composto esp: 3mm com aplicação de adesivo. | un | 1 | 456.06 | 558.54 | 558.54 | 0.02238% | 584.33 | 715.62 | 715.62
22.10 | 10719 | ORSE | Placa de indicativa em acrílico e adesivo, com sinalização para portas, dim.: 12 x 30 cm | Un | 20 | 40.88 | 50.06 | 1001.2 | 0.04011% | 52.38 | 64.14 | 1282.8
22.11 | 7319 | ORSE | Sinalização para estacionamento - placa metálica 50 x 70 cm - "Estacionamento Reservado" | un | 12 | 0 | 0 | 0 | 0% | 0 | 0 | 0
22.12 | 7320 | ORSE | Sinalização para deficientes - placa em braille - em pvc (ps), dim: 23 x 15 cm | un | 2 | 106.47 | 130.39 | 260.78 | 0.01045% | 136.42 | 167.07 | 334.14
22.13 | 95544 | SINAPI | PAPELEIRA DE PAREDE EM METAL CROMADO SEM TAMPA, INCLUSO FIXAÇÃO. AF_01/2020 | UN | 10 | 31.12 | 38.11 | 381.1 | 0.01527% | 39.88 | 48.84 | 488.4
22.14 | 95547 | SINAPI | SABONETEIRA PLASTICA TIPO DISPENSER PARA SABONETE LIQUIDO COM RESERVATORIO 800 A 1500 ML, INCLUSO FIXAÇÃO. AF_01/2020 | UN | 7 | 54.68 | 66.96 | 468.72 | 0.01878% | 70.06 | 85.8 | 600.6
22.15 | 12208 | ORSE | Porta papel toalha para papel interfolha 2 ou 3 dobras, injetado com a frenteem plástico ABS branco, com visor frontal para controle de substituição do papel interfolha e fundo em Plástico ABS cinza. | un | 7 | 100.52 | 123.11 | 861.77 | 0.03453% | 128.8 | 157.74 | 1104.18
22.16 | 1889 | ORSE | Espelho plano 4mm | m² | 7.04 | 357.98 | 438.42 | 3086.48 | 0.1237% | 458.66 | 561.72 | 3954.5
22.17 | 2450 | ORSE | Limpeza geral - Inclusive fachadas e vidros | m² | 1829.73 | 1.82 | 2.23 | 4080.3 | 0.1636% | 2.34 | 2.86 | 5233.02
22.18 | 7325 | ORSE | As built. Observação: Contemplar todos os desenhos que sofreram alterações durante a obra. | m² | 1928.75 | 0.78 | 0.95 | 1832.31 | 0.07358% | 1 | 1.22 | 2353.07
[5 empty] | Total Geral com BDI |  | 2499120.32 |  |  | 2499120.32
_______________________________________________________________ Barbara Dantas Fernandes ABART ENGENHARIA - Engenharia Civil - Socia Administradora CREA-RN 21160338-0

## CRONOGRAMA REV 3
CRONOGRAMA
Item | Discriminação | Preço Total (R$) | % | Mês 01 | Mês 02 | Mês 03 | Mês 04 | Mês 05 | Mês 06 | Mês 07 | Mês 08 | Mês 09 | Mês 10 | Mês 11 | Mês 12 | conferencia
1 | ADMINISTRAÇÃO DE OBRA | 172855.2 | 6.917% | 10163.8858 | 9420.6084 | 5514.0809 | 16957.0951 | 19480.781 | 10146.6002 | 11685.0115 | 14502.5513 | 21053.7634 | 28158.1121 | 20794.4806 | 4978.2298 | 172855.2 | 0
|  |  |  | 5.88% | 5.45% | 3.19% | 9.81% | 11.27% | 5.87% | 6.76% | 8.39% | 12.18% | 16.29% | 12.03% | 2.88% | 100% | -1
2 | MOBILIZAÇÃO | 4778.4 | 0.1912% | 280.9699 | 260.4228 | 152.431 | 468.761 | 538.5257 | 280.4921 | 323.0198 | 400.9078 | 582.0091 | 778.4014 | 574.8415 | 137.6179 | 4778.4 | 0
|  |  |  | 5.88% | 5.45% | 3.19% | 9.81% | 11.27% | 5.87% | 6.76% | 8.39% | 12.18% | 16.29% | 12.03% | 2.88% | 100% | -1
3 | SERVIÇOS PRELIMINARES | 76367.26 | 3.056% | 76367.26 | 0 | 0 | 0 | 0 | 0 | 0 | 0 | 0 | 0 | 0 | 0 | 76367.26 | 0
|  |  |  | Mês 01: 100% | 100% | -1
4 | TERRAPLANAGEM | 58839.91 | 2.354% | 58839.91 | 0 | 0 | 0 | 0 | 0 | 0 | 0 | 0 | 0 | 0 | 0 | 58839.91 | 0
|  |  |  | Mês 01: 100% | 100% | -1
5 | ESTRUTURA | 830673.87 | 33.24% | 0 | 146115.5337 | 73099.3006 | 224115.8101 | 258422.641 | 99930.0666 | 28990.5181 | 0 | 0 | 0 | 0 | 0 | 830673.87 | 0
|  |  |  | Mês 02: 17.59%; Mês 03: 8.8%; Mês 04: 26.98%; Mês 05: 31.11%; Mês 06: 12.03%; Mês 07: 3.49% | 100% | -1
6 | VEDAÇÃO E ELEVAÇÕES INTERNAS E EXTERNAS | 192976.52 | 7.722% | 0 | 0 | 0 | 0 | 0 | 0 | 83867.5956 | 72481.9809 | 36626.9435 | 0 | 0 | 0 | 192976.52 | 0
|  |  |  | Mês 07: 43.46%; Mês 08: 37.56%; Mês 09: 18.98% | 100% | -1
7 | COBERTURA | 42440.76 | 1.698% | 0 | 0 | 0 | 0 | 0 | 0 | 42440.76 | 0 | 0 | 0 | 0 | 0 | 42440.76 | 0
|  |  |  | Mês 07: 100% | 100% | -1
8 | IMPERMEABILIZAÇÃO | 35324.53 | 1.413% | 0 | 0 | 0 | 0 | 0 | 0 | 0 | 33575.9658 | 1748.5642 | 0 | 0 | 0 | 35324.53 | 0
|  |  |  | Mês 08: 95.05%; Mês 09: 4.95% | 100% | -1
9 | PAVIMENTAÇÃO | 83931.8 | 3.358% | 0 | 0 | 0 | 0 | 0 | 0 | 0 | 16257.5897 | 0 | 67674.2103 | 0 | 0 | 83931.8 | 0
|  |  |  | Mês 08: 19.37%; Mês 10: 80.63% | 100% | -1
10 | REVESTIMENTOS INTERNOS E EXTERNOS | 317669.02 | 12.71% | 0 | 0 | 0 | 0 | 0 | 0 | 0 | 0 | 172684.8793 | 144984.1407 | 0 | 0 | 317669.02 | 0
|  |  |  | Mês 09: 54.36%; Mês 10: 45.64% | 100% | -1
11 | ESQUADRIAS | 88750.18 | 3.551% | 0 | 0 | 0 | 0 | 0 | 0 | 0 | 0 | 2485.005 | 86265.175 | 0 | 0 | 88750.18 | 0
|  |  |  | Mês 09: 2.8%; Mês 10: 97.2% | 100% | -1
12 | INSTALAÇÕES HIDROSSANITÁRIAS | 45772.73 | 1.832% | 0 | 0 | 0 | 0 | 0 | 0 | 0 | 14372.6372 | 31400.0928 | 0 | 0 | 0 | 45772.73 | 0
|  |  |  | Mês 08: 31.4%; Mês 09: 68.6% | 100% | -1
13 | BANCADAS , LOUÇAS E METAIS | 41036.45 | 1.642% | 0 | 0 | 0 | 0 | 0 | 0 | 0 | 0 | 0 | 0 | 41036.45 | 0 | 41036.45 | 0
|  |  |  | Mês 11: 100% | 100% | -1
14 | INSTALAÇÕES ELÉTRICAS | 87693.64 | 3.509% | 0 | 0 | 0 | 0 | 0 | 0 | 0 | 26641.3278 | 10988.0131 | 50064.2991 | 0 | 0 | 87693.64 | 0
|  |  |  | Mês 08: 30.38%; Mês 09: 12.53%; Mês 10: 57.09% | 100% | -1
15 | SPDA | 13825.97 | 0.5532% | 0 | 0 | 0 | 1212.5376 | 544.7432 | 11645.6145 | 0 | 0 | 0 | 423.0747 | 0 | 0 | 13825.97 | 0
|  |  |  | Mês 04: 8.77%; Mês 05: 3.94%; Mês 06: 84.23%; Mês 10: 3.06% | 100% | -1
16 | INSTALAÇÕES DE AR CONDICIONADO | 71737.33 | 2.871% | 0 | 0 | 0 | 0 | 0 | 0 | 0 | 0 | 18185.4132 | 0 | 53551.9168 |  | 71737.33 | 0
|  |  |  | Mês 09: 25.35%; Mês 11: 74.65% | 100% | -1
17 | CABEAMENTO ESTRUTURADO , CFTV E ALARME | 79522.31 | 3.182% | 0 | 0 | 0 | 0 | 0 | 0 | 0 | 30552.4715 | 8190.7979 | 24230.4479 | 0 | 16548.5927 | 79522.31 | 0
|  |  |  | Mês 08: 38.42%; Mês 09: 10.3%; Mês 10: 30.47%; Mês 12: 20.81% | 100% | -1
18 | COMBATE A INCÊNDIO E PÂNICO | 5032.56 | 0.2014% | 0 | 0 | 0 | 0 | 0 | 0 | 0 | 0 | 0 | 182.1787 | 0 | 4850.3813 | 5032.56 | 0
|  |  |  | Mês 10: 3.62%; Mês 12: 96.38% | 100% | -1
19 | PINTURA | 29861.47 | 1.195% | 0 | 0 | 0 | 0 | 0 | 0 | 0 | 0 | 0 | 0 | 13763.1515 | 16098.3185 | 29861.47 | 0
|  |  |  | Mês 11: 46.09%; Mês 12: 53.91% | 100% | -1
20 | ACESSIBILIDADE | 177538.94 | 7.104% | 0 | 0 | 0 | 0 | 0 | 23257.6011 | 0 | 0 | 0 | 0 | 154281.3389 | 0 | 177538.94 | 0
|  |  |  | Mês 06: 13.1%; Mês 11: 86.9% | 100% | -1
21 | PAISAGISMO | 7509.86 | 0.3005% | 0 | 0 | 0 | 0 | 0 | 0 | 0 | 0 | 0 | 0 | 7509.86 | 0 | 7509.86 | 0
|  |  |  | Mês 11: 100% | 100% | -1
22 | SERVIÇOS COMPLEMENTARES | 34981.61 | 1.4% | 0 | 0 | 0 | 0 | 0 | 0 | 0 | 0 | 0 | 0 | 6349.1622 | 28632.4478 | 34981.61 | 0
|  |  |  | Mês 11: 18.15%; Mês 12: 81.85% | 100% | -1
| TOTAL GERAL | 2499120.32 | 100% | 145652.0257 | 155796.5649 | 78765.8124 | 242754.2039 | 278986.6909 | 145260.3746 | 167306.905 | 208785.4319 | 303945.4815 | 402760.0398 | 297861.2015 | 71245.588 | 2499120.32 | 0
PERCENTUAIS |  |  |  | 5.828% | 6.234% | 3.152% | 9.714% | 11.16% | 5.812% | 6.695% | 8.354% | 12.16% | 16.12% | 11.92% | 2.851% |  | 0
TOTAL ACUMULADO |  |  |  | 145652.0257 | 301448.5906 | 380214.403 | 622968.6069 | 901955.2978 | 1047215.6723 | 1214522.5773 | 1423308.0093 | 1727253.4907 | 2130013.5305 | 2427874.732 | 2499120.32
PERCENTUAIS ACUMULADO |  |  |  | 5.828% | 12.06% | 15.21% | 24.93% | 36.09% | 41.9% | 48.6% | 56.95% | 69.11% | 85.23% | 97.15% | 100%
|  |  |  | _______________________________________________________________ Barbara Dantas Fernandes ABART ENGENHARIA - Engenharia Civil - Socia Administradora CREA-RN 21160338-0 | [10 empty] | 0

## COMPOSIÇÃO
|  |  | Obra | Bancos | B.D.I. |  | Encargos Sociais |  |  |  | DESC | 21.95%
|  |  | Construção da nova Promotoria de Justiça de Santana do Ipanema - Não desonerado | SINAPI - 09/2024 - Alagoas ORSE - 06/2024 - Sergipe | 22,47% |  | Não Desonerado: Horista: 115,22% Mensalista: 70,31%
Composições
1 |  |  | ADMINISTRAÇÃO DE OBRA | [7 empty] | 0 | 0
1.1 | Código | Banco | Descrição | Tipo | Und | Quant. | Valor Unit | Total |  |  | Valor Unit | Total
Composição | COMP - 12 | Próprio | ADMINISTRAÇÃO LOCAL |  | un | 1 | 11761.74 | 11761.74 | 11761.74 | 11761.74 | 15069.5 | 15069.5
Composição Auxiliar | 93572 | SINAPI | ENCARREGADO GERAL DE OBRAS COM ENCARGOS COMPLEMENTARES | SEDI - SERVIÇOS DIVERSOS | MES | 1 | 3572.73 | 3572.73 | 3572.73 | 3572.73 | 4577.5 | 4577.5
Composição Auxiliar | 90778 | SINAPI | ENGENHEIRO CIVIL DE OBRA PLENO COM ENCARGOS COMPLEMENTARES | SEDI - SERVIÇOS DIVERSOS | H | 80 | 102.36 | 8189 | 102.36 | 8189 | 131.15 | 10492
[10 empty] | 11227.35 | MO com LS => | 14384.82
[6 empty] | Valor com BDI => |  | 14404.6 | 0 | 14404.6 | 0 | 18455.61
[10 empty] | 172855.24 | Preço Total => | 221467.32
[9 empty] | 0 | 0 | 0 | 0
2 |  |  | MOBILIZAÇÃO | [5 empty] | 0 | 0 | 0 | 0
2.1 | Código | Banco | Descrição | Tipo | Und | Quant. | Valor Unit | Total
Composição | 92144 | SINAPI | CAMINHONETE CABINE SIMPLES COM MOTOR 1.6 FLEX, CÂMBIO MANUAL, POTÊNCIA 101/104 CV, 2 PORTAS - MATERIAIS NA OPERAÇÃO. AF_11/2015 | CHOR - CUSTOS HORÁRIOS DE MÁQUINAS E EQUIPAMENTOS | H | 1 | 32.52 | 32.52 | 32.52 | 32.52 | 41.67 | 41.67
Insumo | 00004222 | SINAPI | GASOLINA COMUM | Material | L | 6.69 | 4.86 | 32.52 | 4.86 | 32.52 | 6.23 | 41.67
[10 empty] | 0 | MO com LS => | 0
[6 empty] | Valor com BDI => |  | 39.82 | 0 | 39.82 | 0 | 51.03
[10 empty] | 4779.46 | Preço Total => | 6123.6
[9 empty] | 0 | 0 | 0 | 0
3 |  |  | SERVIÇOS PRELIMINARES | [5 empty] | 0 | 0 | 0 | 0
| Código | Banco | Descrição | Tipo | Und | Quant. | Valor Unit | Total
Insumo | MP 003 | Próprio | ART DE EXECUÇÃO - CREA AL | Equipamento | und | 1 | 204.92 | 204.92 | 204.92 | 204.92 | 262.55 | 262.55
[10 empty] | 0 | MO com LS => | 0
[6 empty] | Valor com BDI => |  | 250.96 | 0 | 250.96 | 0 | 321.54
[10 empty] | 752.88 | Preço Total => | 964.62
[9 empty] | 0 | 0 | 0 | 0
3.2 | Código | Banco | Descrição | Tipo | Und | Quant. | Valor Unit | Total
Composição | 97625 | SINAPI | DEMOLIÇÃO DE ALVENARIA PARA QUALQUER TIPO DE BLOCO, DE FORMA MECANIZADA, SEM REAPROVEITAMENTO. AF_09/2023 | SERP - SERVIÇOS PRELIMINARES | m³ | 1 | 39.14 | 39.14 | 39.14 | 39.14 | 50.16 | 50.16
Composição Auxiliar | 5940 | SINAPI | PÁ CARREGADEIRA SOBRE RODAS, POTÊNCIA LÍQUIDA 128 HP, CAPACIDADE DA CAÇAMBA 1,7 A 2,8 M3, PESO OPERACIONAL 11632 KG - CHP DIURNO. AF_06/2014 | CHOR - CUSTOS HORÁRIOS DE MÁQUINAS E EQUIPAMENTOS | CHP | 0.24 | 133.74 | 32.09 | 133.74 | 32.09 | 171.36 | 41.12
Composição Auxiliar | 5942 | SINAPI | PÁ CARREGADEIRA SOBRE RODAS, POTÊNCIA LÍQUIDA 128 HP, CAPACIDADE DA CAÇAMBA 1,7 A 2,8 M3, PESO OPERACIONAL 11632 KG - CHI DIURNO. AF_06/2014 | CHOR - CUSTOS HORÁRIOS DE MÁQUINAS E EQUIPAMENTOS | CHI | 0.1394 | 50.64 | 7.05 | 50.64 | 7.05 | 64.89 | 9.04
[10 empty] | 4.87 | MO com LS => | 6.24
[6 empty] | Valor com BDI => |  | 47.94 | 0 | 47.94 | 0 | 61.43
[10 empty] | 1363.04 | Preço Total => | 1746.37
[9 empty] | 0 | 0 | 0 | 0
3.3 | Código | Banco | Descrição | Tipo | Und | Quant. | Valor Unit | Total
Composição | 97627 | SINAPI | DEMOLIÇÃO DE PILARES E VIGAS EM CONCRETO ARMADO, DE FORMA MECANIZADA COM MARTELETE, SEM REAPROVEITAMENTO. AF_09/2023 | SERP - SERVIÇOS PRELIMINARES | m³ | 1 | 119.29 | 119.29 | 119.29 | 119.29 | 152.84 | 152.84
Composição Auxiliar | 88309 | SINAPI | PEDREIRO COM ENCARGOS COMPLEMENTARES | SEDI - SERVIÇOS DIVERSOS | H | 0.2034 | 19.38 | 3.94 | 19.38 | 3.94 | 24.84 | 5.05
Composição Auxiliar | 102275 | SINAPI | MARTELO DEMOLIDOR ELÉTRICO, COM POTÊNCIA DE 2.000 W, 1.000 IMPACTOS POR MINUTO, PESO DE 30 KG - CHP DIURNO. AF_01/2021 | CHOR - CUSTOS HORÁRIOS DE MÁQUINAS E EQUIPAMENTOS | CHP | 3.2468 | 17.53 | 56.93 | 17.53 | 56.93 | 22.47 | 72.95
Composição Auxiliar | 102274 | SINAPI | MARTELO DEMOLIDOR ELÉTRICO, COM POTÊNCIA DE 2.000 W, 1.000 IMPACTOS POR MINUTO, PESO DE 30 KG - CHI DIURNO. AF_01/2021 | CHOR - CUSTOS HORÁRIOS DE MÁQUINAS E EQUIPAMENTOS | CHI | 2.504 | 15.36 | 38.45 | 15.36 | 38.45 | 19.68 | 49.27
Composição Auxiliar | 88316 | SINAPI | SERVENTE COM ENCARGOS COMPLEMENTARES | SEDI - SERVIÇOS DIVERSOS | H | 1.2609 | 15.82 | 19.95 | 15.82 | 19.95 | 20.28 | 25.57
[10 empty] | 78.19 | MO com LS => | 100.19
[6 empty] | Valor com BDI => |  | 146.09 | 0 | 146.09 | 0 | 187.18
[10 empty] | 345.47 | Preço Total => | 442.63
[9 empty] | 0 | 0 | 0 | 0
3.4 | Código | Banco | Descrição | Tipo | Und | Quant. | Valor Unit | Total
Composição | 104790 | SINAPI | DEMOLIÇÃO DE PISO DE CONCRETO SIMPLES, DE FORMA MECANIZADA COM MARTELETE, SEM REAPROVEITAMENTO. AF_09/2023 | SERP - SERVIÇOS PRELIMINARES | m³ | 1 | 77.8 | 77.8 | 77.8 | 77.8 | 99.68 | 99.68
Composição Auxiliar | 88309 | SINAPI | PEDREIRO COM ENCARGOS COMPLEMENTARES | SEDI - SERVIÇOS DIVERSOS | H | 0.0722 | 19.38 | 1.39 | 19.38 | 1.39 | 24.84 | 1.79
Composição Auxiliar | 5952 | SINAPI | MARTELETE OU ROMPEDOR PNEUMÁTICO MANUAL, 28 KG, COM SILENCIADOR - CHI DIURNO. AF_07/2016 | CHOR - CUSTOS HORÁRIOS DE MÁQUINAS E EQUIPAMENTOS | CHI | 0.8695 | 16.3 | 14.17 | 16.3 | 14.17 | 20.89 | 18.16
Composição Auxiliar | 88316 | SINAPI | SERVENTE COM ENCARGOS COMPLEMENTARES | SEDI - SERVIÇOS DIVERSOS | H | 0.4479 | 15.82 | 7.08 | 15.82 | 7.08 | 20.28 | 9.08
Composição Auxiliar | 90964 | SINAPI | COMPRESSOR DE AR REBOCÁVEL, VAZÃO 89 PCM, PRESSÃO EFETIVA DE TRABALHO 102 PSI, MOTOR DIESEL, POTÊNCIA 20 CV - CHP DIURNO. AF_06/2015 | CHOR - CUSTOS HORÁRIOS DE MÁQUINAS E EQUIPAMENTOS | CHP | 1.137 | 25.23 | 28.68 | 25.23 | 28.68 | 32.33 | 36.75
Composição Auxiliar | 5795 | SINAPI | MARTELETE OU ROMPEDOR PNEUMÁTICO MANUAL, 28 KG, COM SILENCIADOR - CHP DIURNO. AF_07/2016 | CHOR - CUSTOS HORÁRIOS DE MÁQUINAS E EQUIPAMENTOS | CHP | 1.137 | 18.01 | 20.48 | 18.01 | 20.48 | 23.08 | 26.24
Composição Auxiliar | 90965 | SINAPI | COMPRESSOR DE AR REBOCÁVEL, VAZÃO 89 PCM, PRESSÃO EFETIVA DE TRABALHO 102 PSI, MOTOR DIESEL, POTÊNCIA 20 CV - CHI DIURNO. AF_06/2015 | CHOR - CUSTOS HORÁRIOS DE MÁQUINAS E EQUIPAMENTOS | CHI | 0.8695 | 6.88 | 5.97 | 6.88 | 5.97 | 8.82 | 7.66
[10 empty] | 27.38 | MO com LS => | 35.09
[6 empty] | Valor com BDI => |  | 95.27 | 0 | 95.27 | 0 | 122.07
[10 empty] | 342.99 | Preço Total => | 439.45
[9 empty] | 0 | 0 | 0 | 0
3.5 | Código | Banco | Descrição | Tipo | Und | Quant. | Valor Unit | Total
Composição | 9937 | ORSE | Limpeza mecanizada do terreno c/ retroescavadeira (vegetação rasteira) inclusive carga e transporte - dmt até 1km | Serviços Iniciais de Obras Civis | m² | 1 | 1.47 | 1.47 | 1.47 | 1.47 | 1.89 | 1.89
| Código | Banco | Descrição | Tipo | Und | Quant. | Valor Unit | Total
Insumo | 54 | ORSE | Encarregado de turma - SICRO | Mão de Obra | h | 0.003 | 14.26 | 0.03 | 14.26 | 0.03 | 18,28 | 0,05
Insumo | 2482 | ORSE | Retroescavadeira pneus (Massey Ferguson MF - 86 HF ou equivalente) | Equipamento | h | 0.003 | 59.76 | 0.17 | 59.76 | 0.17 | 76,57 | 0,22
Insumo | 00006111/SINAPI | ORSE | Servente de obras (horista) | Mão de Obra | h | 0.02 | 10.65 | 0.21 | 10.65 | 0.21 | 13,65 | 0,27
Composição | 10549 | ORSE | Encargos Complementares - Servente | Provisórios | h | 0.02 | 2.95 | 0.05 | 2.95 | 0.05 | 3,79 | 0,07
Insumo | 2477 | ORSE | Pá - carregadeira de esteira 1,53m3 (cat - 953 - 130,0 hp) | Equipamento | h | 0.0047 | 124.96 | 0.58 | 124.96 | 0.58 | 160,11 | 0,75
Insumo | 2451 | ORSE | Caminhao basc. 9 t/6,0 m3 (m. benz - 1315 -150,0 kw) | Equipamento | h | 0.012 | 36.8 | 0.43 | 36.8 | 0.43 | 47,16 | 0,56
Detalhamento de Cálculo ORSE | [8 empty] | 0 | 0 | 0 | 0
| Código | Banco | Descrição | Tipo | Und | Quant. | Valor Unit | Total
Insumo | 00012892/SINAPI | ORSE | Luva raspa de couro, cano curto (punho *7* cm) | Material | par | 4.6e-05 | 9.48 | 0 | 9.48 | 0 | 12,15 | 0,00
Insumo | 2451 | ORSE | Caminhao basc. 9 t/6,0 m3 (m. benz - 1315 -150,0 kw) | Equipamento | h | 0.012 | 36.8 | 0.43 | 36.8 | 0.43 | 47,16 | 0,56
Insumo | 4729 | ORSE | Marreta 1 kg com cabo | Material | un | 2e-06 | 24.58 | 0 | 24.58 | 0 | 31,50 | 0,00
Insumo | 00006111/SINAPI | ORSE | Servente de obras (horista) | Mão de Obra | h | 0.02 | 10.65 | 0.21 | 10.65 | 0.21 | 13,65 | 0,27
Insumo | 1651 | ORSE | Óculos branco proteção | Material | pr | 1.6e-05 | 4.95 | 0 | 4.95 | 0 | 6,35 | 0,00
Insumo | 10761 | ORSE | Refeição - café da manhã ( café com leite e dois pães com manteiga) | Serviços | un | 0.002036 | 3.9 | 0 | 3.9 | 0 | 5,00 | 0,01
Insumo | 00002711/SINAPI | ORSE | Carrinho de mao de aco capacidade 50 a 60 l, pneu com camara | Material | un | 4e-06 | 140.49 | 0 | 140.49 | 0 | 180,00 | 0,00
Insumo | 10599 | ORSE | Protetor solar fps 30 com 120ml | Material | un | 3.6e-05 | 14.04 | 0 | 14.04 | 0 | 18,00 | 0,00
Insumo | 10788 | ORSE | Pá quadrada | Material | un | 4e-06 | 28.8 | 0 | 28.8 | 0 | 36,90 | 0,00
Insumo | 941 | ORSE | Fardamento com mangas curta | Material | un | 3e-05 | 148.56 | 0 | 148.56 | 0 | 190,35 | 0,00
Insumo | 00012895/SINAPI | ORSE | Capacete de seguranca aba frontal com suspensao de polietileno, sem jugular (classe b) | Material | un | 1.2e-05 | 10.53 | 0 | 10.53 | 0 | 13,50 | 0,00
Insumo | 2378 | ORSE | Vale transporte | Material | un | 0.001882 | 3.51 | 0 | 3.51 | 0 | 4,50 | 0,00
Insumo | 00012893/SINAPI | ORSE | Bota de seguranca com biqueira de aco e colarinho acolchoado | Material | par | 1.6e-05 | 50.57 | 0 | 50.57 | 0 | 64,80 | 0,00
Insumo | 10492 | ORSE | Cesta Básica | Material | un | 9e-05 | 148.29 | 0 | 148.29 | 0 | 190,00 | 0,01
Insumo | 00012894/SINAPI | ORSE | Capa para chuva em pvc com forro de poliester, com capuz (amarela ou azul) | Material | un | 4e-06 | 13.69 | 0 | 13.69 | 0 | 17,55 | 0,00
Insumo | 4728 | ORSE | Talhadeira chata 10" | Material | un | 6e-06 | 14.5 | 0 | 14.5 | 0 | 18,58 | 0,00
Insumo | 2477 | ORSE | Pá - carregadeira de esteira 1,53m3 (cat - 953 - 130,0 hp) | Equipamento | h | 0.0047 | 124.96 | 0.58 | 124.96 | 0.58 | 160,11 | 0,75
Insumo | 10517 | ORSE | Exames admissionais/demissionais (checkup) | Serviços | cj | 8e-06 | 234.15 | 0 | 234.15 | 0 | 300,00 | 0,00
Insumo | 10596 | ORSE | Protetor auricular | Material | un | 9e-05 | 3.82 | 0 | 3.82 | 0 | 4,90 | 0,00
Insumo | 54 | ORSE | Encarregado de turma - SICRO | Mão de Obra | h | 0.003 | 14.26 | 0.03 | 14.26 | 0.03 | 18,28 | 0,05
Insumo | 10362 | ORSE | Seguro de vida e acidente em grupo | Serviços | un | 9e-05 | 9.78 | 0 | 9.78 | 0 | 12,54 | 0,00
Insumo | 158 | ORSE | Almoço (Participação do empregador) | Material | un | 0.002036 | 10.92 | 0.01 | 10.92 | 0.01 | 14,00 | 0,02
Insumo | 2482 | ORSE | Retroescavadeira pneus (Massey Ferguson MF - 86 HF ou equivalente) | Equipamento | h | 0.003 | 59.76 | 0.17 | 59.76 | 0.17 | 76,57 | 0,22
[10 empty] | 0.24 | MO com LS => | 0.32
[6 empty] | Valor com BDI => |  | 1.8 | 0 | 1.8 | 0 | 2.31
[10 empty] | 2367.74 | Preço Total => | 3033.63
[9 empty] | 0 | 0 | 0 | 0
3.6 | Código | Banco | Descrição | Tipo | Und | Quant. | Valor Unit | Total
Composição | 103689 | SINAPI | FORNECIMENTO E INSTALAÇÃO DE PLACA DE OBRA COM CHAPA GALVANIZADA E ESTRUTURA DE MADEIRA. AF_03/2022_PS | PAVI - PAVIMENTAÇÃO | m² | 1 | 361.41 | 361.41 | 361.41 | 361.41 | 463.06 | 463.06
Composição Auxiliar | 88262 | SINAPI | CARPINTEIRO DE FORMAS COM ENCARGOS COMPLEMENTARES | SEDI - SERVIÇOS DIVERSOS | H | 0.3729 | 19.12 | 7.12 | 19.12 | 7.12 | 24.5 | 9.13
Composição Auxiliar | 88316 | SINAPI | SERVENTE COM ENCARGOS COMPLEMENTARES | SEDI - SERVIÇOS DIVERSOS | H | 1.1186 | 15.82 | 17.7 | 15.82 | 17.7 | 20.28 | 22.68
Composição Auxiliar | 102234 | SINAPI | PINTURA IMUNIZANTE PARA MADEIRA, 2 DEMÃOS. AF_01/2021 | PINT - PINTURAS | m² | 0.5 | 18.49 | 9.24 | 18.49 | 9.24 | 23.69 | 11.84
Insumo | 00004509 | SINAPI | SARRAFO *2,5 X 10* CM EM PINUS, MISTA OU EQUIVALENTE DA REGIAO - BRUTA | Material | M | 3.2083 | 4.52 | 14.51 | 4.52 | 14.51 | 5.8 | 18.6
Insumo | 00005065 | SINAPI | PREGO DE ACO POLIDO COM CABECA 10 X 10 (7/8 X 17) | Material | KG | 0.0113 | 34.73 | 0.39 | 34.73 | 0.39 | 44.5 | 0.5
Insumo | 00004813 | SINAPI | PLACA DE OBRA (PARA CONSTRUCAO CIVIL) EM CHAPA GALVANIZADA *N. 22*, ADESIVADA, DE *2,4 X 1,2* M (SEM POSTES PARA FIXACAO) | Material | M² | 1 | 312.2 | 312.2 | 312.2 | 312.2 | 400 | 400
Insumo | 00005069 | SINAPI | PREGO DE ACO POLIDO COM CABECA 17 X 27 (2 1/2 X 11) | Material | KG | 0.0132 | 18.61 | 0.24 | 18.61 | 0.24 | 23.85 | 0.31
[10 empty] | 20.94 | MO com LS => | 26.83
[6 empty] | Valor com BDI => |  | 442.62 | 0 | 442.62 | 0 | 567.1
[10 empty] | 1991.79 | Preço Total => | 2551.95
[9 empty] | 0 | 0 | 0 | 0
3.7 | Código | Banco | Descrição | Tipo | Und | Quant. | Valor Unit | Total
Composição | 98459 | SINAPI | TAPUME COM TELHA METÁLICA. AF_03/2024 | CANT - CANTEIRO DE OBRAS | m² | 1 | 70.77 | 70.77 | 70.77 | 70.77 | 90.68 | 90.68
Composição Auxiliar | 94974 | SINAPI | CONCRETO MAGRO PARA LASTRO, TRAÇO 1:4,5:4,5 (EM MASSA SECA DE CIMENTO/ AREIA MÉDIA/ BRITA 1) - PREPARO MANUAL. AF_05/2021 | FUES - FUNDAÇÕES E ESTRUTURAS | m³ | 0.0061 | 331.12 | 2.01 | 331.12 | 2.01 | 424.25 | 2.58
Composição Auxiliar | 91693 | SINAPI | SERRA CIRCULAR DE BANCADA COM MOTOR ELÉTRICO POTÊNCIA DE 5HP, COM COIFA PARA DISCO 10" - CHI DIURNO. AF_08/2015 | CHOR - CUSTOS HORÁRIOS DE MÁQUINAS E EQUIPAMENTOS | CHI | 0.0264 | 16.96 | 0.44 | 16.96 | 0.44 | 21.74 | 0.57
Composição Auxiliar | 91692 | SINAPI | SERRA CIRCULAR DE BANCADA COM MOTOR ELÉTRICO POTÊNCIA DE 5HP, COM COIFA PARA DISCO 10" - CHP DIURNO. AF_08/2015 | CHOR - CUSTOS HORÁRIOS DE MÁQUINAS E EQUIPAMENTOS | CHP | 0.0066 | 18.17 | 0.11 | 18.17 | 0.11 | 23.28 | 0.15
Composição Auxiliar | 88262 | SINAPI | CARPINTEIRO DE FORMAS COM ENCARGOS COMPLEMENTARES | SEDI - SERVIÇOS DIVERSOS | H | 0.735 | 19.12 | 14.04 | 19.12 | 14.04 | 24.5 | 18
Composição Auxiliar | 88239 | SINAPI | AJUDANTE DE CARPINTEIRO COM ENCARGOS COMPLEMENTARES | SEDI - SERVIÇOS DIVERSOS | H | 0.492 | 16.52 | 8.12 | 16.52 | 8.12 | 21.17 | 10.41
Insumo | 00004491 | SINAPI | PONTALETE *7,5 X 7,5* CM EM PINUS, MISTA OU EQUIVALENTE DA REGIAO - BRUTA | Material | M | 1.2273 | 8.92 | 10.95 | 8.92 | 10.95 | 11.44 | 14.04
Insumo | 00007243 | SINAPI | TELHA TRAPEZOIDAL EM ACO ZINCADO, SEM PINTURA, ALTURA DE APROXIMADAMENTE 40 MM, ESPESSURA DE 0,50 MM E LARGURA UTIL DE 980 MM | Material | M² | 0.5853 | 36.07 | 21.11 | 36.07 | 21.11 | 46.22 | 27.05
Insumo | 00005061 | SINAPI | PREGO DE ACO POLIDO COM CABECA 18 X 27 (2 1/2 X 10) | Material | KG | 0.068 | 17.95 | 1.21 | 17.95 | 1.21 | 23 | 1.56
Insumo | 00006194 | SINAPI | TABUA *2,5 X 15 CM EM PINUS, MISTA OU EQUIVALENTE DA REGIAO - BRUTA | Material | M | 2 | 6.36 | 12.73 | 6.36 | 12.73 | 8.16 | 16.32
[10 empty] | 17.14 | MO com LS => | 21.97
[6 empty] | Valor com BDI => |  | 86.67 | 0 | 86.67 | 0 | 111.05
[10 empty] | 2789.17 | Preço Total => | 3573.58
[9 empty] | 0 | 0 | 0 | 0
3.8 | Código | Banco | Descrição | Tipo | Und | Quant. | Valor Unit | Total
Composição | 9416 | ORSE | Instalação provisória de energia elétrica, aerea, trifasica, em poste galvanizado, exclusive fornecimento do medidor | Mobilização / Instalações Provisórias / Desmobilização | un | 1 | 1283.43 | 1283.43 | 1283.43 | 1283.43 | 1644.38 | 1644.38
| Código | Banco | Descrição | Tipo | Und | Quant. | Valor Unit | Total
Insumo | 208 | ORSE | Arruela de alumínio p/eletroduto d=1 " | Material | un | 2 | 0.97 | 1.95 | 0.97 | 1.95 | 1,25 | 2,50
Insumo | 436 | ORSE | Caixa de medicao bi ou trifásica, em noril (policarbonato) | Material | un | 1 | 71.41 | 71.41 | 71.41 | 71.41 | 91,50 | 91,50
Insumo | 00000420/SINAPI | ORSE | Cinta circular em aco galvanizado de 150 mm de diametro para fixacao de caixamedicao, inclui parafusos e porcas | Material | un | 1 | 20.9 | 20.9 | 20.9 | 20.9 | 26,79 | 26,79
Insumo | 00003379/SINAPI | ORSE | Haste de aterramento em aco com 3,00 m de comprimento e dn = 5/8", revestida com baixa camada de cobre, sem conector | Material | un | 1 | 64 | 64 | 64 | 64 | 82,01 | 82,01
Insumo | 4786 | ORSE | Parafuso cabeça sextavada 5/8" x 6" | Material | cj | 2 | 9.86 | 19.73 | 9.86 | 19.73 | 12,64 | 25,28
Insumo | 00006111/SINAPI | ORSE | Servente de obras (horista) | Mão de Obra | h | 8 | 10.65 | 85.23 | 10.65 | 85.23 | 13,65 | 109,20
Insumo | 00002685/SINAPI | ORSE | Eletroduto de pvc rigido roscavel de 1 ", sem luva | Material | m | 6 | 5.01 | 30.06 | 5.01 | 30.06 | 6,42 | 38,52
Insumo | 00002392/SINAPI | ORSE | Disjuntor tipo nema, tripolar 10 ate 50a, tensao maxima de 415 v | Material | un | 1 | 52.39 | 52.39 | 52.39 | 52.39 | 67,13 | 67,13
Composição | 10552 | ORSE | Encargos Complementares - Eletricista | Provisórios | h | 8 | 2.84 | 22.79 | 2.84 | 22.79 | 3,65 | 29,20
Insumo | 00004750/SINAPI | ORSE | Pedreiro (horista) | Mão de Obra | h | 2 | 14.91 | 29.83 | 14.91 | 29.83 | 19,11 | 38,22
Insumo | 313 | ORSE | Bucha alumínio p/eletroduto d=1 " | Material | un | 2 | 1.28 | 2.57 | 1.28 | 2.57 | 1,65 | 3,30
Insumo | 00002436/SINAPI | ORSE | Eletricista (horista) | Mão de Obra | h | 8 | 14.93 | 119.44 | 14.93 | 119.44 | 19,13 | 153,04
Insumo | 00003398/SINAPI | ORSE | Isolador de porcelana, tipo roldana, dimensoes de *72* x *72* mm, para uso embaixa tensao | Material | un | 1 | 1.68 | 1.68 | 1.68 | 1.68 | 2,16 | 2,16
Insumo | 2645 | ORSE | Poste de ferro galvanizado, 3" x 6m, completo, para entrada de energia | Material | un | 1 | 288.92 | 288.92 | 288.92 | 288.92 | 370,18 | 370,18
Composição | 10550 | ORSE | Encargos Complementares - Pedreiro | Provisórios | h | 2 | 2.85 | 5.71 | 2.85 | 5.71 | 3,66 | 7,32
Insumo | 00001892/SINAPI | ORSE | Luva em pvc rigido roscavel, de 1", para eletroduto | Material | un | 4 | 0.85 | 3.43 | 0.85 | 3.43 | 1,10 | 4,40
Insumo | 414 | ORSE | Cabo cobre rígido, isolado, 16mm2 - 450/750v / 70º | Material | m | 30 | 12.12 | 363.86 | 12.12 | 363.86 | 15,54 | 466,20
Composição | 124 | ORSE | Concreto simples fabricado na obra, fck=13,5 mpa (b1/b2), sem lançamento e adensamento | Concreto Simples | m³ | 0.08 | 404.43 | 32.35 | 404.43 | 32.35 | 518,18 | 41,45
Insumo | 4676 | ORSE | Fita em aço 1/2" Fusimec ou similar | Material | m | 0.1333 | 1.55 | 0.2 | 1.55 | 0.2 | 1,99 | 0,26
Insumo | 3331 | ORSE | Cabo de cobre nú 16 mm2 - 4AWG | Material | Kg | 0.4322 | 97.36 | 42.07 | 97.36 | 42.07 | 124,75 | 53,91
Composição | 10549 | ORSE | Encargos Complementares - Servente | Provisórios | h | 8 | 2.95 | 23.66 | 2.95 | 23.66 | 3,79 | 30,32
Detalhamento de Cálculo ORSE | [8 empty] | 0 | 0 | 0 | 0
| Código | Banco | Descrição | Tipo | Und | Quant. | Valor Unit | Total
Insumo | 4729 | ORSE | Marreta 1 kg com cabo | Material | un | 0.000848 | 24.58 | 0.01 | 24.58 | 0.01 | 31,50 | 0,02
Insumo | 10788 | ORSE | Pá quadrada | Material | un | 0.001696 | 28.8 | 0.04 | 28.8 | 0.04 | 36,90 | 0,06
Insumo | 00001892/SINAPI | ORSE | Luva em pvc rigido roscavel, de 1", para eletroduto | Material | un | 4 | 0.85 | 3.43 | 0.85 | 3.43 | 1,10 | 4,40
Insumo | 4722 | ORSE | Colher de pedreiro | Material | un | 0.0008 | 14.67 | 0 | 14.67 | 0 | 18,80 | 0,01
Insumo | 00012892/SINAPI | ORSE | Luva raspa de couro, cano curto (punho *7* cm) | Material | par | 0.042504 | 9.48 | 0.39 | 9.48 | 0.39 | 12,15 | 0,51
Insumo | 00002685/SINAPI | ORSE | Eletroduto de pvc rigido roscavel de 1 ", sem luva | Material | m | 6 | 5.01 | 30.06 | 5.01 | 30.06 | 6,42 | 38,52
Insumo | 00006111/SINAPI | ORSE | Servente de obras (horista) | Mão de Obra | h | 8.48 | 10.65 | 90.34 | 10.65 | 90.34 | 13,65 | 115,75
Insumo | 10790 | ORSE | Prumo de face | Material | un | 0.0002 | 20.25 | 0 | 20.25 | 0 | 25,95 | 0,00
Insumo | 11240 | ORSE | Alicate com isolamento | Material | un | 0.0016 | 37.22 | 0.05 | 37.22 | 0.05 | 47,69 | 0,07
Insumo | 2378 | ORSE | Vale transporte | Material | un | 1.452 | 3.51 | 5.09 | 3.51 | 5.09 | 4,50 | 6,53
Insumo | 00000420/SINAPI | ORSE | Cinta circular em aco galvanizado de 150 mm de diametro para fixacao de caixamedicao, inclui parafusos e porcas | Material | un | 1 | 20.9 | 20.9 | 20.9 | 20.9 | 26,79 | 26,79
Insumo | 00012893/SINAPI | ORSE | Bota de seguranca com biqueira de aco e colarinho acolchoado | Material | par | 0.013984 | 50.57 | 0.7 | 50.57 | 0.7 | 64,80 | 0,90
Insumo | 10492 | ORSE | Cesta Básica | Material | un | 0.08316 | 148.29 | 12.33 | 148.29 | 12.33 | 190,00 | 15,80
Insumo | 00004750/SINAPI | ORSE | Pedreiro (horista) | Mão de Obra | h | 2 | 14.91 | 29.83 | 14.91 | 29.83 | 19,11 | 38,22
Insumo | 10362 | ORSE | Seguro de vida e acidente em grupo | Serviços | un | 0.08316 | 9.78 | 0.81 | 9.78 | 0.81 | 12,54 | 1,04
Insumo | 4728 | ORSE | Talhadeira chata 10" | Material | un | 0.002544 | 14.5 | 0.03 | 14.5 | 0.03 | 18,58 | 0,04
Insumo | 10282 | ORSE | Regua de alumínio c/ 2,00m (para pedreiro) | Material | un | 0.0004 | 31.84 | 0 | 31.84 | 0 | 40,80 | 0,01
Insumo | 00004718/SINAPI | ORSE | Pedra britada n. 2 (19 a 38 mm) posto pedreira/fornecedor, sem frete | Material | m³ | 0.05016 | 102.01 | 5.11 | 102.01 | 5.11 | 130,70 | 6,55
Insumo | 00002436/SINAPI | ORSE | Eletricista (horista) | Mão de Obra | h | 8 | 14.93 | 119.44 | 14.93 | 119.44 | 19,13 | 153,04
Insumo | 11247 | ORSE | Serra mármore | Material | un | 0.0002 | 255.84 | 0.04 | 255.84 | 0.04 | 327,80 | 0,06
Insumo | 158 | ORSE | Almoço (Participação do empregador) | Material | un | 1.8813 | 10.92 | 20.55 | 10.92 | 20.55 | 14,00 | 26,33
Insumo | 00003379/SINAPI | ORSE | Haste de aterramento em aco com 3,00 m de comprimento e dn = 5/8", revestida com baixa camada de cobre, sem conector | Material | un | 1 | 64 | 64 | 64 | 64 | 82,01 | 82,01
Insumo | 414 | ORSE | Cabo cobre rígido, isolado, 16mm2 - 450/750v / 70º | Material | m | 30 | 12.12 | 363.86 | 12.12 | 363.86 | 15,54 | 466,20
Insumo | 11243 | ORSE | Martelo sem unha | Material | un | 0.0002 | 21.85 | 0 | 21.85 | 0 | 28,00 | 0,00
Insumo | 00000367/SINAPI | ORSE | Areia grossa - posto jazida/fornecedor (retirado na jazida,sem transporte) | Material | m³ | 0.07544 | 86.97 | 6.55 | 86.97 | 6.55 | 111,43 | 8,40
Insumo | 10789 | ORSE | Nível de bolha de madeira | Material | un | 0.0004 | 12.01 | 0 | 12.01 | 0 | 15,40 | 0,00
Insumo | 941 | ORSE | Fardamento com mangas curta | Material | un | 0.02772 | 148.56 | 4.11 | 148.56 | 4.11 | 190,35 | 5,27
Insumo | 10596 | ORSE | Protetor auricular | Material | un | 0.08316 | 3.82 | 0.31 | 3.82 | 0.31 | 4,90 | 0,40
Insumo | 00002711/SINAPI | ORSE | Carrinho de mao de aco capacidade 50 a 60 l, pneu com camara | Material | un | 0.001696 | 140.49 | 0.23 | 140.49 | 0.23 | 180,00 | 0,30
Insumo | 00003398/SINAPI | ORSE | Isolador de porcelana, tipo roldana, dimensoes de *72* x *72* mm, para uso embaixa tensao | Material | un | 1 | 1.68 | 1.68 | 1.68 | 1.68 | 2,16 | 2,16
Insumo | 00012894/SINAPI | ORSE | Capa para chuva em pvc com forro de poliester, com capuz (amarela ou azul) | Material | un | 0.003696 | 13.69 | 0.04 | 13.69 | 0.04 | 17,55 | 0,06
Insumo | 2645 | ORSE | Poste de ferro galvanizado, 3" x 6m, completo, para entrada de energia | Material | un | 1 | 288.92 | 288.92 | 288.92 | 288.92 | 370,18 | 370,18
Insumo | 4786 | ORSE | Parafuso cabeça sextavada 5/8" x 6" | Material | cj | 2 | 9.86 | 19.73 | 9.86 | 19.73 | 12,64 | 25,28
Insumo | 10599 | ORSE | Protetor solar fps 30 com 120ml | Material | un | 0.033264 | 14.04 | 0.46 | 14.04 | 0.46 | 18,00 | 0,59
Insumo | 11264 | ORSE | Marreta de 1/2 kg com cabo | Material | un | 0.0004 | 10.55 | 0 | 10.55 | 0 | 13,52 | 0,00
Insumo | 00002392/SINAPI | ORSE | Disjuntor tipo nema, tripolar 10 ate 50a, tensao maxima de 415 v | Material | un | 1 | 52.39 | 52.39 | 52.39 | 52.39 | 67,13 | 67,13
Insumo | 4676 | ORSE | Fita em aço 1/2" Fusimec ou similar | Material | m | 0.1333 | 1.55 | 0.2 | 1.55 | 0.2 | 1,99 | 0,26
Insumo | 10517 | ORSE | Exames admissionais/demissionais (checkup) | Serviços | cj | 0.007392 | 234.15 | 1.72 | 234.15 | 1.72 | 300,00 | 2,21
Insumo | 1651 | ORSE | Óculos branco proteção | Material | pr | 0.014784 | 4.95 | 0.07 | 4.95 | 0.07 | 6,35 | 0,09
Insumo | 3331 | ORSE | Cabo de cobre nú 16 mm2 - 4AWG | Material | Kg | 0.4322 | 97.36 | 42.07 | 97.36 | 42.07 | 124,75 | 53,91
Insumo | 11245 | ORSE | Desempoladeira de madeira 12x22 | Material | un | 0.0014 | 9.05 | 0 | 9.05 | 0 | 11,60 | 0,01
Insumo | 11246 | ORSE | Escala métrica de bambú | Material | Un | 0.0014 | 7.97 | 0 | 7.97 | 0 | 10,22 | 0,01
Insumo | 208 | ORSE | Arruela de alumínio p/eletroduto d=1 " | Material | un | 2 | 0.97 | 1.95 | 0.97 | 1.95 | 1,25 | 2,50
Insumo | 10579 | ORSE | Chave de fenda chata 30 cm | Material | un | 0.0016 | 20.98 | 0.03 | 20.98 | 0.03 | 26,89 | 0,04
Insumo | 4174 | ORSE | Desempenadeira de aço lisa, cabo madeira, ref:143, Atlas ou similar | Material | un | 0.001 | 8.42 | 0 | 8.42 | 0 | 10,80 | 0,01
Insumo | 11265 | ORSE | Martelo de borracha com cabo | Material | un | 0.0008 | 14.63 | 0 | 14.63 | 0 | 18,75 | 0,01
Insumo | 10761 | ORSE | Refeição - café da manhã ( café com leite e dois pães com manteiga) | Serviços | un | 1.8813 | 3.9 | 7.33 | 3.9 | 7.33 | 5,00 | 9,40
Insumo | 436 | ORSE | Caixa de medicao bi ou trifásica, em noril (policarbonato) | Material | un | 1 | 71.41 | 71.41 | 71.41 | 71.41 | 91,50 | 91,50
Insumo | 00004721/SINAPI | ORSE | Pedra britada n. 1 (9,5 a 19 mm) posto pedreira/fornecedor,sem frete | Material | m³ | 0.01672 | 101.47 | 1.69 | 101.47 | 1.69 | 130,01 | 2,17
Insumo | 313 | ORSE | Bucha alumínio p/eletroduto d=1 " | Material | un | 2 | 1.28 | 2.57 | 1.28 | 2.57 | 1,65 | 3,30
Insumo | 11242 | ORSE | Chave inglesa 12" | Material | un | 0.0008 | 26.53 | 0.01 | 26.53 | 0.01 | 34,00 | 0,02
Insumo | 00012895/SINAPI | ORSE | Capacete de seguranca aba frontal com suspensao de polietileno, sem jugular (classe b) | Material | un | 0.011088 | 10.53 | 0.1 | 10.53 | 0.1 | 13,50 | 0,14
Insumo | 00001379/SINAPI | ORSE | Cimento portland composto cp ii-32 | Material | kg | 20.4 | 0.6 | 12.41 | 0.6 | 12.41 | 0,78 | 15,91
Insumo | 11241 | ORSE | Alicate volt-amperimetro | Material | un | 0.0016 | 127.22 | 0.2 | 127.22 | 0.2 | 163,00 | 0,26
[10 empty] | 239.62 | MO com LS => | 307.01
[6 empty] | Valor com BDI => |  | 1571.82 | 0 | 1571.82 | 0 | 2013.87
[10 empty] | 1571.82 | Preço Total => | 2013.87
[9 empty] | 0 | 0 | 0 | 0
3.9 | Código | Banco | Descrição | Tipo | Und | Quant. | Valor Unit | Total
Composição | 6096 | ORSE | Ligação Predial de Água em Mureta de Concreto, Provisória ou Definitiva, com Fornecimento de Material, inclusive Mureta e Hidrômetro, Rede DN 50mm - Rev 03_10/2022 | Conversão InfoWOrca | UN | 1 | 423.95 | 423.95 | 423.95 | 423.95 | 543.18 | 543.18
| Código | Banco | Descrição | Tipo | Und | Quant. | Valor Unit | Total
Composição | 10554 | ORSE | Encargos Complementares - Encanador | Provisórios | h | 1 | 2.9 | 2.9 | 2.9 | 2.9 | 3,72 | 3,72
Insumo | 00009813/SINAPI | ORSE | Tubo de polietileno de alta densidade (pead), pe-80, de = 20 mm x 2,3 mm de parede, para ligacao de agua predial (nbr 15561) | Material | m | 6 | 3.98 | 23.93 | 3.98 | 23.93 | 5,11 | 30,66
Composição | 26 | ORSE | Coleta e carga manuais de entulho | Demolições / Remoções | m³ | 0.021 | 13.61 | 0.28 | 13.61 | 0.28 | 17,44 | 0,36
Composição | 2497 | ORSE | Escavação manual de vala ou cava em material de 1ª categoria, profundidade até 1,50m | Escavação Manual em Área Urbana | m³ | 1.347 | 40.96 | 55.18 | 40.96 | 55.18 | 52,49 | 70,70
Insumo | 2360 | ORSE | Uniao pvc rigido roscavel d= 1/2" | Material | un | 2 | 4.37 | 8.75 | 4.37 | 8.75 | 5,61 | 11,22
Insumo | 00009856/SINAPI | ORSE | Tubo pvc, roscavel, 1/2", agua fria predial | Material | m | 1 | 5.15 | 5.15 | 5.15 | 5.15 | 6,61 | 6,61
Insumo | 980 | ORSE | Fita vedacao teflon larg= 1/2" | Material | m | 20 | 0.17 | 3.43 | 0.17 | 3.43 | 0,22 | 4,40
Insumo | 00006036/SINAPI | ORSE | Registro de esfera pvc, com borboleta, com rosca externa, de 1/2" | Material | un | 1 | 9.95 | 9.95 | 9.95 | 9.95 | 12,76 | 12,76
Insumo | 2260 | ORSE | Torneira plastica para jardins 1/2", HERC 1128 ou similar | Material | un | 1 | 1.66 | 1.66 | 1.66 | 1.66 | 2,13 | 2,13
Composição | 10549 | ORSE | Encargos Complementares - Servente | Provisórios | h | 1 | 2.95 | 2.95 | 2.95 | 2.95 | 3,79 | 3,79
Insumo | 00006111/SINAPI | ORSE | Servente de obras (horista) | Mão de Obra | h | 1 | 10.65 | 10.65 | 10.65 | 10.65 | 13,65 | 13,65
Insumo | 00002696/SINAPI | ORSE | Encanador ou bombeiro hidraulico (horista) | Mão de Obra | h | 1 | 14.91 | 14.91 | 14.91 | 14.91 | 19,11 | 19,11
Insumo | 1784 | ORSE | Plug pvc rigido roscavel d= 1/2" | Material | un | 1 | 0.48 | 0.48 | 0.48 | 0.48 | 0,62 | 0,62
Composição | 76 | ORSE | Reaterro manual de valas com espalhamento s/ compactação | Aterros / Reaterros / Compactações | m³ | 1.326 | 13.61 | 18.04 | 13.61 | 18.04 | 17,44 | 23,12
Insumo | 5240 | ORSE | Colar de tomada em pvc com travas e saída roscável de = 60mm x 1/2" | Material | un | 1 | 6.36 | 6.36 | 6.36 | 6.36 | 8,15 | 8,15
Insumo | 00007098/SINAPI | ORSE | Te pvc, roscavel, 90 graus, 1/2", agua fria predial | Material | un | 1 | 2.48 | 2.48 | 2.48 | 2.48 | 3,19 | 3,19
Insumo | 00012773/SINAPI | ORSE | Hidrometro unijato / medidor de agua, dn 1/2", vazao maximade 3 m3/h, para agua potavel fria, relojoaria plana, classeb, horizontal (sem conexoes) | Material | un | 1 | 76.7 | 76.7 | 76.7 | 76.7 | 98,28 | 98,28
Composição | 6083 | ORSE | Mureta Pré-Moldada para Ligações Domiciliares de Água | Conversão InfoWOrca | un | 1 | 172.49 | 172.49 | 172.49 | 172.49 | 221,00 | 221,00
Insumo | 6313 | ORSE | Lacre anti-fraude para hidrômetro em polipropileno | Material | UN | 1 | 0.69 | 0.69 | 0.69 | 0.69 | 0,89 | 0,89
Insumo | 5161 | ORSE | Adaptador pead 20mm x 1/2" | Material | un | 2 | 3.25 | 6.5 | 3.25 | 6.5 | 4,17 | 8,34
Detalhamento de Cálculo ORSE | [8 empty] | 0 | 0 | 0 | 0
| Código | Banco | Descrição | Tipo | Und | Quant. | Valor Unit | Total
Insumo | 00039315/SINAPI | ORSE | Espacador / distanciador tipo garra dupla, em plastico, cobrimento *20* mm, para ferragens de lajes e fundo de vigas | Material | un | 0.96 | 0.27 | 0.25 | 0.27 | 0.25 | 0,35 | 0,33
Insumo | 11253 | ORSE | Tarracha para tubos PVC de 1/2" | Material | un | 0.00154 | 19.9 | 0.02 | 19.9 | 0.02 | 25,50 | 0,03
Insumo | 00043132/SINAPI | ORSE | Arame recozido 16 bwg, d = 1,65 mm (0,016 kg/m) ou 18 bwg, d = 1,25 mm (0,01 kg/m) | Material | kg | 0.048 | 14.82 | 0.71 | 14.82 | 0.71 | 19,00 | 0,91
Insumo | 10592 | ORSE | Lima chata 12" | Material | un | 0.00014 | 29.1 | 0 | 29.1 | 0 | 37,29 | 0,00
Insumo | 10788 | ORSE | Pá quadrada | Material | un | 0.0015337 | 28.8 | 0.03 | 28.8 | 0.03 | 36,90 | 0,05
Insumo | 5207 | ORSE | Caixa plástica para proteção de hidrômetro c/tampa articulada em policarbonato | Material | un | 1 | 59.23 | 59.23 | 59.23 | 59.23 | 75,90 | 75,90
Insumo | 00000378/SINAPI | ORSE | Armador (horista) | Mão de Obra | h | 0.1734 | 14.91 | 2.58 | 14.91 | 2.58 | 19,11 | 3,31
Insumo | 00007098/SINAPI | ORSE | Te pvc, roscavel, 90 graus, 1/2", agua fria predial | Material | un | 1 | 2.48 | 2.48 | 2.48 | 2.48 | 3,19 | 3,19
Insumo | 00006036/SINAPI | ORSE | Registro de esfera pvc, com borboleta, com rosca externa, de 1/2" | Material | un | 1 | 9.95 | 9.95 | 9.95 | 9.95 | 12,76 | 12,76
Insumo | 00001213/SINAPI | ORSE | Carpinteiro de formas ou oficial (horista) | Mão de Obra | h | 0.2667 | 14.93 | 3.98 | 14.93 | 3.98 | 19,13 | 5,10
Insumo | 980 | ORSE | Fita vedacao teflon larg= 1/2" | Material | m | 32 | 0.17 | 5.49 | 0.17 | 5.49 | 0,22 | 7,04
Insumo | 10761 | ORSE | Refeição - café da manhã ( café com leite e dois pães com manteiga) | Serviços | un | 1.0302 | 3.9 | 4.01 | 3.9 | 4.01 | 5,00 | 5,15
Insumo | 10579 | ORSE | Chave de fenda chata 30 cm | Material | un | 5.334e-05 | 20.98 | 0 | 20.98 | 0 | 26,89 | 0,00
Insumo | 11256 | ORSE | Tarracha para tubos PVC de 1 1/2" | Material | un | 0.00056 | 46.83 | 0.02 | 46.83 | 0.02 | 60,00 | 0,03
Insumo | 11254 | ORSE | Tarracha para tubos PVC de 3/4" | Material | un | 0.00098 | 17.79 | 0.01 | 17.79 | 0.01 | 22,80 | 0,02
Insumo | 00005068/SINAPI | ORSE | Prego de aco polido com cabeca 17 x 21 (2 x 11) | Material | kg | 0.0075 | 12.34 | 0.08 | 12.34 | 0.08 | 15,82 | 0,11
Insumo | 00009813/SINAPI | ORSE | Tubo de polietileno de alta densidade (pead), pe-80, de = 20 mm x 2,3 mm de parede, para ligacao de agua predial (nbr 15561) | Material | m | 6 | 3.98 | 23.93 | 3.98 | 23.93 | 5,11 | 30,66
Insumo | 4722 | ORSE | Colher de pedreiro | Material | un | 0.00024432 | 14.67 | 0 | 14.67 | 0 | 18,80 | 0,00
Insumo | 10599 | ORSE | Protetor solar fps 30 com 120ml | Material | un | 0.018215 | 14.04 | 0.24 | 14.04 | 0.24 | 18,00 | 0,32
Insumo | 11246 | ORSE | Escala métrica de bambú | Material | Un | 0.00042756 | 7.97 | 0 | 7.97 | 0 | 10,22 | 0,00
Insumo | 00034492/SINAPI | ORSE | Concreto usinado bombeavel, classe de resistencia c20, com brita 0 e 1, slump= 100 +/- 20 mm, exclui servico de bombeamento (nbr 8953) | Material | m³ | 0.03 | 351.22 | 10.53 | 351.22 | 10.53 | 450,00 | 13,50
Insumo | 1209 | ORSE | Joelho 90° pvc rigido roscavel c/bucha latao, d= 1/2" | Material | un | 4 | 4.23 | 16.92 | 4.23 | 16.92 | 5,42 | 21,68
Insumo | 10517 | ORSE | Exames admissionais/demissionais (checkup) | Serviços | cj | 0.0040478 | 234.15 | 0.94 | 234.15 | 0.94 | 300,00 | 1,21
Insumo | 11264 | ORSE | Marreta de 1/2 kg com cabo | Material | un | 0.00012216 | 10.55 | 0 | 10.55 | 0 | 13,52 | 0,00
Insumo | 00002711/SINAPI | ORSE | Carrinho de mao de aco capacidade 50 a 60 l, pneu com camara | Material | un | 0.0015337 | 140.49 | 0.21 | 140.49 | 0.21 | 180,00 | 0,27
Insumo | 00006111/SINAPI | ORSE | Servente de obras (horista) | Mão de Obra | h | 7.6685 | 10.65 | 81.69 | 10.65 | 81.69 | 13,65 | 104,67
Insumo | 00004509/SINAPI | ORSE | Sarrafo *2,5 x 10* cm em pinus, mista ou equivalente da regiao - bruta | Material | m | 0.1632 | 4.4 | 0.71 | 4.4 | 0.71 | 5,65 | 0,92
Insumo | 4728 | ORSE | Talhadeira chata 10" | Material | un | 0.0023006 | 14.5 | 0.03 | 14.5 | 0.03 | 18,58 | 0,04
Insumo | 10282 | ORSE | Regua de alumínio c/ 2,00m (para pedreiro) | Material | un | 0.00012216 | 31.84 | 0 | 31.84 | 0 | 40,80 | 0,00
Insumo | 00012893/SINAPI | ORSE | Bota de seguranca com biqueira de aco e colarinho acolchoado | Material | par | 0.0080689 | 50.57 | 0.4 | 50.57 | 0.4 | 64,80 | 0,52
Insumo | 2378 | ORSE | Vale transporte | Material | un | 0.88189 | 3.51 | 3.09 | 3.51 | 3.09 | 4,50 | 3,96
Insumo | 10362 | ORSE | Seguro de vida e acidente em grupo | Serviços | un | 0.045537 | 9.78 | 0.44 | 9.78 | 0.44 | 12,54 | 0,57
Insumo | 82 | ORSE | Aço ca-60 4,2 a 9,5 mm | Material | kg | 2.4 | 6.86 | 16.48 | 6.86 | 16.48 | 8,80 | 21,12
Insumo | 00012894/SINAPI | ORSE | Capa para chuva em pvc com forro de poliester, com capuz (amarela ou azul) | Material | un | 0.0020239 | 13.69 | 0.02 | 13.69 | 0.02 | 17,55 | 0,03
Insumo | 2360 | ORSE | Uniao pvc rigido roscavel d= 1/2" | Material | un | 2 | 4.37 | 8.75 | 4.37 | 8.75 | 5,61 | 11,22
Insumo | 00012895/SINAPI | ORSE | Capacete de seguranca aba frontal com suspensao de polietileno, sem jugular (classe b) | Material | un | 0.0060716 | 10.53 | 0.06 | 10.53 | 0.06 | 13,50 | 0,08
Insumo | 11255 | ORSE | Tarracha para tubos PVC de 1" | Material | un | 0.00084 | 49.17 | 0.03 | 49.17 | 0.03 | 63,00 | 0,05
Insumo | 1569 | ORSE | Madeira mista serrada (barrote) 6 x 6cm - 0,0036 m3/m (angelim, louro) | Material | m | 0.1839 | 5.26 | 0.96 | 5.26 | 0.96 | 6,75 | 1,24
Insumo | 11244 | ORSE | Martelo com unha | Material | un | 5.334e-05 | 38.2 | 0 | 38.2 | 0 | 48,95 | 0,00
Insumo | 4174 | ORSE | Desempenadeira de aço lisa, cabo madeira, ref:143, Atlas ou similar | Material | un | 0.0003054 | 8.42 | 0 | 8.42 | 0 | 10,80 | 0,00
Insumo | 00004750/SINAPI | ORSE | Pedreiro (horista) | Mão de Obra | h | 0.6108 | 14.91 | 9.1 | 14.91 | 9.1 | 19,11 | 11,67
Insumo | 1690 | ORSE | Parafuso de metal 2 " x 12 (sextavado) | Material | un | 2 | 3.94 | 7.89 | 3.94 | 7.89 | 5,06 | 10,12
Insumo | 00001347/SINAPI | ORSE | Chapa/painel de madeira compensada plastificada (madeirite plastificado) paraforma de concreto, de 2200 x 1100 mm, e =12 mm | Material | m² | 0.0351 | 42.49 | 1.49 | 42.49 | 1.49 | 54,44 | 1,91
Insumo | 11247 | ORSE | Serra mármore | Material | un | 6.108e-05 | 255.84 | 0.01 | 255.84 | 0.01 | 327,80 | 0,02
Insumo | 00043130/SINAPI | ORSE | Arame galvanizado 12 bwg, d = 2,76 mm (0,048 kg/m) ou 14 bwg, d = 2,11 mm (0,026 kg/m) | Material | kg | 0.045 | 14.82 | 0.66 | 14.82 | 0.66 | 19,00 | 0,85
Insumo | 10789 | ORSE | Nível de bolha de madeira | Material | un | 0.00012216 | 12.01 | 0 | 12.01 | 0 | 15,40 | 0,00
Insumo | 11248 | ORSE | Furadeira e Parafusadeira eletrica Bosch ou Similar profissional | Equipamento | un | 2.667e-05 | 192 | 0 | 192 | 0 | 246,00 | 0,00
Insumo | 00012773/SINAPI | ORSE | Hidrometro unijato / medidor de agua, dn 1/2", vazao maximade 3 m3/h, para agua potavel fria, relojoaria plana, classeb, horizontal (sem conexoes) | Material | un | 1 | 76.7 | 76.7 | 76.7 | 76.7 | 98,28 | 98,28
Insumo | 4729 | ORSE | Marreta 1 kg com cabo | Material | un | 0.00076685 | 24.58 | 0.01 | 24.58 | 0.01 | 31,50 | 0,02
Insumo | 10593 | ORSE | Praio simples 30cm | Material | un | 0.00014 | 15.27 | 0 | 15.27 | 0 | 19,57 | 0,00
Insumo | 10577 | ORSE | Serrote 40cm | Material | un | 2.667e-05 | 23.33 | 0 | 23.33 | 0 | 29,90 | 0,00
Insumo | 158 | ORSE | Almoço (Participação do empregador) | Material | un | 1.0302 | 10.92 | 11.25 | 10.92 | 11.25 | 14,00 | 14,42
Insumo | 2260 | ORSE | Torneira plastica para jardins 1/2", HERC 1128 ou similar | Material | un | 1 | 1.66 | 1.66 | 1.66 | 1.66 | 2,13 | 2,13
Insumo | 5161 | ORSE | Adaptador pead 20mm x 1/2" | Material | un | 2 | 3.25 | 6.5 | 3.25 | 6.5 | 4,17 | 8,34
Insumo | 00009856/SINAPI | ORSE | Tubo pvc, roscavel, 1/2", agua fria predial | Material | m | 2.8 | 5.15 | 14.43 | 5.15 | 14.43 | 6,61 | 18,50
Insumo | 11245 | ORSE | Desempoladeira de madeira 12x22 | Material | un | 0.00042756 | 9.05 | 0 | 9.05 | 0 | 11,60 | 0,00
Insumo | 941 | ORSE | Fardamento com mangas curta | Material | un | 0.015179 | 148.56 | 2.24 | 148.56 | 2.24 | 190,35 | 2,88
Insumo | 10790 | ORSE | Prumo de face | Material | un | 6.108e-05 | 20.25 | 0 | 20.25 | 0 | 25,95 | 0,00
Insumo | 1651 | ORSE | Óculos branco proteção | Material | pr | 0.0080689 | 4.95 | 0.03 | 4.95 | 0.03 | 6,35 | 0,05
Insumo | 11249 | ORSE | Serra circular eletrica portatil | Equipamento | un | 2.667e-05 | 404.29 | 0 | 404.29 | 0 | 518,00 | 0,01
Insumo | 11257 | ORSE | Tarracha para tubos PVC de 1 1/4" | Material | un | 0.00056 | 25.21 | 0 | 25.21 | 0 | 32,30 | 0,01
Insumo | 10492 | ORSE | Cesta Básica | Material | un | 0.045537 | 148.29 | 6.75 | 148.29 | 6.75 | 190,00 | 8,65
Insumo | 11265 | ORSE | Martelo de borracha com cabo | Material | un | 0.00024432 | 14.63 | 0 | 14.63 | 0 | 18,75 | 0,00
Insumo | 00002692/SINAPI | ORSE | Desmoldante protetor para formas de madeira, de base oleosaemulsionada em agua | Material | l | 0.006 | 6.38 | 0.03 | 6.38 | 0.03 | 8,18 | 0,04
Insumo | 11243 | ORSE | Martelo sem unha | Material | un | 6.108e-05 | 21.85 | 0 | 21.85 | 0 | 28,00 | 0,00
Insumo | 1784 | ORSE | Plug pvc rigido roscavel d= 1/2" | Material | un | 1 | 0.48 | 0.48 | 0.48 | 0.48 | 0,62 | 0,62
Insumo | 00044535/SINAPI | ORSE | Servico de bombeamento de concreto com consumo minimo de 40m3, (disponibilizacao de bomba), sem o lancamento | Material | m³ | 0.03 | 36.1 | 1.07 | 36.1 | 1.07 | 46,26 | 1,38
Insumo | 10585 | ORSE | Arco de serra | Material | un | 3.468e-05 | 15.53 | 0 | 15.53 | 0 | 19,90 | 0,00
Insumo | 00012892/SINAPI | ORSE | Luva raspa de couro, cano curto (punho *7* cm) | Material | par | 0.023275 | 9.48 | 0.21 | 9.48 | 0.21 | 12,15 | 0,28
Insumo | 10586 | ORSE | Torquesa | Material | un | 3.468e-05 | 28.8 | 0 | 28.8 | 0 | 36,90 | 0,00
Insumo | 6313 | ORSE | Lacre anti-fraude para hidrômetro em polipropileno | Material | UN | 1 | 0.69 | 0.69 | 0.69 | 0.69 | 0,89 | 0,89
Insumo | 00006193/SINAPI | ORSE | Tabua nao aparelhada *2,5 x 20* cm, em macaranduba/massaranduba, angelim ou equivalente da regiao - bruta | Material | m | 0.0183 | 13.22 | 0.24 | 13.22 | 0.24 | 16,95 | 0,31
Insumo | 10596 | ORSE | Protetor auricular | Material | un | 0.045537 | 3.82 | 0.17 | 3.82 | 0.17 | 4,90 | 0,22
Insumo | 5240 | ORSE | Colar de tomada em pvc com travas e saída roscável de = 60mm x 1/2" | Material | un | 1 | 6.36 | 6.36 | 6.36 | 6.36 | 8,15 | 8,15
Insumo | 00005069/SINAPI | ORSE | Prego de aco polido com cabeca 17 x 27 (2 1/2 x 11) | Material | kg | 0.03 | 12.58 | 0.37 | 12.58 | 0.37 | 16,12 | 0,48
Insumo | 00002696/SINAPI | ORSE | Encanador ou bombeiro hidraulico (horista) | Mão de Obra | h | 1.4 | 14.91 | 20.87 | 14.91 | 20.87 | 19,11 | 26,75
Insumo | 00039017/SINAPI | ORSE | Espacador / distanciador circular com entrada lateral, em plastico, para vergalhao *4,2 a 12,5* mm, cobrimento 20 mm | Material | un | 0.96 | 0.17 | 0.16 | 0.17 | 0.16 | 0,22 | 0,21
Insumo | 10578 | ORSE | Formão grande | Material | un | 5.334e-05 | 11.82 | 0 | 11.82 | 0 | 15,15 | 0,00
[10 empty] | 118.24 | MO com LS => | 151.5
[6 empty] | Valor com BDI => |  | 519.21 | 0 | 519.21 | 0 | 665.23
[10 empty] | 519.21 | Preço Total => | 665.23
[9 empty] | 0 | 0 | 0 | 0
3.10 | Código | Banco | Descrição | Tipo | Und | Quant. | Valor Unit | Total
Composição | 56 | ORSE | Barracão para escritório de obra porte pequeno s=25,41m2 com materiais novos | Mobilização / Instalações Provisórias / Desmobilização | un | 1 | 11797.6 | 11797.6 | 11797.6 | 11797.6 | 15115.44 | 15115.44
| Código | Banco | Descrição | Tipo | Und | Quant. | Valor Unit | Total
Insumo | 1886 | ORSE | Prego 1 1/2" x 13 (15 x 18) | Material | kg | 1 | 13.83 | 13.83 | 13.83 | 13.83 | 17,72 | 17,72
Insumo | 1569 | ORSE | Madeira mista serrada (barrote) 6 x 6cm - 0,0036 m3/m (angelim, louro) | Material | m | 84 | 5.26 | 442.54 | 5.26 | 442.54 | 6,75 | 567,00
Composição | 127 | ORSE | Concreto simples usinado fck=21mpa, bombeado, lançado e adensado em superestrutura | Concreto Simples | m³ | 2.403 | 425.45 | 1022.35 | 425.45 | 1022.35 | 545,10 | 1.309,87
Composição | 95 | ORSE | Concreto simples fabricado na obra, fck=13,5 mpa, lançado e adensado | Alvenarias de Pedra e Concretos para Fundações | m³ | 1.26 | 442.59 | 557.66 | 442.59 | 557.66 | 567,07 | 714,50
Composição | 1199 | ORSE | Ponto de água fria aparente, c/material pvc rígido soldável Ø 25mm | Tubos e Conexões de PVC Rígido Soldável | un | 3 | 41.04 | 123.13 | 41.04 | 123.13 | 52,59 | 157,77
Insumo | 00006111/SINAPI | ORSE | Servente de obras (horista) | Mão de Obra | h | 16 | 10.65 | 170.46 | 10.65 | 170.46 | 13,65 | 218,40
Composição | 199 | ORSE | Madeiramento em massaranduba/madeira de lei, peça serrada p/ telha fibrocimento 4mm tipo Vogatex da Eternit ou similar | Madeiramento | m² | 37.41 | 37.55 | 1405.02 | 37.55 | 1405.02 | 48,12 | 1.800,16
Composição | 10551 | ORSE | Encargos Complementares - Carpinteiro | Provisórios | h | 16 | 2.88 | 46.08 | 2.88 | 46.08 | 3,69 | 59,04
Composição | 641 | ORSE | Ponto de luz em teto ou parede, com eletroduto de pvc flexivel sanfonado aparente Ø 3/4" | Pontos de Suprimento de Energia Convencionais | un | 4 | 177.29 | 709.19 | 177.29 | 709.19 | 227,16 | 908,64
Composição | 234 | ORSE | Telhamento com telha de fibrocimento ondulada esp = 4mm | Telhamento | m² | 37.41 | 30.68 | 1147.78 | 30.68 | 1147.78 | 39,31 | 1.470,58
Insumo | 1803 | ORSE | Porta cadeado médio | Material | un | 3 | 6.24 | 18.73 | 6.24 | 18.73 | 8,00 | 24,00
Composição | 2146 | ORSE | Lavatório louça, sem coluna, padrão popular, c/ válvula, sifão, engate e torneira herc ref.1994, todos em plástico, inclusive conj. de fixação ou similares - Rev 03 | Louças e Metais Sanitários | un | 1 | 195.19 | 195.19 | 195.19 | 195.19 | 250,09 | 250,09
Insumo | 848 | ORSE | Dobradiça ferro galvanizado 3" x 3" sem aneis | Material | un | 8 | 2.8 | 22.47 | 2.8 | 22.47 | 3,60 | 28,80
Composição | 1456 | ORSE | Registro gaveta bruto, d = 20 mm (3/4") - ref.1502-B, Pn16, Deca ou similar | Registros e Válvulas | un | 1 | 42.93 | 42.93 | 42.93 | 42.93 | 55,01 | 55,01
Insumo | 629 | ORSE | Compensado resinado 10mm - Madeirit ou similar | Material | m² | 71.5 | 21.93 | 1568.14 | 21.93 | 1568.14 | 28,10 | 2.009,15
Composição | 1726 | ORSE | Sumidouro paredes com blocos cerâmicos 6 furos e dimensões internas de 1,50x 1,00 x 0,60 m | Filtros e Sumidouros | un | 1 | 1144.47 | 1144.47 | 1144.47 | 1144.47 | 1.466,33 | 1.466,33
Composição | 1683 | ORSE | Ponto de esgoto com tubo de pvc rígido soldável de Ø 100 mm (vaso sanitário) | Tubos e Conexões de PVC Rígido Soldável para Esgoto | pt | 1 | 71.99 | 71.99 | 71.99 | 71.99 | 92,24 | 92,24
Insumo | 00001213/SINAPI | ORSE | Carpinteiro de formas ou oficial (horista) | Mão de Obra | h | 16 | 14.93 | 238.89 | 14.93 | 238.89 | 19,13 | 306,08
Composição | 1216 | ORSE | Tubo pvc rígido roscável d = 1/2" | Tubos e Conexões de PVC Rígido Roscável | m | 9 | 12.61 | 113.51 | 12.61 | 113.51 | 16,16 | 145,44
Composição | 773 | ORSE | Interruptor 01 seção, com caixa pvc 4" x 2", aparente | Tomadas Convencionais e Interruptores | un | 3 | 15.76 | 47.29 | 15.76 | 47.29 | 20,20 | 60,60
Insumo | 425 | ORSE | Cadeado 40mm, Papaiz ou similar | Material | un | 3 | 19.82 | 59.47 | 19.82 | 59.47 | 25,40 | 76,20
Insumo | 00002696/SINAPI | ORSE | Encanador ou bombeiro hidraulico (horista) | Mão de Obra | h | 6 | 14.91 | 89.49 | 14.91 | 89.49 | 19,11 | 114,66
Composição | 1532 | ORSE | Tubo pvc rígido c/anel borracha, serie normal, p/esgoto predial, d = 100mm | Tubos e Conexões de PVC Rígido Soldável para Esgoto | m | 6 | 26.93 | 161.61 | 26.93 | 161.61 | 34,51 | 207,06
Composição | 3297 | ORSE | Ponto de tomada 2p+t, ABNT, de embutir, 10 A, com eletroduto de pvc rígido embutido Ø 3/4", fio rigido 2,5mm² (fio 12), inclusive placa em pvc e aterramento | Conversão InfoWOrca | pt | 6 | 207.09 | 1242.54 | 207.09 | 1242.54 | 265,33 | 1.591,98
Composição | 2815 | ORSE | Caixa de passagem em alvenaria de tijolos maciços esp. = 0,12m, dim. int. = 0,30 x 0,30 x 0,40m | Caixas de Passagem em alvenaria de tijolos maciços | un | 1 | 122.35 | 122.35 | 122.35 | 122.35 | 156,76 | 156,76
Composição | 10549 | ORSE | Encargos Complementares - Servente | Provisórios | h | 16 | 2.95 | 47.32 | 2.95 | 47.32 | 3,79 | 60,64
Composição | 10554 | ORSE | Encargos Complementares - Encanador | Provisórios | h | 6 | 2.9 | 17.42 | 2.9 | 17.42 | 3,72 | 22,32
Composição | 3644 | ORSE | Acabamento de superfície de piso de concreto com desempolamento manual | Pavimentações Externas | m² | 48.06 | 12.53 | 602.42 | 12.53 | 602.42 | 16,06 | 771,84
Composição | 2085 | ORSE | Vaso sanitário convencional, linha popular, c/caixa de descarga de sobrepor AKROS ou similar, assento plastico universal branco, conjunto de fixação, tubode ligação e engate plástico - Rev 04 | Louças e Metais Sanitários | un | 1 | 335.77 | 335.77 | 335.77 | 335.77 | 430,20 | 430,20
Detalhamento de Cálculo ORSE | [8 empty] | 0 | 0 | 0 | 0
| Código | Banco | Descrição | Tipo | Und | Quant. | Valor Unit | Total
Insumo | 11257 | ORSE | Tarracha para tubos PVC de 1 1/4" | Material | un | 0.00644 | 25.21 | 0.15 | 25.21 | 0.15 | 32,30 | 0,20
Insumo | 1886 | ORSE | Prego 1 1/2" x 13 (15 x 18) | Material | kg | 1 | 13.83 | 13.83 | 13.83 | 13.83 | 17,72 | 17,72
Insumo | 00043132/SINAPI | ORSE | Arame recozido 16 bwg, d = 1,65 mm (0,016 kg/m) ou 18 bwg, d = 1,25 mm (0,01 kg/m) | Material | kg | 0.02836 | 14.82 | 0.41 | 14.82 | 0.41 | 19,00 | 0,53
Insumo | 10599 | ORSE | Protetor solar fps 30 com 120ml | Material | un | 0.53046 | 14.04 | 7.44 | 14.04 | 7.44 | 18,00 | 9,54
Insumo | 11243 | ORSE | Martelo sem unha | Material | un | 0.0035716 | 21.85 | 0.07 | 21.85 | 0.07 | 28,00 | 0,10
Insumo | 00000367/SINAPI | ORSE | Areia grossa - posto jazida/fornecedor (retirado na jazida,sem transporte) | Material | m³ | 1.7252 | 86.97 | 150.04 | 86.97 | 150.04 | 111,43 | 192,24
Insumo | 10761 | ORSE | Refeição - café da manhã ( café com leite e dois pães com manteiga) | Serviços | un | 30.0007 | 3.9 | 117.07 | 3.9 | 117.07 | 5,00 | 150,00
Insumo | 00001872/SINAPI | ORSE | Caixa de passagem, em pvc, de 4" x 2", para eletroduto flexivel corrugado | Material | un | 9 | 1.22 | 11.02 | 1.22 | 11.02 | 1,57 | 14,13
Insumo | 629 | ORSE | Compensado resinado 10mm - Madeirit ou similar | Material | m² | 71.5 | 21.93 | 1568.14 | 21.93 | 1568.14 | 28,10 | 2.009,15
Insumo | 00000013/SINAPI | ORSE | Estopa | Material | kg | 0.8 | 12.01 | 9.6 | 12.01 | 9.6 | 15,39 | 12,31
Insumo | 81 | ORSE | Aço ca-50 6,3 a 12,5 mm | Material | kg | 0.648 | 7.25 | 4.69 | 7.25 | 4.69 | 9,30 | 6,02
Insumo | 11253 | ORSE | Tarracha para tubos PVC de 1/2" | Material | un | 0.01771 | 19.9 | 0.35 | 19.9 | 0.35 | 25,50 | 0,45
Insumo | 00044535/SINAPI | ORSE | Servico de bombeamento de concreto com consumo minimo de 40m3, (disponibilizacao de bomba), sem o lancamento | Material | m³ | 2.415 | 36.1 | 87.18 | 36.1 | 87.18 | 46,26 | 111,71
Insumo | 295 | ORSE | Abraçadeira tipo U, d=26mm (3/4") c/ fixações, p/ tubo galvanizado | Material | un | 6 | 0.42 | 2.57 | 0.42 | 2.57 | 0,55 | 3,30
Insumo | 00004721/SINAPI | ORSE | Pedra britada n. 1 (9,5 a 19 mm) posto pedreira/fornecedor,sem frete | Material | m³ | 0.29364 | 101.47 | 29.79 | 101.47 | 29.79 | 130,01 | 38,17
Insumo | 158 | ORSE | Almoço (Participação do empregador) | Material | un | 30.0007 | 10.92 | 327.81 | 10.92 | 327.81 | 14,00 | 420,01
Insumo | 10790 | ORSE | Prumo de face | Material | un | 0.0035716 | 20.25 | 0.07 | 20.25 | 0.07 | 25,95 | 0,09
Insumo | 10592 | ORSE | Lima chata 12" | Material | un | 0.00161 | 29.1 | 0.04 | 29.1 | 0.04 | 37,29 | 0,06
Insumo | 00002674/SINAPI | ORSE | Eletroduto de pvc rigido roscavel de 3/4 ", sem luva | Material | m | 36 | 3.2 | 115.48 | 3.2 | 115.48 | 4,11 | 147,96
Insumo | 00004722/SINAPI | ORSE | Pedra britada n. 3 (38 a 50 mm) posto pedreira/fornecedor, sem frete | Material | m³ | 0.27 | 95.85 | 25.87 | 95.85 | 25.87 | 122,81 | 33,15
Insumo | 10577 | ORSE | Serrote 40cm | Material | un | 0.0048016 | 23.33 | 0.1 | 23.33 | 0.1 | 29,90 | 0,14
Insumo | 10282 | ORSE | Regua de alumínio c/ 2,00m (para pedreiro) | Material | un | 0.0071432 | 31.84 | 0.22 | 31.84 | 0.22 | 40,80 | 0,29
Insumo | 00010908/SINAPI | ORSE | Juncao de reducao invertida, pvc soldavel, 100 x 50 mm, serie normal para esgoto predial | Material | un | 1 | 11.62 | 11.62 | 11.62 | 11.62 | 14,90 | 14,90
Insumo | 00034492/SINAPI | ORSE | Concreto usinado bombeavel, classe de resistencia c20, com brita 0 e 1, slump= 100 +/- 20 mm, exclui servico de bombeamento (nbr 8953) | Material | m³ | 2.403 | 351.22 | 843.99 | 351.22 | 843.99 | 450,00 | 1.081,35
Insumo | 00006141/SINAPI | ORSE | Engate/rabicho flexivel plastico (pvc ou abs) branco 1/2" x30 cm | Material | un | 2 | 3.77 | 7.55 | 3.77 | 7.55 | 4,84 | 9,68
Insumo | 982 | ORSE | Fixação p/ lavatório - parafusos (deca - ref: sp-7 ou similar) | Material | cj | 1 | 9.88 | 9.88 | 9.88 | 9.88 | 12,66 | 12,66
Insumo | 00010567/SINAPI | ORSE | Tabua *2,5 x 23* cm em pinus, mista ou equivalente da regiao - bruta | Material | m | 0.5346 | 9.81 | 5.24 | 9.81 | 5.24 | 12,58 | 6,72
Insumo | 00020111/SINAPI | ORSE | Fita isolante adesiva antichama, uso ate 750 v, em rolo de 19 mm x 20 m | Material | un | 1.5 | 8.27 | 12.4 | 8.27 | 12.4 | 10,60 | 15,90
Insumo | 00000370/SINAPI | ORSE | Areia media - posto jazida/fornecedor (retirado na jazida, sem transporte) | Material | m³ | 0.18238 | 85.85 | 15.65 | 85.85 | 15.65 | 110,00 | 20,06
Insumo | 2378 | ORSE | Vale transporte | Material | un | 23.5059 | 3.51 | 82.55 | 3.51 | 82.55 | 4,50 | 105,77
Insumo | 11265 | ORSE | Martelo de borracha com cabo | Material | un | 0.014286 | 14.63 | 0.2 | 14.63 | 0.2 | 18,75 | 0,26
Insumo | 10579 | ORSE | Chave de fenda chata 30 cm | Material | un | 0.018929 | 20.98 | 0.39 | 20.98 | 0.39 | 26,89 | 0,50
Insumo | 10492 | ORSE | Cesta Básica | Material | un | 1.3262 | 148.29 | 196.66 | 148.29 | 196.66 | 190,00 | 251,97
Insumo | 82 | ORSE | Aço ca-60 4,2 a 9,5 mm | Material | kg | 0.77 | 6.86 | 5.28 | 6.86 | 5.28 | 8,80 | 6,77
Insumo | 00006153/SINAPI | ORSE | Valvula em plastico branco para tanque ou lavatorio 1 ", sem unho e sem ladrao | Material | un | 1 | 3.66 | 3.66 | 3.66 | 3.66 | 4,70 | 4,70
Insumo | 425 | ORSE | Cadeado 40mm, Papaiz ou similar | Material | un | 3 | 19.82 | 59.47 | 19.82 | 59.47 | 25,40 | 76,20
Insumo | 00009856/SINAPI | ORSE | Tubo pvc, roscavel, 1/2", agua fria predial | Material | m | 9.09 | 5.15 | 46.89 | 5.15 | 46.89 | 6,61 | 60,08
Insumo | 138 | ORSE | Adesivo pvc em frasco de 850 gramas | Material | kg | 0.0435 | 50.51 | 2.19 | 50.51 | 2.19 | 64,72 | 2,81
Insumo | 2306 | ORSE | Tubo descida pvc 1 1/ 4", completo, p/ caixa descarga (akros ou similar) | Material | un | 1 | 21.07 | 21.07 | 21.07 | 21.07 | 27,00 | 27,00
Insumo | 11254 | ORSE | Tarracha para tubos PVC de 3/4" | Material | un | 0.01127 | 17.79 | 0.19 | 17.79 | 0.19 | 22,80 | 0,25
Insumo | 00001213/SINAPI | ORSE | Carpinteiro de formas ou oficial (horista) | Mão de Obra | h | 48.0156 | 14.93 | 716.91 | 14.93 | 716.91 | 19,13 | 918,53
Insumo | 11264 | ORSE | Marreta de 1/2 kg com cabo | Material | un | 0.0071432 | 10.55 | 0.07 | 10.55 | 0.07 | 13,52 | 0,09
Insumo | 00012893/SINAPI | ORSE | Bota de seguranca com biqueira de aco e colarinho acolchoado | Material | par | 0.2263 | 50.57 | 11.44 | 50.57 | 11.44 | 64,80 | 14,66
Insumo | 230 | ORSE | Assento para vaso sanitário, plastico, universal, branco, padrão popular | Material | un | 1 | 16.39 | 16.39 | 16.39 | 16.39 | 21,00 | 21,00
Insumo | 11246 | ORSE | Escala métrica de bambú | Material | Un | 0.025001 | 7.97 | 0.19 | 7.97 | 0.19 | 10,22 | 0,25
Insumo | 630 | ORSE | Compensado resinado 12mm - Madeirit ou similar | Material | m² | 0.11322 | 31.28 | 3.53 | 31.28 | 3.53 | 40,08 | 4,53
Insumo | 11241 | ORSE | Alicate volt-amperimetro | Material | un | 0.009326 | 127.22 | 1.18 | 127.22 | 1.18 | 163,00 | 1,52
Insumo | 11244 | ORSE | Martelo com unha | Material | un | 0.0096031 | 38.2 | 0.36 | 38.2 | 0.36 | 48,95 | 0,47
Insumo | 00005067/SINAPI | ORSE | Prego de aco polido com cabeca 16 x 24 (2 1/4 x 12) | Material | kg | 0.0918 | 13.15 | 1.2 | 13.15 | 1.2 | 16,86 | 1,54
Insumo | 10788 | ORSE | Pá quadrada | Material | un | 0.029493 | 28.8 | 0.84 | 28.8 | 0.84 | 36,90 | 1,08
Insumo | 00012894/SINAPI | ORSE | Capa para chuva em pvc com forro de poliester, com capuz (amarela ou azul) | Material | un | 0.058941 | 13.69 | 0.8 | 13.69 | 0.8 | 17,55 | 1,03
Insumo | 11248 | ORSE | Furadeira e Parafusadeira eletrica Bosch ou Similar profissional | Equipamento | un | 0.0048016 | 192 | 0.92 | 192 | 0.92 | 246,00 | 1,18
Insumo | 941 | ORSE | Fardamento com mangas curta | Material | un | 0.44205 | 148.56 | 65.67 | 148.56 | 65.67 | 190,35 | 84,14
Insumo | 2657 | ORSE | Bloco cerâmico, de vedação, 6 furos horizontais, dim. 9 x 19 x 24 cm | Material | un | 225.6 | 0.76 | 172.55 | 0.76 | 172.55 | 0,98 | 221,08
Insumo | 00009836/SINAPI | ORSE | Tubo pvc serie normal, dn 100 mm, para esgoto predial (nbr 5688) | Material | m | 10.06 | 9.08 | 91.38 | 9.08 | 91.38 | 11,64 | 117,09
Insumo | 2261 | ORSE | Torneira plástica para lavatório 1/2", HERC 1195 ou similar | Material | un | 1 | 6.27 | 6.27 | 6.27 | 6.27 | 8,04 | 8,04
Insumo | 669 | ORSE | Fixação para vaso sanitário, DECA SP13 ou similar | Material | cj | 1 | 20.72 | 20.72 | 20.72 | 20.72 | 26,55 | 26,55
Insumo | 00001030/SINAPI | ORSE | Caixa de descarga plastica para bacia / vaso sanitario, externa, capacidade 9litros, puxador fio de nylon, nao inclusocano, bolsa, engate | Material | un | 1 | 35.04 | 35.04 | 35.04 | 35.04 | 44,90 | 44,90
Insumo | 848 | ORSE | Dobradiça ferro galvanizado 3" x 3" sem aneis | Material | un | 8 | 2.8 | 22.47 | 2.8 | 22.47 | 3,60 | 28,80
Insumo | 2193 | ORSE | Telha fibrocimento ondulada, dim: 2,44 x 0,50m, esp=4 mm, s/ acessorios | Material | m² | 43.7697 | 18.39 | 805.2 | 18.39 | 805.2 | 23,57 | 1.031,65
Insumo | 00001106/SINAPI | ORSE | Cal hidratada ch-i para argamassas | Material | kg | 60.424 | 1.01 | 61.3 | 1.01 | 61.3 | 1,30 | 78,55
Insumo | 00001607/SINAPI | ORSE | Conjunto arruelas de vedacao 5/16" para telha fibrocimento (uma arruela metalica e uma arruela pvc - conicas) | Material | cj | 53.1222 | 0.25 | 13.68 | 0.25 | 13.68 | 0,33 | 17,53
Insumo | 00004299/SINAPI | ORSE | Parafuso zincado rosca soberba, cabeca sextavada, 5/16" x 110 mm, para fixacao de telha em madeira | Material | un | 53.1222 | 1.36 | 72.55 | 1.36 | 72.55 | 1,75 | 92,96
Insumo | 4722 | ORSE | Colher de pedreiro | Material | un | 0.014286 | 14.67 | 0.2 | 14.67 | 0.2 | 18,80 | 0,26
Insumo | 545 | ORSE | Cascalhinho ou pedrisco (brita 0), com frete | Material | m³ | 1.08 | 156.1 | 168.58 | 156.1 | 168.58 | 200,00 | 216,00
Insumo | 00012895/SINAPI | ORSE | Capacete de seguranca aba frontal com suspensao de polietileno, sem jugular (classe b) | Material | un | 0.17682 | 10.53 | 1.85 | 10.53 | 1.85 | 13,50 | 2,38
Insumo | 00043130/SINAPI | ORSE | Arame galvanizado 12 bwg, d = 2,76 mm (0,048 kg/m) ou 14 bwg, d = 2,11 mm (0,026 kg/m) | Material | kg | 0.0459 | 14.82 | 0.67 | 14.82 | 0.67 | 19,00 | 0,87
Insumo | 10596 | ORSE | Protetor auricular | Material | un | 1.3262 | 3.82 | 5.06 | 3.82 | 5.06 | 4,90 | 6,49
Insumo | 10789 | ORSE | Nível de bolha de madeira | Material | un | 0.0071432 | 12.01 | 0.08 | 12.01 | 0.08 | 15,40 | 0,11
Insumo | 4729 | ORSE | Marreta 1 kg com cabo | Material | un | 0.014747 | 24.58 | 0.35 | 24.58 | 0.35 | 31,50 | 0,46
Insumo | 00000378/SINAPI | ORSE | Armador (horista) | Mão de Obra | h | 0.77408 | 14.91 | 11.54 | 14.91 | 11.54 | 19,11 | 14,79
Insumo | 634 | ORSE | Concreto usinado bombeavel b0-b1 fck=15mpa | Material | m³ | 0.012 | 337.05 | 4.04 | 337.05 | 4.04 | 431,84 | 5,18
Insumo | 00002688/SINAPI | ORSE | Eletroduto pvc flexivel corrugado, cor amarela, de 25 mm | Material | m | 24 | 1.68 | 40.46 | 1.68 | 40.46 | 2,16 | 51,84
Insumo | 11242 | ORSE | Chave inglesa 12" | Material | un | 0.004663 | 26.53 | 0.11 | 26.53 | 0.11 | 34,00 | 0,15
Insumo | 9096 | ORSE | Tomada 2p + t, ABNT, de embutir, 10 A, com placa em pvc | Material | un | 6 | 6.92 | 41.53 | 6.92 | 41.53 | 8,87 | 53,22
Insumo | 00010420/SINAPI | ORSE | Bacia sanitaria (vaso) convencional, de louca branca, sifaoaparente, saida vertical (sem assento) | Material | un | 1 | 159.22 | 159.22 | 159.22 | 159.22 | 204,00 | 204,00
Insumo | 11249 | ORSE | Serra circular eletrica portatil | Equipamento | un | 0.0048016 | 404.29 | 1.93 | 404.29 | 1.93 | 518,00 | 2,48
Insumo | 00012001/SINAPI | ORSE | Caixa octogonal de fundo movel, em pvc, de 4" x 4", para eletroduto flexivel corrugado | Material | un | 4 | 3.16 | 12.67 | 3.16 | 12.67 | 4,06 | 16,24
Insumo | 1117 | ORSE | Interruptor embutir 01 seção simples com placa | Material | un | 3 | 2.65 | 7.96 | 2.65 | 7.96 | 3,40 | 10,20
Insumo | 10517 | ORSE | Exames admissionais/demissionais (checkup) | Serviços | cj | 0.11788 | 234.15 | 27.59 | 234.15 | 27.59 | 300,00 | 35,36
Insumo | 00000301/SINAPI | ORSE | Anel borracha para tubo esgoto predial, dn 100 mm (nbr 5688) | Material | un | 1.02 | 2.66 | 2.7 | 2.66 | 2.7 | 3,41 | 3,47
Insumo | 11245 | ORSE | Desempoladeira de madeira 12x22 | Material | un | 0.025001 | 9.05 | 0.22 | 9.05 | 0.22 | 11,60 | 0,29
Insumo | 1113 | ORSE | Impermeabilizante para concretos e argamassas Vedacit ou similar | Material | kg | 0.192 | 5.74 | 1.1 | 5.74 | 1.1 | 7,36 | 1,41
Insumo | 1569 | ORSE | Madeira mista serrada (barrote) 6 x 6cm - 0,0036 m3/m (angelim, louro) | Material | m | 85.7372 | 5.26 | 451.69 | 5.26 | 451.69 | 6,75 | 578,72
Insumo | 11256 | ORSE | Tarracha para tubos PVC de 1 1/2" | Material | un | 0.00644 | 46.83 | 0.29 | 46.83 | 0.29 | 60,00 | 0,38
Insumo | 00010425/SINAPI | ORSE | Lavatorio de louca branca, suspenso (sem coluna), dimensoes*40 x 30* cm | Material | un | 1 | 72.08 | 72.08 | 72.08 | 72.08 | 92,36 | 92,36
Insumo | 00003520/SINAPI | ORSE | Joelho pvc, soldavel, pb, 90 graus, dn 100 mm, para esgoto predial | Material | un | 2 | 5.06 | 10.13 | 5.06 | 10.13 | 6,49 | 12,98
Insumo | 1803 | ORSE | Porta cadeado médio | Material | un | 3 | 6.24 | 18.73 | 6.24 | 18.73 | 8,00 | 24,00
Insumo | 11247 | ORSE | Serra mármore | Material | un | 0.0035716 | 255.84 | 0.91 | 255.84 | 0.91 | 327,80 | 1,17
Insumo | 00004718/SINAPI | ORSE | Pedra britada n. 2 (19 a 38 mm) posto pedreira/fornecedor, sem frete | Material | m³ | 0.88091 | 102.01 | 89.85 | 102.01 | 89.85 | 130,70 | 115,13
Insumo | 00000939/SINAPI | ORSE | Fio de cobre, solido, classe 1, isolacao em pvc/a, antichama bwf-b, 450/750v,secao nominal 2,5 mm2 | Material | m | 156 | 1.92 | 299.52 | 1.92 | 299.52 | 2,46 | 383,76
Insumo | 00001379/SINAPI | ORSE | Cimento portland composto cp ii-32 | Material | kg | 464.0759 | 0.6 | 282.51 | 0.6 | 282.51 | 0,78 | 361,97
Insumo | 6995 | ORSE | Madeira mista serrada (sarrafo) 2,2 x 5,5cm - 0,00121 m³/m | Material | m | 1.1988 | 2.74 | 3.28 | 2.74 | 3.28 | 3,52 | 4,21
Insumo | 10362 | ORSE | Seguro de vida e acidente em grupo | Serviços | un | 1.3262 | 9.78 | 12.97 | 9.78 | 12.97 | 12,54 | 16,63
Insumo | 00003767/SINAPI | ORSE | Lixa em folha para parede ou madeira, numero 120, cor vermelha | Material | un | 3 | 0.74 | 2.22 | 0.74 | 2.22 | 0,95 | 2,85
Insumo | 00002696/SINAPI | ORSE | Encanador ou bombeiro hidraulico (horista) | Mão de Obra | h | 16.1 | 14.91 | 240.13 | 14.91 | 240.13 | 19,11 | 307,67
Insumo | 00005075/SINAPI | ORSE | Prego de aco polido com cabeca 18 x 30 (2 3/4 x 10) | Material | kg | 0.0324 | 12.34 | 0.39 | 12.34 | 0.39 | 15,82 | 0,51
Insumo | 00009868/SINAPI | ORSE | Tubo pvc, soldavel, de 25 mm, agua fria (nbr-5648) | Material | m | 21 | 2.7 | 56.71 | 2.7 | 56.71 | 3,46 | 72,66
Insumo | 00003744/SINAPI | ORSE | Laje pre-moldada convencional (lajotas + vigotas) para piso, unidirecional, sobrecarga de 200 kg/m2, vao ate 4,50 m (sem colocacao) | Material | m² | 1.62 | 37.92 | 61.43 | 37.92 | 61.43 | 48,59 | 78,71
Insumo | 11255 | ORSE | Tarracha para tubos PVC de 1" | Material | un | 0.00966 | 49.17 | 0.46 | 49.17 | 0.46 | 63,00 | 0,60
Insumo | 00039315/SINAPI | ORSE | Espacador / distanciador tipo garra dupla, em plastico, cobrimento *20* mm, para ferragens de lajes e fundo de vigas | Material | un | 0.5672 | 0.27 | 0.14 | 0.27 | 0.14 | 0,35 | 0,19
Insumo | 10586 | ORSE | Torquesa | Material | un | 0.00015482 | 28.8 | 0 | 28.8 | 0 | 36,90 | 0,00
Insumo | 981 | ORSE | Fita veda rosca 18mm | Material | m | 4.93 | 0.17 | 0.84 | 0.17 | 0.84 | 0,22 | 1,08
Insumo | 10585 | ORSE | Arco de serra | Material | un | 0.00015482 | 15.53 | 0 | 15.53 | 0 | 19,90 | 0,00
Insumo | 1703 | ORSE | Pasta lubrificante p/ pvc je | Material | kg | 0.138 | 44.29 | 6.11 | 44.29 | 6.11 | 56,75 | 7,83
Insumo | 10578 | ORSE | Formão grande | Material | un | 0.0096031 | 11.82 | 0.1 | 11.82 | 0.1 | 15,15 | 0,14
Insumo | 00006016/SINAPI | ORSE | Registro gaveta bruto em latao forjado, bitola 3/4" (ref 1509) | Material | un | 1 | 25.83 | 25.83 | 25.83 | 25.83 | 33,10 | 33,10
Insumo | 00004750/SINAPI | ORSE | Pedreiro (horista) | Mão de Obra | h | 35.716 | 14.91 | 532.71 | 14.91 | 532.71 | 19,11 | 682,53
Insumo | 4174 | ORSE | Desempenadeira de aço lisa, cabo madeira, ref:143, Atlas ou similar | Material | un | 0.017858 | 8.42 | 0.14 | 8.42 | 0.14 | 10,80 | 0,19
Insumo | 00004509/SINAPI | ORSE | Sarrafo *2,5 x 10* cm em pinus, mista ou equivalente da regiao - bruta | Material | m | 0.40698 | 4.4 | 1.78 | 4.4 | 1.78 | 5,65 | 2,29
Insumo | 00006138/SINAPI | ORSE | Anel de vedacao, pvc flexivel, 100 mm, para saida de bacia / vaso sanitario | Material | un | 1 | 7.02 | 7.02 | 7.02 | 7.02 | 9,00 | 9,00
Insumo | 10593 | ORSE | Praio simples 30cm | Material | un | 0.00161 | 15.27 | 0.02 | 15.27 | 0.02 | 19,57 | 0,03
Insumo | 1567 | ORSE | Madeira massaranduba serrada (peça) 5cm x 11cm (0,0055 m³/m) | Material | m | 35.5395 | 23.41 | 832.15 | 23.41 | 832.15 | 30,00 | 1.066,18
Insumo | 00006111/SINAPI | ORSE | Servente de obras (horista) | Mão de Obra | h | 147.4671 | 10.65 | 1571.08 | 10.65 | 1571.08 | 13,65 | 2.012,92
Insumo | 00012892/SINAPI | ORSE | Luva raspa de couro, cano curto (punho *7* cm) | Material | par | 0.67782 | 9.48 | 6.42 | 9.48 | 6.42 | 12,15 | 8,23
Insumo | 11240 | ORSE | Alicate com isolamento | Material | un | 0.009326 | 37.22 | 0.34 | 37.22 | 0.34 | 47,69 | 0,44
Insumo | 2212 | ORSE | Tijolo cerâmico maciço 5 x 9 x 19cm | Material | un | 43.52 | 0.45 | 19.69 | 0.45 | 19.69 | 0,58 | 25,24
Insumo | 00039017/SINAPI | ORSE | Espacador / distanciador circular com entrada lateral, em plastico, para vergalhao *4,2 a 12,5* mm, cobrimento 20 mm | Material | un | 0.5672 | 0.17 | 0.09 | 0.17 | 0.09 | 0,22 | 0,12
Insumo | 00004730/SINAPI | ORSE | Pedra de mao ou pedra rachao para arrimo/fundacao (posto pedreira/fornecedor,sem frete) | Material | m³ | 0.5184 | 95.37 | 49.43 | 95.37 | 49.43 | 122,20 | 63,34
Insumo | 00002692/SINAPI | ORSE | Desmoldante protetor para formas de madeira, de base oleosaemulsionada em agua | Material | l | 0.00459 | 6.38 | 0.02 | 6.38 | 0.02 | 8,18 | 0,03
Insumo | 00002436/SINAPI | ORSE | Eletricista (horista) | Mão de Obra | h | 46.63 | 14.93 | 696.22 | 14.93 | 696.22 | 19,13 | 892,03
Insumo | 00002711/SINAPI | ORSE | Carrinho de mao de aco capacidade 50 a 60 l, pneu com camara | Material | un | 0.029493 | 140.49 | 4.13 | 140.49 | 4.13 | 180,00 | 5,30
Insumo | 2036 | ORSE | Solucao limpadora pvc | Material | l | 0.405 | 48.64 | 19.69 | 48.64 | 19.69 | 62,33 | 25,24
Insumo | 4728 | ORSE | Talhadeira chata 10" | Material | un | 0.04424 | 14.5 | 0.64 | 14.5 | 0.64 | 18,58 | 0,82
Insumo | 1651 | ORSE | Óculos branco proteção | Material | pr | 0.23096 | 4.95 | 1.13 | 4.95 | 1.13 | 6,35 | 1,46
Insumo | 00006145/SINAPI | ORSE | Sifao plastico tipo copo para pia americana 1.1/2 x 1.1/2" | Material | un | 1 | 12.62 | 12.62 | 12.62 | 12.62 | 16,18 | 16,18
[10 empty] | 3768.62 | MO com LS => | 4828.47
[6 empty] | Valor com BDI => |  | 14448.51 | 0 | 14448.51 | 0 | 18511.87
[10 empty] | 14448.51 | Preço Total => | 18511.87
[9 empty] | 0 | 0 | 0 | 0
3.11 | Código | Banco | Descrição | Tipo | Und | Quant. | Valor Unit | Total
Composição | 62 | ORSE | Barracão fechado porte pequeno para depósito de cimento e almoxarifado (s=38,72 m2) com materiais novos | Mobilização / Instalações Provisórias / Desmobilização | un | 1 | 9419.75 | 9419.75 | 9419.75 | 9419.75 | 12068.87 | 12068.87
| Código | Banco | Descrição | Tipo | Und | Quant. | Valor Unit | Total
Insumo | 1803 | ORSE | Porta cadeado médio | Material | un | 2 | 6.24 | 12.48 | 6.24 | 12.48 | 8,00 | 16,00
Composição | 234 | ORSE | Telhamento com telha de fibrocimento ondulada esp = 4mm | Telhamento | m² | 52.92 | 30.68 | 1623.65 | 30.68 | 1623.65 | 39,31 | 2.080,28
Insumo | 425 | ORSE | Cadeado 40mm, Papaiz ou similar | Material | un | 2 | 19.82 | 39.64 | 19.82 | 39.64 | 25,40 | 50,80
Insumo | 1569 | ORSE | Madeira mista serrada (barrote) 6 x 6cm - 0,0036 m3/m (angelim, louro) | Material | m | 87 | 5.26 | 458.34 | 5.26 | 458.34 | 6,75 | 587,25
Composição | 3297 | ORSE | Ponto de tomada 2p+t, ABNT, de embutir, 10 A, com eletroduto de pvc rígido embutido Ø 3/4", fio rigido 2,5mm² (fio 12), inclusive placa em pvc e aterramento | Conversão InfoWOrca | pt | 1 | 207.09 | 207.09 | 207.09 | 207.09 | 265,33 | 265,33
Insumo | 00006111/SINAPI | ORSE | Servente de obras (horista) | Mão de Obra | h | 16 | 10.65 | 170.46 | 10.65 | 170.46 | 13,65 | 218,40
Composição | 773 | ORSE | Interruptor 01 seção, com caixa pvc 4" x 2", aparente | Tomadas Convencionais e Interruptores | un | 2 | 15.76 | 31.53 | 15.76 | 31.53 | 20,20 | 40,40
Insumo | 1886 | ORSE | Prego 1 1/2" x 13 (15 x 18) | Material | kg | 1.2 | 13.83 | 16.59 | 13.83 | 16.59 | 17,72 | 21,26
Composição | 199 | ORSE | Madeiramento em massaranduba/madeira de lei, peça serrada p/ telha fibrocimento 4mm tipo Vogatex da Eternit ou similar | Madeiramento | m² | 52.92 | 37.55 | 1987.55 | 37.55 | 1987.55 | 48,12 | 2.546,51
Composição | 127 | ORSE | Concreto simples usinado fck=21mpa, bombeado, lançado e adensado em superestrutura | Concreto Simples | m³ | 2.8 | 425.45 | 1191.26 | 425.45 | 1191.26 | 545,10 | 1.526,28
Composição | 95 | ORSE | Concreto simples fabricado na obra, fck=13,5 mpa, lançado e adensado | Alvenarias de Pedra e Concretos para Fundações | m³ | 1.3 | 442.59 | 575.37 | 442.59 | 575.37 | 567,07 | 737,19
Insumo | 848 | ORSE | Dobradiça ferro galvanizado 3" x 3" sem aneis | Material | un | 4 | 2.8 | 11.23 | 2.8 | 11.23 | 3,60 | 14,40
Composição | 3644 | ORSE | Acabamento de superfície de piso de concreto com desempolamento manual | Pavimentações Externas | m² | 56 | 12.53 | 701.95 | 12.53 | 701.95 | 16,06 | 899,36
Composição | 641 | ORSE | Ponto de luz em teto ou parede, com eletroduto de pvc flexivel sanfonado aparente Ø 3/4" | Pontos de Suprimento de Energia Convencionais | un | 2 | 177.29 | 354.59 | 177.29 | 354.59 | 227,16 | 454,32
Insumo | 00001213/SINAPI | ORSE | Carpinteiro de formas ou oficial (horista) | Mão de Obra | h | 16 | 14.93 | 238.89 | 14.93 | 238.89 | 19,13 | 306,08
Composição | 10549 | ORSE | Encargos Complementares - Servente | Provisórios | h | 16 | 2.95 | 47.32 | 2.95 | 47.32 | 3,79 | 60,64
Insumo | 629 | ORSE | Compensado resinado 10mm - Madeirit ou similar | Material | m² | 77 | 21.93 | 1688.76 | 21.93 | 1688.76 | 28,10 | 2.163,70
Composição | 10551 | ORSE | Encargos Complementares - Carpinteiro | Provisórios | h | 16 | 2.88 | 46.08 | 2.88 | 46.08 | 3,69 | 59,04
Detalhamento de Cálculo ORSE | [8 empty] | 0 | 0 | 0 | 0
| Código | Banco | Descrição | Tipo | Und | Quant. | Valor Unit | Total
Insumo | 00012892/SINAPI | ORSE | Luva raspa de couro, cano curto (punho *7* cm) | Material | par | 0.45335 | 9.48 | 4.29 | 9.48 | 4.29 | 12,15 | 5,50
Insumo | 11245 | ORSE | Desempoladeira de madeira 12x22 | Material | un | 0.016713 | 9.05 | 0.14 | 9.05 | 0.14 | 11,60 | 0,19
Insumo | 848 | ORSE | Dobradiça ferro galvanizado 3" x 3" sem aneis | Material | un | 4 | 2.8 | 11.23 | 2.8 | 11.23 | 3,60 | 14,40
Insumo | 425 | ORSE | Cadeado 40mm, Papaiz ou similar | Material | un | 2 | 19.82 | 39.64 | 19.82 | 39.64 | 25,40 | 50,80
Insumo | 00001213/SINAPI | ORSE | Carpinteiro de formas ou oficial (horista) | Mão de Obra | h | 59.2828 | 14.93 | 885.14 | 14.93 | 885.14 | 19,13 | 1.134,07
Insumo | 00006111/SINAPI | ORSE | Servente de obras (horista) | Mão de Obra | h | 99.794 | 10.65 | 1063.18 | 10.65 | 1063.18 | 13,65 | 1.362,18
Insumo | 00002711/SINAPI | ORSE | Carrinho de mao de aco capacidade 50 a 60 l, pneu com camara | Material | un | 0.019959 | 140.49 | 2.8 | 140.49 | 2.8 | 180,00 | 3,59
Insumo | 1567 | ORSE | Madeira massaranduba serrada (peça) 5cm x 11cm (0,0055 m³/m) | Material | m | 50.274 | 23.41 | 1177.16 | 23.41 | 1177.16 | 30,00 | 1.508,22
Insumo | 1569 | ORSE | Madeira mista serrada (barrote) 6 x 6cm - 0,0036 m3/m (angelim, louro) | Material | m | 87 | 5.26 | 458.34 | 5.26 | 458.34 | 6,75 | 587,25
Insumo | 00000367/SINAPI | ORSE | Areia grossa - posto jazida/fornecedor (retirado na jazida,sem transporte) | Material | m³ | 1.2259 | 86.97 | 106.61 | 86.97 | 106.61 | 111,43 | 136,60
Insumo | 10789 | ORSE | Nível de bolha de madeira | Material | un | 0.0047752 | 12.01 | 0.05 | 12.01 | 0.05 | 15,40 | 0,07
Insumo | 11248 | ORSE | Furadeira e Parafusadeira eletrica Bosch ou Similar profissional | Equipamento | un | 0.0059283 | 192 | 1.13 | 192 | 1.13 | 246,00 | 1,45
Insumo | 629 | ORSE | Compensado resinado 10mm - Madeirit ou similar | Material | m² | 77 | 21.93 | 1688.76 | 21.93 | 1688.76 | 28,10 | 2.163,70
Insumo | 4722 | ORSE | Colher de pedreiro | Material | un | 0.0095504 | 14.67 | 0.13 | 14.67 | 0.13 | 18,80 | 0,17
Insumo | 00020111/SINAPI | ORSE | Fita isolante adesiva antichama, uso ate 750 v, em rolo de 19 mm x 20 m | Material | un | 0.45 | 8.27 | 3.72 | 8.27 | 3.72 | 10,60 | 4,77
Insumo | 2193 | ORSE | Telha fibrocimento ondulada, dim: 2,44 x 0,50m, esp=4 mm, s/ acessorios | Material | m² | 61.9164 | 18.39 | 1139.03 | 18.39 | 1139.03 | 23,57 | 1.459,36
Insumo | 11246 | ORSE | Escala métrica de bambú | Material | Un | 0.016713 | 7.97 | 0.13 | 7.97 | 0.13 | 10,22 | 0,17
Insumo | 10578 | ORSE | Formão grande | Material | un | 0.011857 | 11.82 | 0.13 | 11.82 | 0.13 | 15,15 | 0,17
Insumo | 9096 | ORSE | Tomada 2p + t, ABNT, de embutir, 10 A, com placa em pvc | Material | un | 1 | 6.92 | 6.92 | 6.92 | 6.92 | 8,87 | 8,87
Insumo | 00044535/SINAPI | ORSE | Servico de bombeamento de concreto com consumo minimo de 40m3, (disponibilizacao de bomba), sem o lancamento | Material | m³ | 2.8 | 36.1 | 101.09 | 36.1 | 101.09 | 46,26 | 129,52
Insumo | 00004750/SINAPI | ORSE | Pedreiro (horista) | Mão de Obra | h | 23.876 | 14.91 | 356.11 | 14.91 | 356.11 | 19,11 | 456,27
Insumo | 11249 | ORSE | Serra circular eletrica portatil | Equipamento | un | 0.0059283 | 404.29 | 2.39 | 404.29 | 2.39 | 518,00 | 3,07
Insumo | 10577 | ORSE | Serrote 40cm | Material | un | 0.0059283 | 23.33 | 0.13 | 23.33 | 0.13 | 29,90 | 0,17
Insumo | 11243 | ORSE | Martelo sem unha | Material | un | 0.0023876 | 21.85 | 0.04 | 21.85 | 0.04 | 28,00 | 0,06
Insumo | 11241 | ORSE | Alicate volt-amperimetro | Material | un | 0.002684 | 127.22 | 0.33 | 127.22 | 0.33 | 163,00 | 0,43
Insumo | 11240 | ORSE | Alicate com isolamento | Material | un | 0.002684 | 37.22 | 0.09 | 37.22 | 0.09 | 47,69 | 0,12
Insumo | 00004721/SINAPI | ORSE | Pedra britada n. 1 (9,5 a 19 mm) posto pedreira/fornecedor,sem frete | Material | m³ | 0.2717 | 101.47 | 27.56 | 101.47 | 27.56 | 130,01 | 35,32
Insumo | 1117 | ORSE | Interruptor embutir 01 seção simples com placa | Material | un | 2 | 2.65 | 5.3 | 2.65 | 5.3 | 3,40 | 6,80
Insumo | 10579 | ORSE | Chave de fenda chata 30 cm | Material | un | 0.014541 | 20.98 | 0.3 | 20.98 | 0.3 | 26,89 | 0,39
Insumo | 10761 | ORSE | Refeição - café da manhã ( café com leite e dois pães com manteiga) | Serviços | un | 20.0659 | 3.9 | 78.29 | 3.9 | 78.29 | 5,00 | 100,32
Insumo | 00001872/SINAPI | ORSE | Caixa de passagem, em pvc, de 4" x 2", para eletroduto flexivel corrugado | Material | un | 3 | 1.22 | 3.67 | 1.22 | 3.67 | 1,57 | 4,71
Insumo | 10492 | ORSE | Cesta Básica | Material | un | 0.887 | 148.29 | 131.52 | 148.29 | 131.52 | 190,00 | 168,52
Insumo | 00001607/SINAPI | ORSE | Conjunto arruelas de vedacao 5/16" para telha fibrocimento (uma arruela metalica e uma arruela pvc - conicas) | Material | cj | 75.1464 | 0.25 | 19.34 | 0.25 | 19.34 | 0,33 | 24,79
Insumo | 10585 | ORSE | Arco de serra | Material | un | 0.0001476 | 15.53 | 0 | 15.53 | 0 | 19,90 | 0,00
Insumo | 158 | ORSE | Almoço (Participação do empregador) | Material | un | 20.0659 | 10.92 | 219.25 | 10.92 | 219.25 | 14,00 | 280,92
Insumo | 00000378/SINAPI | ORSE | Armador (horista) | Mão de Obra | h | 0.738 | 14.91 | 11 | 14.91 | 11 | 19,11 | 14,10
Insumo | 00012894/SINAPI | ORSE | Capa para chuva em pvc com forro de poliester, com capuz (amarela ou azul) | Material | un | 0.039422 | 13.69 | 0.53 | 13.69 | 0.53 | 17,55 | 0,69
Insumo | 1803 | ORSE | Porta cadeado médio | Material | un | 2 | 6.24 | 12.48 | 6.24 | 12.48 | 8,00 | 16,00
Insumo | 11264 | ORSE | Marreta de 1/2 kg com cabo | Material | un | 0.0047752 | 10.55 | 0.04 | 10.55 | 0.04 | 13,52 | 0,06
Insumo | 11242 | ORSE | Chave inglesa 12" | Material | un | 0.001342 | 26.53 | 0.03 | 26.53 | 0.03 | 34,00 | 0,04
Insumo | 10362 | ORSE | Seguro de vida e acidente em grupo | Serviços | un | 0.887 | 9.78 | 8.67 | 9.78 | 8.67 | 12,54 | 11,12
Insumo | 00004299/SINAPI | ORSE | Parafuso zincado rosca soberba, cabeca sextavada, 5/16" x 110 mm, para fixacao de telha em madeira | Material | un | 75.1464 | 1.36 | 102.63 | 1.36 | 102.63 | 1,75 | 131,50
Insumo | 00002688/SINAPI | ORSE | Eletroduto pvc flexivel corrugado, cor amarela, de 25 mm | Material | m | 12 | 1.68 | 20.23 | 1.68 | 20.23 | 2,16 | 25,92
Insumo | 00004718/SINAPI | ORSE | Pedra britada n. 2 (19 a 38 mm) posto pedreira/fornecedor, sem frete | Material | m³ | 0.8151 | 102.01 | 83.14 | 102.01 | 83.14 | 130,70 | 106,53
Insumo | 00012893/SINAPI | ORSE | Bota de seguranca com biqueira de aco e colarinho acolchoado | Material | par | 0.15042 | 50.57 | 7.6 | 50.57 | 7.6 | 64,80 | 9,74
Insumo | 10790 | ORSE | Prumo de face | Material | un | 0.0023876 | 20.25 | 0.04 | 20.25 | 0.04 | 25,95 | 0,06
Insumo | 10599 | ORSE | Protetor solar fps 30 com 120ml | Material | un | 0.3548 | 14.04 | 4.97 | 14.04 | 4.97 | 18,00 | 6,38
Insumo | 2378 | ORSE | Vale transporte | Material | un | 15.7551 | 3.51 | 55.32 | 3.51 | 55.32 | 4,50 | 70,89
Insumo | 00000939/SINAPI | ORSE | Fio de cobre, solido, classe 1, isolacao em pvc/a, antichama bwf-b, 450/750v,secao nominal 2,5 mm2 | Material | m | 42 | 1.92 | 80.64 | 1.92 | 80.64 | 2,46 | 103,32
Insumo | 00002436/SINAPI | ORSE | Eletricista (horista) | Mão de Obra | h | 13.42 | 14.93 | 200.36 | 14.93 | 200.36 | 19,13 | 256,72
Insumo | 1651 | ORSE | Óculos branco proteção | Material | pr | 0.15176 | 4.95 | 0.74 | 4.95 | 0.74 | 6,35 | 0,96
Insumo | 00034492/SINAPI | ORSE | Concreto usinado bombeavel, classe de resistencia c20, com brita 0 e 1, slump= 100 +/- 20 mm, exclui servico de bombeamento (nbr 8953) | Material | m³ | 2.8 | 351.22 | 983.43 | 351.22 | 983.43 | 450,00 | 1.260,00
Insumo | 00002674/SINAPI | ORSE | Eletroduto de pvc rigido roscavel de 3/4 ", sem luva | Material | m | 6 | 3.2 | 19.24 | 3.2 | 19.24 | 4,11 | 24,66
Insumo | 10282 | ORSE | Regua de alumínio c/ 2,00m (para pedreiro) | Material | un | 0.0047752 | 31.84 | 0.14 | 31.84 | 0.14 | 40,80 | 0,19
Insumo | 1886 | ORSE | Prego 1 1/2" x 13 (15 x 18) | Material | kg | 1.2 | 13.83 | 16.59 | 13.83 | 16.59 | 17,72 | 21,26
Insumo | 00012895/SINAPI | ORSE | Capacete de seguranca aba frontal com suspensao de polietileno, sem jugular (classe b) | Material | un | 0.11827 | 10.53 | 1.24 | 10.53 | 1.24 | 13,50 | 1,59
Insumo | 00012001/SINAPI | ORSE | Caixa octogonal de fundo movel, em pvc, de 4" x 4", para eletroduto flexivel corrugado | Material | un | 2 | 3.16 | 6.33 | 3.16 | 6.33 | 4,06 | 8,12
Insumo | 10517 | ORSE | Exames admissionais/demissionais (checkup) | Serviços | cj | 0.078844 | 234.15 | 18.45 | 234.15 | 18.45 | 300,00 | 23,65
Insumo | 941 | ORSE | Fardamento com mangas curta | Material | un | 0.29567 | 148.56 | 43.92 | 148.56 | 43.92 | 190,35 | 56,28
Insumo | 10596 | ORSE | Protetor auricular | Material | un | 0.887 | 3.82 | 3.38 | 3.82 | 3.38 | 4,90 | 4,34
Insumo | 11244 | ORSE | Martelo com unha | Material | un | 0.011857 | 38.2 | 0.45 | 38.2 | 0.45 | 48,95 | 0,58
Insumo | 11247 | ORSE | Serra mármore | Material | un | 0.0023876 | 255.84 | 0.6 | 255.84 | 0.6 | 327,80 | 0,78
Insumo | 4728 | ORSE | Talhadeira chata 10" | Material | un | 0.029938 | 14.5 | 0.42 | 14.5 | 0.42 | 18,58 | 0,55
Insumo | 10788 | ORSE | Pá quadrada | Material | un | 0.019959 | 28.8 | 0.56 | 28.8 | 0.56 | 36,90 | 0,73
Insumo | 4174 | ORSE | Desempenadeira de aço lisa, cabo madeira, ref:143, Atlas ou similar | Material | un | 0.011938 | 8.42 | 0.09 | 8.42 | 0.09 | 10,80 | 0,12
Insumo | 10586 | ORSE | Torquesa | Material | un | 0.0001476 | 28.8 | 0 | 28.8 | 0 | 36,90 | 0,00
Insumo | 00001379/SINAPI | ORSE | Cimento portland composto cp ii-32 | Material | kg | 331.5 | 0.6 | 201.81 | 0.6 | 201.81 | 0,78 | 258,57
Insumo | 4729 | ORSE | Marreta 1 kg com cabo | Material | un | 0.0099794 | 24.58 | 0.24 | 24.58 | 0.24 | 31,50 | 0,31
Insumo | 11265 | ORSE | Martelo de borracha com cabo | Material | un | 0.0095504 | 14.63 | 0.13 | 14.63 | 0.13 | 18,75 | 0,17
[10 empty] | 2515.81 | MO com LS => | 3223.34
[6 empty] | Valor com BDI => |  | 11536.36 | 0 | 11536.36 | 0 | 14780.74
[10 empty] | 11536.36 | Preço Total => | 14780.74
[9 empty] | 0 | 0 | 0 | 0
3.12 | Código | Banco | Descrição | Tipo | Und | Quant. | Valor Unit | Total
Composição | 61 | ORSE | Barracão aberto para refeitório de obra (capacidade 24 refeições simultâneas)-s=61,60m2 com materiais novos | Mobilização / Instalações Provisórias / Desmobilização | un | 1 | 13555.57 | 13555.57 | 13555.57 | 13555.57 | 17367.81 | 17367.81
| Código | Banco | Descrição | Tipo | Und | Quant. | Valor Unit | Total
Insumo | 00002696/SINAPI | ORSE | Encanador ou bombeiro hidraulico (horista) | Mão de Obra | h | 2 | 14.91 | 29.83 | 14.91 | 29.83 | 19,11 | 38,22
Composição | 641 | ORSE | Ponto de luz em teto ou parede, com eletroduto de pvc flexivel sanfonado aparente Ø 3/4" | Pontos de Suprimento de Energia Convencionais | un | 3 | 177.29 | 531.89 | 177.29 | 531.89 | 227,16 | 681,48
Composição | 95 | ORSE | Concreto simples fabricado na obra, fck=13,5 mpa, lançado e adensado | Alvenarias de Pedra e Concretos para Fundações | m³ | 0.72 | 442.59 | 318.67 | 442.59 | 318.67 | 567,07 | 408,29
Composição | 2146 | ORSE | Lavatório louça, sem coluna, padrão popular, c/ válvula, sifão, engate e torneira herc ref.1994, todos em plástico, inclusive conj. de fixação ou similares - Rev 03 | Louças e Metais Sanitários | un | 2 | 195.19 | 390.39 | 195.19 | 390.39 | 250,09 | 500,18
Composição | 2815 | ORSE | Caixa de passagem em alvenaria de tijolos maciços esp. = 0,12m, dim. int. = 0,30 x 0,30 x 0,40m | Caixas de Passagem em alvenaria de tijolos maciços | un | 1 | 122.35 | 122.35 | 122.35 | 122.35 | 156,76 | 156,76
Composição | 234 | ORSE | Telhamento com telha de fibrocimento ondulada esp = 4mm | Telhamento | m² | 58.32 | 30.68 | 1789.33 | 30.68 | 1789.33 | 39,31 | 2.292,55
Composição | 127 | ORSE | Concreto simples usinado fck=21mpa, bombeado, lançado e adensado em superestrutura | Concreto Simples | m³ | 3.08 | 425.45 | 1310.38 | 425.45 | 1310.38 | 545,10 | 1.678,90
Composição | 63 | ORSE | Banco em madeira l= 2.20m para refeitório de obra | Mobilização / Instalações Provisórias / Desmobilização | un | 6 | 218.18 | 1309.13 | 218.18 | 1309.13 | 279,55 | 1.677,30
Composição | 10554 | ORSE | Encargos Complementares - Encanador | Provisórios | h | 2 | 2.9 | 5.8 | 2.9 | 5.8 | 3,72 | 7,44
Insumo | 00001213/SINAPI | ORSE | Carpinteiro de formas ou oficial (horista) | Mão de Obra | h | 6 | 14.93 | 89.58 | 14.93 | 89.58 | 19,13 | 114,78
Composição | 1456 | ORSE | Registro gaveta bruto, d = 20 mm (3/4") - ref.1502-B, Pn16, Deca ou similar | Registros e Válvulas | un | 1 | 42.93 | 42.93 | 42.93 | 42.93 | 55,01 | 55,01
Composição | 1726 | ORSE | Sumidouro paredes com blocos cerâmicos 6 furos e dimensões internas de 1,50x 1,00 x 0,60 m | Filtros e Sumidouros | un | 1 | 1144.47 | 1144.47 | 1144.47 | 1144.47 | 1.466,33 | 1.466,33
Composição | 3644 | ORSE | Acabamento de superfície de piso de concreto com desempolamento manual | Pavimentações Externas | m² | 61.6 | 12.53 | 772.14 | 12.53 | 772.14 | 16,06 | 989,29
Composição | 1530 | ORSE | Tubo pvc rígido c/anel borracha, serie normal, p/esgoto predial, d = 50mm | Tubos e Conexões de PVC Rígido Soldável para Esgoto | m | 7 | 16.7 | 116.91 | 16.7 | 116.91 | 21,40 | 149,80
Composição | 3297 | ORSE | Ponto de tomada 2p+t, ABNT, de embutir, 10 A, com eletroduto de pvc rígido embutido Ø 3/4", fio rigido 2,5mm² (fio 12), inclusive placa em pvc e aterramento | Conversão InfoWOrca | pt | 2 | 207.09 | 414.18 | 207.09 | 414.18 | 265,33 | 530,66
Composição | 1199 | ORSE | Ponto de água fria aparente, c/material pvc rígido soldável Ø 25mm | Tubos e Conexões de PVC Rígido Soldável | un | 3 | 41.04 | 123.13 | 41.04 | 123.13 | 52,59 | 157,77
Composição | 10551 | ORSE | Encargos Complementares - Carpinteiro | Provisórios | h | 6 | 2.88 | 17.28 | 2.88 | 17.28 | 3,69 | 22,14
Insumo | 00006111/SINAPI | ORSE | Servente de obras (horista) | Mão de Obra | h | 6 | 10.65 | 63.92 | 10.65 | 63.92 | 13,65 | 81,90
Composição | 773 | ORSE | Interruptor 01 seção, com caixa pvc 4" x 2", aparente | Tomadas Convencionais e Interruptores | un | 1 | 15.76 | 15.76 | 15.76 | 15.76 | 20,20 | 20,20
Insumo | 629 | ORSE | Compensado resinado 10mm - Madeirit ou similar | Material | m² | 22 | 21.93 | 482.5 | 21.93 | 482.5 | 28,10 | 618,20
Composição | 65 | ORSE | Mesa em chapa compensado 14mm para refeitório de obra | Mobilização / Instalações Provisórias / Desmobilização | un | 3 | 394.1 | 1182.31 | 394.1 | 1182.31 | 504,94 | 1.514,82
Composição | 199 | ORSE | Madeiramento em massaranduba/madeira de lei, peça serrada p/ telha fibrocimento 4mm tipo Vogatex da Eternit ou similar | Madeiramento | m² | 58.32 | 37.55 | 2190.35 | 37.55 | 2190.35 | 48,12 | 2.806,35
Composição | 1220 | ORSE | Tubo pvc rígido roscável d = 3/4" | Tubos e Conexões de PVC Rígido Roscável | m | 15 | 15.36 | 230.4 | 15.36 | 230.4 | 19,68 | 295,20
Composição | 64 | ORSE | Tamborete em madeira para refeitório de obra | Mobilização / Instalações Provisórias / Desmobilização | un | 6 | 93.67 | 562.05 | 93.67 | 562.05 | 120,02 | 720,12
Insumo | 1569 | ORSE | Madeira mista serrada (barrote) 6 x 6cm - 0,0036 m3/m (angelim, louro) | Material | m | 48 | 5.26 | 252.88 | 5.26 | 252.88 | 6,75 | 324,00
Insumo | 1886 | ORSE | Prego 1 1/2" x 13 (15 x 18) | Material | kg | 0.5 | 13.83 | 6.91 | 13.83 | 6.91 | 17,72 | 8,86
Composição | 10549 | ORSE | Encargos Complementares - Servente | Provisórios | h | 6 | 2.95 | 17.74 | 2.95 | 17.74 | 3,79 | 22,74
Detalhamento de Cálculo ORSE | [8 empty] | 0 | 0 | 0 | 0
| Código | Banco | Descrição | Tipo | Und | Quant. | Valor Unit | Total
Insumo | 82 | ORSE | Aço ca-60 4,2 a 9,5 mm | Material | kg | 0.77 | 6.86 | 5.28 | 6.86 | 5.28 | 8,80 | 6,77
Insumo | 10282 | ORSE | Regua de alumínio c/ 2,00m (para pedreiro) | Material | un | 0.0084181 | 31.84 | 0.26 | 31.84 | 0.26 | 40,80 | 0,34
Insumo | 00000296/SINAPI | ORSE | Anel borracha para tubo esgoto predial, dn 50 mm (nbr 5688) | Material | un | 1.19 | 1.49 | 1.77 | 1.49 | 1.77 | 1,92 | 2,28
Insumo | 00004721/SINAPI | ORSE | Pedra britada n. 1 (9,5 a 19 mm) posto pedreira/fornecedor,sem frete | Material | m³ | 0.18078 | 101.47 | 18.34 | 101.47 | 18.34 | 130,01 | 23,50
Insumo | 11252 | ORSE | Escada de aluminio de abrir com 7 degraus | Material | un | 0.0026028 | 209.95 | 0.54 | 209.95 | 0.54 | 269,00 | 0,70
Insumo | 00005075/SINAPI | ORSE | Prego de aco polido com cabeca 18 x 30 (2 3/4 x 10) | Material | kg | 1.6524 | 12.34 | 20.4 | 12.34 | 20.4 | 15,82 | 26,14
Insumo | 4725 | ORSE | Espátula | Material | un | 0.010411 | 13.12 | 0.13 | 13.12 | 0.13 | 16,82 | 0,17
Insumo | 00010567/SINAPI | ORSE | Tabua *2,5 x 23* cm em pinus, mista ou equivalente da regiao - bruta | Material | m | 0.5346 | 9.81 | 5.24 | 9.81 | 5.24 | 12,58 | 6,72
Insumo | 00001106/SINAPI | ORSE | Cal hidratada ch-i para argamassas | Material | kg | 60.424 | 1.01 | 61.3 | 1.01 | 61.3 | 1,30 | 78,55
Insumo | 00012892/SINAPI | ORSE | Luva raspa de couro, cano curto (punho *7* cm) | Material | par | 0.8098 | 9.48 | 7.67 | 9.48 | 7.67 | 12,15 | 9,83
Insumo | 2212 | ORSE | Tijolo cerâmico maciço 5 x 9 x 19cm | Material | un | 43.52 | 0.45 | 19.69 | 0.45 | 19.69 | 0,58 | 25,24
Insumo | 4174 | ORSE | Desempenadeira de aço lisa, cabo madeira, ref:143, Atlas ou similar | Material | un | 0.034059 | 8.42 | 0.28 | 8.42 | 0.28 | 10,80 | 0,36
Insumo | 11240 | ORSE | Alicate com isolamento | Material | un | 0.004442 | 37.22 | 0.16 | 37.22 | 0.16 | 47,69 | 0,21
Insumo | 00000939/SINAPI | ORSE | Fio de cobre, solido, classe 1, isolacao em pvc/a, antichama bwf-b, 450/750v,secao nominal 2,5 mm2 | Material | m | 72 | 1.92 | 138.24 | 1.92 | 138.24 | 2,46 | 177,12
Insumo | 11265 | ORSE | Martelo de borracha com cabo | Material | un | 0.016836 | 14.63 | 0.24 | 14.63 | 0.24 | 18,75 | 0,31
Insumo | 00004783/SINAPI | ORSE | Pintor (horista) | Mão de Obra | h | 26.028 | 14.93 | 388.61 | 14.93 | 388.61 | 19,13 | 497,91
Insumo | 10578 | ORSE | Formão grande | Material | un | 0.015957 | 11.82 | 0.18 | 11.82 | 0.18 | 15,15 | 0,24
Insumo | 10596 | ORSE | Protetor auricular | Material | un | 1.5844 | 3.82 | 6.05 | 3.82 | 6.05 | 4,90 | 7,76
Insumo | 00001872/SINAPI | ORSE | Caixa de passagem, em pvc, de 4" x 2", para eletroduto flexivel corrugado | Material | un | 3 | 1.22 | 3.67 | 1.22 | 3.67 | 1,57 | 4,71
Insumo | 2446 | ORSE | Zarcão anticorrosivo | Material | l | 3.9042 | 11.66 | 45.51 | 11.66 | 45.51 | 14,94 | 58,32
Insumo | 10517 | ORSE | Exames admissionais/demissionais (checkup) | Serviços | cj | 0.14084 | 234.15 | 32.97 | 234.15 | 32.97 | 300,00 | 42,25
Insumo | 00004730/SINAPI | ORSE | Pedra de mao ou pedra rachao para arrimo/fundacao (posto pedreira/fornecedor,sem frete) | Material | m³ | 0.5184 | 95.37 | 49.43 | 95.37 | 49.43 | 122,20 | 63,34
Insumo | 11246 | ORSE | Escala métrica de bambú | Material | Un | 0.029463 | 7.97 | 0.23 | 7.97 | 0.23 | 10,22 | 0,30
Insumo | 00012893/SINAPI | ORSE | Bota de seguranca com biqueira de aco e colarinho acolchoado | Material | par | 0.27147 | 50.57 | 13.72 | 50.57 | 13.72 | 64,80 | 17,59
Insumo | 00004750/SINAPI | ORSE | Pedreiro (horista) | Mão de Obra | h | 42.0903 | 14.91 | 627.78 | 14.91 | 627.78 | 19,11 | 804,34
Insumo | 00002692/SINAPI | ORSE | Desmoldante protetor para formas de madeira, de base oleosaemulsionada em agua | Material | l | 0.00459 | 6.38 | 0.02 | 6.38 | 0.02 | 8,18 | 0,03
Insumo | 00002674/SINAPI | ORSE | Eletroduto de pvc rigido roscavel de 3/4 ", sem luva | Material | m | 12 | 3.2 | 38.49 | 3.2 | 38.49 | 4,11 | 49,32
Insumo | 941 | ORSE | Fardamento com mangas curta | Material | un | 0.52813 | 148.56 | 78.46 | 148.56 | 78.46 | 190,35 | 100,53
Insumo | 629 | ORSE | Compensado resinado 10mm - Madeirit ou similar | Material | m² | 22 | 21.93 | 482.5 | 21.93 | 482.5 | 28,10 | 618,20
Insumo | 982 | ORSE | Fixação p/ lavatório - parafusos (deca - ref: sp-7 ou similar) | Material | cj | 2 | 9.88 | 19.76 | 9.88 | 19.76 | 12,66 | 25,32
Insumo | 4722 | ORSE | Colher de pedreiro | Material | un | 0.016836 | 14.67 | 0.24 | 14.67 | 0.24 | 18,80 | 0,31
Insumo | 00009859/SINAPI | ORSE | Tubo pvc roscavel, 3/4", agua fria predial | Material | m | 15.15 | 6.61 | 100.15 | 6.61 | 100.15 | 8,47 | 128,32
Insumo | 00034492/SINAPI | ORSE | Concreto usinado bombeavel, classe de resistencia c20, com brita 0 e 1, slump= 100 +/- 20 mm, exclui servico de bombeamento (nbr 8953) | Material | m³ | 3.08 | 351.22 | 1081.77 | 351.22 | 1081.77 | 450,00 | 1.386,00
Insumo | 00010425/SINAPI | ORSE | Lavatorio de louca branca, suspenso (sem coluna), dimensoes*40 x 30* cm | Material | un | 2 | 72.08 | 144.17 | 72.08 | 144.17 | 92,36 | 184,72
Insumo | 11242 | ORSE | Chave inglesa 12" | Material | un | 0.002221 | 26.53 | 0.05 | 26.53 | 0.05 | 34,00 | 0,07
Insumo | 138 | ORSE | Adesivo pvc em frasco de 850 gramas | Material | kg | 0.0285 | 50.51 | 1.43 | 50.51 | 1.43 | 64,72 | 1,84
Insumo | 00005067/SINAPI | ORSE | Prego de aco polido com cabeca 16 x 24 (2 1/4 x 12) | Material | kg | 0.0918 | 13.15 | 1.2 | 13.15 | 1.2 | 16,86 | 1,54
Insumo | 00043130/SINAPI | ORSE | Arame galvanizado 12 bwg, d = 2,76 mm (0,048 kg/m) ou 14 bwg, d = 2,11 mm (0,026 kg/m) | Material | kg | 0.0459 | 14.82 | 0.67 | 14.82 | 0.67 | 19,00 | 0,87
Insumo | 2378 | ORSE | Vale transporte | Material | un | 27.8708 | 3.51 | 97.88 | 3.51 | 97.88 | 4,50 | 125,41
Insumo | 981 | ORSE | Fita veda rosca 18mm | Material | m | 8.62 | 0.17 | 1.47 | 0.17 | 1.47 | 0,22 | 1,89
Insumo | 00012895/SINAPI | ORSE | Capacete de seguranca aba frontal com suspensao de polietileno, sem jugular (classe b) | Material | un | 0.21125 | 10.53 | 2.22 | 10.53 | 2.22 | 13,50 | 2,85
Insumo | 1886 | ORSE | Prego 1 1/2" x 13 (15 x 18) | Material | kg | 0.5 | 13.83 | 6.91 | 13.83 | 6.91 | 17,72 | 8,86
Insumo | 1113 | ORSE | Impermeabilizante para concretos e argamassas Vedacit ou similar | Material | kg | 0.192 | 5.74 | 1.1 | 5.74 | 1.1 | 7,36 | 1,41
Insumo | 00044535/SINAPI | ORSE | Servico de bombeamento de concreto com consumo minimo de 40m3, (disponibilizacao de bomba), sem o lancamento | Material | m³ | 3.092 | 36.1 | 111.63 | 36.1 | 111.63 | 46,26 | 143,03
Insumo | 00000378/SINAPI | ORSE | Armador (horista) | Mão de Obra | h | 0.79874 | 14.91 | 11.91 | 14.91 | 11.91 | 19,11 | 15,26
Insumo | 00006145/SINAPI | ORSE | Sifao plastico tipo copo para pia americana 1.1/2 x 1.1/2" | Material | un | 2 | 12.62 | 25.25 | 12.62 | 25.25 | 16,18 | 32,36
Insumo | 11244 | ORSE | Martelo com unha | Material | un | 0.015957 | 38.2 | 0.6 | 38.2 | 0.6 | 48,95 | 0,78
Insumo | 11241 | ORSE | Alicate volt-amperimetro | Material | un | 0.004442 | 127.22 | 0.56 | 127.22 | 0.56 | 163,00 | 0,72
Insumo | 11264 | ORSE | Marreta de 1/2 kg com cabo | Material | un | 0.0084181 | 10.55 | 0.08 | 10.55 | 0.08 | 13,52 | 0,11
Insumo | 00002711/SINAPI | ORSE | Carrinho de mao de aco capacidade 50 a 60 l, pneu com camara | Material | un | 0.033758 | 140.49 | 4.73 | 140.49 | 4.73 | 180,00 | 6,07
Insumo | 00006016/SINAPI | ORSE | Registro gaveta bruto em latao forjado, bitola 3/4" (ref 1509) | Material | un | 1 | 25.83 | 25.83 | 25.83 | 25.83 | 33,10 | 33,10
Insumo | 00009868/SINAPI | ORSE | Tubo pvc, soldavel, de 25 mm, agua fria (nbr-5648) | Material | m | 21 | 2.7 | 56.71 | 2.7 | 56.71 | 3,46 | 72,66
Insumo | 11245 | ORSE | Desempoladeira de madeira 12x22 | Material | un | 0.029463 | 9.05 | 0.26 | 9.05 | 0.26 | 11,60 | 0,34
Insumo | 11254 | ORSE | Tarracha para tubos PVC de 3/4" | Material | un | 0.008673 | 17.79 | 0.14 | 17.79 | 0.14 | 22,80 | 0,19
Insumo | 00006111/SINAPI | ORSE | Servente de obras (horista) | Mão de Obra | h | 168.7877 | 10.65 | 1798.23 | 10.65 | 1798.23 | 13,65 | 2.303,95
Insumo | 00039315/SINAPI | ORSE | Espacador / distanciador tipo garra dupla, em plastico, cobrimento *20* mm, para ferragens de lajes e fundo de vigas | Material | un | 0.5672 | 0.27 | 0.14 | 0.27 | 0.14 | 0,35 | 0,19
Insumo | 00004718/SINAPI | ORSE | Pedra britada n. 2 (19 a 38 mm) posto pedreira/fornecedor, sem frete | Material | m³ | 0.54233 | 102.01 | 55.32 | 102.01 | 55.32 | 130,70 | 70,88
Insumo | 00000370/SINAPI | ORSE | Areia media - posto jazida/fornecedor (retirado na jazida, sem transporte) | Material | m³ | 0.20201 | 85.85 | 17.34 | 85.85 | 17.34 | 110,00 | 22,22
Insumo | 2261 | ORSE | Torneira plástica para lavatório 1/2", HERC 1195 ou similar | Material | un | 2 | 6.27 | 12.55 | 6.27 | 12.55 | 8,04 | 16,08
Insumo | 11250 | ORSE | Rolo lã de carneiro 20cm | Material | un | 0.059864 | 13.65 | 0.81 | 13.65 | 0.81 | 17,50 | 1,04
Insumo | 00001213/SINAPI | ORSE | Carpinteiro de formas ou oficial (horista) | Mão de Obra | h | 79.7838 | 14.93 | 1191.24 | 14.93 | 1191.24 | 19,13 | 1.526,26
Insumo | 11255 | ORSE | Tarracha para tubos PVC de 1" | Material | un | 0.007434 | 49.17 | 0.35 | 49.17 | 0.35 | 63,00 | 0,46
Insumo | 00001355/SINAPI | ORSE | Chapa/painel de madeira compensada resinada (madeirite resinado rosa) para forma de concreto, de 2200 x 1100 mm, e = 14mm | Material | m² | 7.26 | 28.35 | 205.85 | 28.35 | 205.85 | 36,33 | 263,75
Insumo | 00009838/SINAPI | ORSE | Tubo pvc serie normal, dn 50 mm, para esgoto predial (nbr 5688) | Material | m | 7.07 | 6.55 | 46.34 | 6.55 | 46.34 | 8,40 | 59,38
Insumo | 00000013/SINAPI | ORSE | Estopa | Material | kg | 0.75 | 12.01 | 9 | 12.01 | 9 | 15,39 | 11,54
Insumo | 10790 | ORSE | Prumo de face | Material | un | 0.004209 | 20.25 | 0.07 | 20.25 | 0.07 | 25,95 | 0,10
Insumo | 4728 | ORSE | Talhadeira chata 10" | Material | un | 0.050636 | 14.5 | 0.73 | 14.5 | 0.73 | 18,58 | 0,94
Insumo | 2226 | ORSE | Tinta esmalte sintético (coralit ou similar) | Material | l | 7.8084 | 27.75 | 216.71 | 27.75 | 216.71 | 35,56 | 277,66
Insumo | 00004722/SINAPI | ORSE | Pedra britada n. 3 (38 a 50 mm) posto pedreira/fornecedor, sem frete | Material | m³ | 0.27 | 95.85 | 25.87 | 95.85 | 25.87 | 122,81 | 33,15
Insumo | 634 | ORSE | Concreto usinado bombeavel b0-b1 fck=15mpa | Material | m³ | 0.012 | 337.05 | 4.04 | 337.05 | 4.04 | 431,84 | 5,18
Insumo | 11249 | ORSE | Serra circular eletrica portatil | Equipamento | un | 0.0079784 | 404.29 | 3.22 | 404.29 | 3.22 | 518,00 | 4,13
Insumo | 630 | ORSE | Compensado resinado 12mm - Madeirit ou similar | Material | m² | 0.11322 | 31.28 | 3.53 | 31.28 | 3.53 | 40,08 | 4,53
Insumo | 2193 | ORSE | Telha fibrocimento ondulada, dim: 2,44 x 0,50m, esp=4 mm, s/ acessorios | Material | m² | 68.2344 | 18.39 | 1255.26 | 18.39 | 1255.26 | 23,57 | 1.608,28
Insumo | 00012001/SINAPI | ORSE | Caixa octogonal de fundo movel, em pvc, de 4" x 4", para eletroduto flexivel corrugado | Material | un | 3 | 3.16 | 9.5 | 3.16 | 9.5 | 4,06 | 12,18
Insumo | 11248 | ORSE | Furadeira e Parafusadeira eletrica Bosch ou Similar profissional | Equipamento | un | 0.0079784 | 192 | 1.52 | 192 | 1.52 | 246,00 | 1,96
Insumo | 9096 | ORSE | Tomada 2p + t, ABNT, de embutir, 10 A, com placa em pvc | Material | un | 2 | 6.92 | 13.84 | 6.92 | 13.84 | 8,87 | 17,74
Insumo | 1572 | ORSE | Madeira mista serrada (tábua) 2,2 x 14 cm - 0,00308 m3/m | Material | m | 46.2 | 3.89 | 179.92 | 3.89 | 179.92 | 4,99 | 230,53
Insumo | 10586 | ORSE | Torquesa | Material | un | 0.00015975 | 28.8 | 0 | 28.8 | 0 | 36,90 | 0,00
Insumo | 1569 | ORSE | Madeira mista serrada (barrote) 6 x 6cm - 0,0036 m3/m (angelim, louro) | Material | m | 72.5372 | 5.26 | 382.14 | 5.26 | 382.14 | 6,75 | 489,62
Insumo | 545 | ORSE | Cascalhinho ou pedrisco (brita 0), com frete | Material | m³ | 1.08 | 156.1 | 168.58 | 156.1 | 168.58 | 200,00 | 216,00
Insumo | 10579 | ORSE | Chave de fenda chata 30 cm | Material | un | 0.020399 | 20.98 | 0.42 | 20.98 | 0.42 | 26,89 | 0,54
Insumo | 2036 | ORSE | Solucao limpadora pvc | Material | l | 0.405 | 48.64 | 19.69 | 48.64 | 19.69 | 62,33 | 25,24
Insumo | 2657 | ORSE | Bloco cerâmico, de vedação, 6 furos horizontais, dim. 9 x 19 x 24 cm | Material | un | 225.6 | 0.76 | 172.55 | 0.76 | 172.55 | 0,98 | 221,08
Insumo | 00002436/SINAPI | ORSE | Eletricista (horista) | Mão de Obra | h | 22.21 | 14.93 | 331.61 | 14.93 | 331.61 | 19,13 | 424,87
Insumo | 00002696/SINAPI | ORSE | Encanador ou bombeiro hidraulico (horista) | Mão de Obra | h | 12.39 | 14.91 | 184.79 | 14.91 | 184.79 | 19,11 | 236,77
Insumo | 81 | ORSE | Aço ca-50 6,3 a 12,5 mm | Material | kg | 0.648 | 7.25 | 4.69 | 7.25 | 4.69 | 9,30 | 6,02
Insumo | 10577 | ORSE | Serrote 40cm | Material | un | 0.0079784 | 23.33 | 0.17 | 23.33 | 0.17 | 29,90 | 0,23
Insumo | 6995 | ORSE | Madeira mista serrada (sarrafo) 2,2 x 5,5cm - 0,00121 m³/m | Material | m | 1.1988 | 2.74 | 3.28 | 2.74 | 3.28 | 3,52 | 4,21
Insumo | 4729 | ORSE | Marreta 1 kg com cabo | Material | un | 0.016879 | 24.58 | 0.41 | 24.58 | 0.41 | 31,50 | 0,53
Insumo | 00020111/SINAPI | ORSE | Fita isolante adesiva antichama, uso ate 750 v, em rolo de 19 mm x 20 m | Material | un | 0.75 | 8.27 | 6.2 | 8.27 | 6.2 | 10,60 | 7,95
Insumo | 295 | ORSE | Abraçadeira tipo U, d=26mm (3/4") c/ fixações, p/ tubo galvanizado | Material | un | 6 | 0.42 | 2.57 | 0.42 | 2.57 | 0,55 | 3,30
Insumo | 00012894/SINAPI | ORSE | Capa para chuva em pvc com forro de poliester, com capuz (amarela ou azul) | Material | un | 0.070418 | 13.69 | 0.96 | 13.69 | 0.96 | 17,55 | 1,23
Insumo | 1651 | ORSE | Óculos branco proteção | Material | pr | 0.27369 | 4.95 | 1.35 | 4.95 | 1.35 | 6,35 | 1,73
Insumo | 00006153/SINAPI | ORSE | Valvula em plastico branco para tanque ou lavatorio 1 ", sem unho e sem ladrao | Material | un | 2 | 3.66 | 7.33 | 3.66 | 7.33 | 4,70 | 9,40
Insumo | 11253 | ORSE | Tarracha para tubos PVC de 1/2" | Material | un | 0.013629 | 19.9 | 0.26 | 19.9 | 0.26 | 25,50 | 0,34
Insumo | 00001607/SINAPI | ORSE | Conjunto arruelas de vedacao 5/16" para telha fibrocimento (uma arruela metalica e uma arruela pvc - conicas) | Material | cj | 82.8144 | 0.25 | 21.32 | 0.25 | 21.32 | 0,33 | 27,32
Insumo | 10789 | ORSE | Nível de bolha de madeira | Material | un | 0.0084181 | 12.01 | 0.09 | 12.01 | 0.09 | 15,40 | 0,12
Insumo | 11257 | ORSE | Tarracha para tubos PVC de 1 1/4" | Material | un | 0.004956 | 25.21 | 0.12 | 25.21 | 0.12 | 32,30 | 0,16
Insumo | 11247 | ORSE | Serra mármore | Material | un | 0.004209 | 255.84 | 1.06 | 255.84 | 1.06 | 327,80 | 1,37
Insumo | 10788 | ORSE | Pá quadrada | Material | un | 0.033758 | 28.8 | 0.96 | 28.8 | 0.96 | 36,90 | 1,24
Insumo | 11256 | ORSE | Tarracha para tubos PVC de 1 1/2" | Material | un | 0.004956 | 46.83 | 0.22 | 46.83 | 0.22 | 60,00 | 0,29
Insumo | 00006189/SINAPI | ORSE | Tabua nao aparelhada *2,5 x 30* cm, em macaranduba/massaranduba, angelim ou equivalente da regiao - bruta | Material | m | 40.8 | 19.31 | 788.14 | 19.31 | 788.14 | 24,75 | 1.009,80
Insumo | 11243 | ORSE | Martelo sem unha | Material | un | 0.004209 | 21.85 | 0.08 | 21.85 | 0.08 | 28,00 | 0,11
Insumo | 11251 | ORSE | Pincel de seda 2" | Material | un | 0.11713 | 20.99 | 2.45 | 20.99 | 2.45 | 26,90 | 3,15
Insumo | 10492 | ORSE | Cesta Básica | Material | un | 1.5844 | 148.29 | 234.95 | 148.29 | 234.95 | 190,00 | 301,03
Insumo | 10583 | ORSE | Trincha 3" | Material | un | 0.11713 | 9.35 | 1.09 | 9.35 | 1.09 | 11,98 | 1,40
Insumo | 00001379/SINAPI | ORSE | Cimento portland composto cp ii-32 | Material | kg | 334.5969 | 0.6 | 203.69 | 0.6 | 203.69 | 0,78 | 260,98
Insumo | 00043132/SINAPI | ORSE | Arame recozido 16 bwg, d = 1,65 mm (0,016 kg/m) ou 18 bwg, d = 1,25 mm (0,01 kg/m) | Material | kg | 0.02836 | 14.82 | 0.41 | 14.82 | 0.41 | 19,00 | 0,53
Insumo | 00004509/SINAPI | ORSE | Sarrafo *2,5 x 10* cm em pinus, mista ou equivalente da regiao - bruta | Material | m | 0.40698 | 4.4 | 1.78 | 4.4 | 1.78 | 5,65 | 2,29
Insumo | 00003767/SINAPI | ORSE | Lixa em folha para parede ou madeira, numero 120, cor vermelha | Material | un | 13.845 | 0.74 | 10.26 | 0.74 | 10.26 | 0,95 | 13,15
Insumo | 10362 | ORSE | Seguro de vida e acidente em grupo | Serviços | un | 1.5844 | 9.78 | 15.5 | 9.78 | 15.5 | 12,54 | 19,86
Insumo | 00003744/SINAPI | ORSE | Laje pre-moldada convencional (lajotas + vigotas) para piso, unidirecional, sobrecarga de 200 kg/m2, vao ate 4,50 m (sem colocacao) | Material | m² | 1.62 | 37.92 | 61.43 | 37.92 | 61.43 | 48,59 | 78,71
Insumo | 00039017/SINAPI | ORSE | Espacador / distanciador circular com entrada lateral, em plastico, para vergalhao *4,2 a 12,5* mm, cobrimento 20 mm | Material | un | 0.5672 | 0.17 | 0.09 | 0.17 | 0.09 | 0,22 | 0,12
Insumo | 10592 | ORSE | Lima chata 12" | Material | un | 0.001239 | 29.1 | 0.03 | 29.1 | 0.03 | 37,29 | 0,04
Insumo | 10599 | ORSE | Protetor solar fps 30 com 120ml | Material | un | 0.63376 | 14.04 | 8.89 | 14.04 | 8.89 | 18,00 | 11,40
Insumo | 00003768/SINAPI | ORSE | Lixa em folha para ferro, numero 150 | Material | un | 13.014 | 2.21 | 28.83 | 2.21 | 28.83 | 2,84 | 36,95
Insumo | 10585 | ORSE | Arco de serra | Material | un | 0.00015975 | 15.53 | 0 | 15.53 | 0 | 19,90 | 0,00
Insumo | 00000367/SINAPI | ORSE | Areia grossa - posto jazida/fornecedor (retirado na jazida,sem transporte) | Material | m³ | 1.216 | 86.97 | 105.75 | 86.97 | 105.75 | 111,43 | 135,50
Insumo | 158 | ORSE | Almoço (Participação do empregador) | Material | un | 35.8426 | 10.92 | 391.64 | 10.92 | 391.64 | 14,00 | 501,79
Insumo | 00004299/SINAPI | ORSE | Parafuso zincado rosca soberba, cabeca sextavada, 5/16" x 110 mm, para fixacao de telha em madeira | Material | un | 82.8144 | 1.36 | 113.11 | 1.36 | 113.11 | 1,75 | 144,92
Insumo | 00006141/SINAPI | ORSE | Engate/rabicho flexivel plastico (pvc ou abs) branco 1/2" x30 cm | Material | un | 2 | 3.77 | 7.55 | 3.77 | 7.55 | 4,84 | 9,68
Insumo | 00002688/SINAPI | ORSE | Eletroduto pvc flexivel corrugado, cor amarela, de 25 mm | Material | m | 18 | 1.68 | 30.34 | 1.68 | 30.34 | 2,16 | 38,88
Insumo | 1703 | ORSE | Pasta lubrificante p/ pvc je | Material | kg | 0.07 | 44.29 | 3.09 | 44.29 | 3.09 | 56,75 | 3,97
Insumo | 10593 | ORSE | Praio simples 30cm | Material | un | 0.001239 | 15.27 | 0.01 | 15.27 | 0.01 | 19,57 | 0,02
Insumo | 1117 | ORSE | Interruptor embutir 01 seção simples com placa | Material | un | 1 | 2.65 | 2.65 | 2.65 | 2.65 | 3,40 | 3,40
Insumo | 10761 | ORSE | Refeição - café da manhã ( café com leite e dois pães com manteiga) | Serviços | un | 35.8426 | 3.9 | 139.87 | 3.9 | 139.87 | 5,00 | 179,21
Insumo | 1567 | ORSE | Madeira massaranduba serrada (peça) 5cm x 11cm (0,0055 m³/m) | Material | m | 55.404 | 23.41 | 1297.28 | 23.41 | 1297.28 | 30,00 | 1.662,12
[10 empty] | 4534.2 | MO com LS => | 5809.36
[6 empty] | Valor com BDI => |  | 16601.5 | 0 | 16601.5 | 0 | 21270.35
[10 empty] | 16601.5 | Preço Total => | 21270.35
[9 empty] | 0 | 0 | 0 | 0
3.13 | Código | Banco | Descrição | Tipo | Und | Quant. | Valor Unit | Total
Composição | 10184 | ORSE | Barracão para banheiro e vestiário de obra, s=35,10m², capacidade 20 operários com materiais novos | Mobilização / Instalações Provisórias / Desmobilização | un | 1 | 14046.28 | 14046.28 | 14046.28 | 14046.28 | 17996.52 | 17996.52
| Código | Banco | Descrição | Tipo | Und | Quant. | Valor Unit | Total
Composição | 2085 | ORSE | Vaso sanitário convencional, linha popular, c/caixa de descarga de sobrepor AKROS ou similar, assento plastico universal branco, conjunto de fixação, tubode ligação e engate plástico - Rev 04 | Louças e Metais Sanitários | un | 2 | 335.77 | 671.54 | 335.77 | 671.54 | 430,20 | 860,40
Composição | 10551 | ORSE | Encargos Complementares - Carpinteiro | Provisórios | h | 40 | 2.88 | 115.2 | 2.88 | 115.2 | 3,69 | 147,60
Composição | 2146 | ORSE | Lavatório louça, sem coluna, padrão popular, c/ válvula, sifão, engate e torneira herc ref.1994, todos em plástico, inclusive conj. de fixação ou similares - Rev 03 | Louças e Metais Sanitários | un | 2 | 195.19 | 390.39 | 195.19 | 390.39 | 250,09 | 500,18
Composição | 641 | ORSE | Ponto de luz em teto ou parede, com eletroduto de pvc flexivel sanfonado aparente Ø 3/4" | Pontos de Suprimento de Energia Convencionais | un | 6 | 177.29 | 1063.79 | 177.29 | 1063.79 | 227,16 | 1.362,96
Insumo | 629 | ORSE | Compensado resinado 10mm - Madeirit ou similar | Material | m² | 98.5 | 21.93 | 2160.3 | 21.93 | 2160.3 | 28,10 | 2.767,85
Composição | 234 | ORSE | Telhamento com telha de fibrocimento ondulada esp = 4mm | Telhamento | m² | 35.1 | 30.68 | 1076.91 | 30.68 | 1076.91 | 39,31 | 1.379,78
Insumo | 00002696/SINAPI | ORSE | Encanador ou bombeiro hidraulico (horista) | Mão de Obra | h | 12 | 14.91 | 178.98 | 14.91 | 178.98 | 19,11 | 229,32
Composição | 2050 | ORSE | Chuveiro plástico sem registro | Louças e Metais Sanitários | un | 2 | 25.31 | 50.63 | 25.31 | 50.63 | 32,44 | 64,88
Composição | 95 | ORSE | Concreto simples fabricado na obra, fck=13,5 mpa, lançado e adensado | Alvenarias de Pedra e Concretos para Fundações | m³ | 1.44 | 442.59 | 637.34 | 442.59 | 637.34 | 567,07 | 816,58
Composição | 1455 | ORSE | Registro gaveta bruto, d = 15 mm (1/2") - ref.1502-B, Pn16, Deca ou similar | Registros e Válvulas | un | 2 | 41.53 | 83.06 | 41.53 | 83.06 | 53,21 | 106,42
Insumo | 1886 | ORSE | Prego 1 1/2" x 13 (15 x 18) | Material | kg | 1 | 13.83 | 13.83 | 13.83 | 13.83 | 17,72 | 17,72
Composição | 127 | ORSE | Concreto simples usinado fck=21mpa, bombeado, lançado e adensado em superestrutura | Concreto Simples | m³ | 1.875 | 425.45 | 797.71 | 425.45 | 797.71 | 545,10 | 1.022,06
Composição | 1532 | ORSE | Tubo pvc rígido c/anel borracha, serie normal, p/esgoto predial, d = 100mm | Tubos e Conexões de PVC Rígido Soldável para Esgoto | m | 10 | 26.93 | 269.35 | 26.93 | 269.35 | 34,51 | 345,10
Composição | 1726 | ORSE | Sumidouro paredes com blocos cerâmicos 6 furos e dimensões internas de 1,50x 1,00 x 0,60 m | Filtros e Sumidouros | un | 1 | 1144.47 | 1144.47 | 1144.47 | 1144.47 | 1.466,33 | 1.466,33
Composição | 773 | ORSE | Interruptor 01 seção, com caixa pvc 4" x 2", aparente | Tomadas Convencionais e Interruptores | un | 5 | 15.76 | 78.83 | 15.76 | 78.83 | 20,20 | 101,00
Composição | 1683 | ORSE | Ponto de esgoto com tubo de pvc rígido soldável de Ø 100 mm (vaso sanitário) | Tubos e Conexões de PVC Rígido Soldável para Esgoto | pt | 2 | 71.99 | 143.98 | 71.99 | 143.98 | 92,24 | 184,48
Insumo | 00001213/SINAPI | ORSE | Carpinteiro de formas ou oficial (horista) | Mão de Obra | h | 40 | 14.93 | 597.23 | 14.93 | 597.23 | 19,13 | 765,20
Composição | 1456 | ORSE | Registro gaveta bruto, d = 20 mm (3/4") - ref.1502-B, Pn16, Deca ou similar | Registros e Válvulas | un | 1 | 42.93 | 42.93 | 42.93 | 42.93 | 55,01 | 55,01
Insumo | 848 | ORSE | Dobradiça ferro galvanizado 3" x 3" sem aneis | Material | un | 48 | 2.8 | 134.87 | 2.8 | 134.87 | 3,60 | 172,80
Composição | 1199 | ORSE | Ponto de água fria aparente, c/material pvc rígido soldável Ø 25mm | Tubos e Conexões de PVC Rígido Soldável | un | 6 | 41.04 | 246.27 | 41.04 | 246.27 | 52,59 | 315,54
Insumo | 425 | ORSE | Cadeado 40mm, Papaiz ou similar | Material | un | 22 | 19.82 | 436.14 | 19.82 | 436.14 | 25,40 | 558,80
Composição | 199 | ORSE | Madeiramento em massaranduba/madeira de lei, peça serrada p/ telha fibrocimento 4mm tipo Vogatex da Eternit ou similar | Madeiramento | m² | 35.1 | 37.55 | 1318.27 | 37.55 | 1318.27 | 48,12 | 1.689,01
Composição | 3644 | ORSE | Acabamento de superfície de piso de concreto com desempolamento manual | Pavimentações Externas | m² | 37.5 | 12.53 | 470.05 | 12.53 | 470.05 | 16,06 | 602,25
Insumo | 00006111/SINAPI | ORSE | Servente de obras (horista) | Mão de Obra | h | 40 | 10.65 | 426.15 | 10.65 | 426.15 | 13,65 | 546,00
Composição | 10554 | ORSE | Encargos Complementares - Encanador | Provisórios | h | 12 | 2.9 | 34.84 | 2.9 | 34.84 | 3,72 | 44,64
Composição | 63 | ORSE | Banco em madeira l= 2.20m para refeitório de obra | Mobilização / Instalações Provisórias / Desmobilização | un | 2 | 218.18 | 436.37 | 218.18 | 436.37 | 279,55 | 559,10
Insumo | 1569 | ORSE | Madeira mista serrada (barrote) 6 x 6cm - 0,0036 m3/m (angelim, louro) | Material | m | 96 | 5.26 | 505.76 | 5.26 | 505.76 | 6,75 | 648,00
Composição | 2815 | ORSE | Caixa de passagem em alvenaria de tijolos maciços esp. = 0,12m, dim. int. = 0,30 x 0,30 x 0,40m | Caixas de Passagem em alvenaria de tijolos maciços | un | 2 | 122.35 | 244.7 | 122.35 | 244.7 | 156,76 | 313,52
Composição | 10549 | ORSE | Encargos Complementares - Servente | Provisórios | h | 40 | 2.95 | 118.32 | 2.95 | 118.32 | 3,79 | 151,60
Insumo | 1803 | ORSE | Porta cadeado médio | Material | un | 22 | 6.24 | 137.36 | 6.24 | 137.36 | 8,00 | 176,00
Detalhamento de Cálculo ORSE | [8 empty] | 0 | 0 | 0 | 0
| Código | Banco | Descrição | Tipo | Und | Quant. | Valor Unit | Total
Insumo | 00001213/SINAPI | ORSE | Carpinteiro de formas ou oficial (horista) | Mão de Obra | h | 74.5075 | 14.93 | 1112.46 | 14.93 | 1112.46 | 19,13 | 1.425,32
Insumo | 00043130/SINAPI | ORSE | Arame galvanizado 12 bwg, d = 2,76 mm (0,048 kg/m) ou 14 bwg, d = 2,11 mm (0,026 kg/m) | Material | kg | 0.0918 | 14.82 | 1.35 | 14.82 | 1.35 | 19,00 | 1,74
Insumo | 00012001/SINAPI | ORSE | Caixa octogonal de fundo movel, em pvc, de 4" x 4", para eletroduto flexivel corrugado | Material | un | 6 | 3.16 | 19.01 | 3.16 | 19.01 | 4,06 | 24,36
Insumo | 10599 | ORSE | Protetor solar fps 30 com 120ml | Material | un | 0.60344 | 14.04 | 8.47 | 14.04 | 8.47 | 18,00 | 10,86
Insumo | 00001106/SINAPI | ORSE | Cal hidratada ch-i para argamassas | Material | kg | 64.1514 | 1.01 | 65.08 | 1.01 | 65.08 | 1,30 | 83,39
Insumo | 00009868/SINAPI | ORSE | Tubo pvc, soldavel, de 25 mm, agua fria (nbr-5648) | Material | m | 42 | 2.7 | 113.42 | 2.7 | 113.42 | 3,46 | 145,32
Insumo | 425 | ORSE | Cadeado 40mm, Papaiz ou similar | Material | un | 22 | 19.82 | 436.14 | 19.82 | 436.14 | 25,40 | 558,80
Insumo | 00004730/SINAPI | ORSE | Pedra de mao ou pedra rachao para arrimo/fundacao (posto pedreira/fornecedor,sem frete) | Material | m³ | 0.5184 | 95.37 | 49.43 | 95.37 | 49.43 | 122,20 | 63,34
Insumo | 11256 | ORSE | Tarracha para tubos PVC de 1 1/2" | Material | un | 0.012208 | 46.83 | 0.56 | 46.83 | 0.56 | 60,00 | 0,73
Insumo | 11242 | ORSE | Chave inglesa 12" | Material | un | 0.002505 | 26.53 | 0.06 | 26.53 | 0.06 | 34,00 | 0,08
Insumo | 1567 | ORSE | Madeira massaranduba serrada (peça) 5cm x 11cm (0,0055 m³/m) | Material | m | 33.345 | 23.41 | 780.77 | 23.41 | 780.77 | 30,00 | 1.000,35
Insumo | 10592 | ORSE | Lima chata 12" | Material | un | 0.003052 | 29.1 | 0.08 | 29.1 | 0.08 | 37,29 | 0,11
Insumo | 10788 | ORSE | Pá quadrada | Material | un | 0.033909 | 28.8 | 0.97 | 28.8 | 0.97 | 36,90 | 1,25
Insumo | 00001379/SINAPI | ORSE | Cimento portland composto cp ii-32 | Material | kg | 517.9322 | 0.6 | 315.3 | 0.6 | 315.3 | 0,78 | 403,98
Insumo | 00002688/SINAPI | ORSE | Eletroduto pvc flexivel corrugado, cor amarela, de 25 mm | Material | m | 36 | 1.68 | 60.69 | 1.68 | 60.69 | 2,16 | 77,76
Insumo | 00006153/SINAPI | ORSE | Valvula em plastico branco para tanque ou lavatorio 1 ", sem unho e sem ladrao | Material | un | 2 | 3.66 | 7.33 | 3.66 | 7.33 | 4,70 | 9,40
Insumo | 00002711/SINAPI | ORSE | Carrinho de mao de aco capacidade 50 a 60 l, pneu com camara | Material | un | 0.033909 | 140.49 | 4.76 | 140.49 | 4.76 | 180,00 | 6,10
Insumo | 00000013/SINAPI | ORSE | Estopa | Material | kg | 1.6 | 12.01 | 19.21 | 12.01 | 19.21 | 15,39 | 24,62
Insumo | 00010908/SINAPI | ORSE | Juncao de reducao invertida, pvc soldavel, 100 x 50 mm, serie normal para esgoto predial | Material | un | 2 | 11.62 | 23.25 | 11.62 | 23.25 | 14,90 | 29,80
Insumo | 2193 | ORSE | Telha fibrocimento ondulada, dim: 2,44 x 0,50m, esp=4 mm, s/ acessorios | Material | m² | 41.067 | 18.39 | 755.47 | 18.39 | 755.47 | 23,57 | 967,94
Insumo | 00012893/SINAPI | ORSE | Bota de seguranca com biqueira de aco e colarinho acolchoado | Material | par | 0.25824 | 50.57 | 13.05 | 50.57 | 13.05 | 64,80 | 16,73
Insumo | 2378 | ORSE | Vale transporte | Material | un | 26.7909 | 3.51 | 94.08 | 3.51 | 94.08 | 4,50 | 120,55
Insumo | 00007608/SINAPI | ORSE | Ducha / chuveiro plastico simples, 5", branco, para acoplarem haste 1/2", agua fria | Material | un | 2 | 7.46 | 14.93 | 7.46 | 14.93 | 9,57 | 19,14
Insumo | 848 | ORSE | Dobradiça ferro galvanizado 3" x 3" sem aneis | Material | un | 48 | 2.8 | 134.87 | 2.8 | 134.87 | 3,60 | 172,80
Insumo | 11250 | ORSE | Rolo lã de carneiro 20cm | Material | un | 0.005796 | 13.65 | 0.07 | 13.65 | 0.07 | 17,50 | 0,10
Insumo | 1569 | ORSE | Madeira mista serrada (barrote) 6 x 6cm - 0,0036 m3/m (angelim, louro) | Material | m | 97.8382 | 5.26 | 515.44 | 5.26 | 515.44 | 6,75 | 660,40
Insumo | 10761 | ORSE | Refeição - café da manhã ( café com leite e dois pães com manteiga) | Serviços | un | 34.1279 | 3.9 | 133.17 | 3.9 | 133.17 | 5,00 | 170,63
Insumo | 10577 | ORSE | Serrote 40cm | Material | un | 0.0074507 | 23.33 | 0.17 | 23.33 | 0.17 | 29,90 | 0,22
Insumo | 00002692/SINAPI | ORSE | Desmoldante protetor para formas de madeira, de base oleosaemulsionada em agua | Material | l | 0.00918 | 6.38 | 0.05 | 6.38 | 0.05 | 8,18 | 0,07
Insumo | 00006189/SINAPI | ORSE | Tabua nao aparelhada *2,5 x 30* cm, em macaranduba/massaranduba, angelim ou equivalente da regiao - bruta | Material | m | 11.2 | 19.31 | 216.35 | 19.31 | 216.35 | 24,75 | 277,20
Insumo | 10790 | ORSE | Prumo de face | Material | un | 0.0032331 | 20.25 | 0.06 | 20.25 | 0.06 | 25,95 | 0,08
Insumo | 4728 | ORSE | Talhadeira chata 10" | Material | un | 0.050863 | 14.5 | 0.73 | 14.5 | 0.73 | 18,58 | 0,94
Insumo | 1651 | ORSE | Óculos branco proteção | Material | pr | 0.26075 | 4.95 | 1.28 | 4.95 | 1.28 | 6,35 | 1,65
Insumo | 00020111/SINAPI | ORSE | Fita isolante adesiva antichama, uso ate 750 v, em rolo de 19 mm x 20 m | Material | un | 0.9 | 8.27 | 7.44 | 8.27 | 7.44 | 10,60 | 9,54
Insumo | 669 | ORSE | Fixação para vaso sanitário, DECA SP13 ou similar | Material | cj | 2 | 20.72 | 41.44 | 20.72 | 41.44 | 26,55 | 53,10
Insumo | 138 | ORSE | Adesivo pvc em frasco de 850 gramas | Material | kg | 0.087 | 50.51 | 4.39 | 50.51 | 4.39 | 64,72 | 5,63
Insumo | 2446 | ORSE | Zarcão anticorrosivo | Material | l | 0.378 | 11.66 | 4.4 | 11.66 | 4.4 | 14,94 | 5,64
Insumo | 00043132/SINAPI | ORSE | Arame recozido 16 bwg, d = 1,65 mm (0,016 kg/m) ou 18 bwg, d = 1,25 mm (0,01 kg/m) | Material | kg | 0.04376 | 14.82 | 0.64 | 14.82 | 0.64 | 19,00 | 0,83
Insumo | 00034492/SINAPI | ORSE | Concreto usinado bombeavel, classe de resistencia c20, com brita 0 e 1, slump= 100 +/- 20 mm, exclui servico de bombeamento (nbr 8953) | Material | m³ | 1.875 | 351.22 | 658.54 | 351.22 | 658.54 | 450,00 | 843,75
Insumo | 11253 | ORSE | Tarracha para tubos PVC de 1/2" | Material | un | 0.033572 | 19.9 | 0.66 | 19.9 | 0.66 | 25,50 | 0,85
Insumo | 00044535/SINAPI | ORSE | Servico de bombeamento de concreto com consumo minimo de 40m3, (disponibilizacao de bomba), sem o lancamento | Material | m³ | 1.887 | 36.1 | 68.12 | 36.1 | 68.12 | 46,26 | 87,29
Insumo | 1113 | ORSE | Impermeabilizante para concretos e argamassas Vedacit ou similar | Material | kg | 0.384 | 5.74 | 2.2 | 5.74 | 2.2 | 7,36 | 2,82
Insumo | 00003744/SINAPI | ORSE | Laje pre-moldada convencional (lajotas + vigotas) para piso, unidirecional, sobrecarga de 200 kg/m2, vao ate 4,50 m (sem colocacao) | Material | m² | 1.62 | 37.92 | 61.43 | 37.92 | 61.43 | 48,59 | 78,71
Insumo | 00005067/SINAPI | ORSE | Prego de aco polido com cabeca 16 x 24 (2 1/4 x 12) | Material | kg | 0.1836 | 13.15 | 2.41 | 13.15 | 2.41 | 16,86 | 3,09
Insumo | 00003767/SINAPI | ORSE | Lixa em folha para parede ou madeira, numero 120, cor vermelha | Material | un | 7.05 | 0.74 | 5.22 | 0.74 | 5.22 | 0,95 | 6,69
Insumo | 982 | ORSE | Fixação p/ lavatório - parafusos (deca - ref: sp-7 ou similar) | Material | cj | 2 | 9.88 | 19.76 | 9.88 | 19.76 | 12,66 | 25,32
Insumo | 00011680/SINAPI | ORSE | Braco ou haste com canopla plastica, 1/2 ", para chuveiro simples | Material | un | 2 | 10.75 | 21.51 | 10.75 | 21.51 | 13,78 | 27,56
Insumo | 00001607/SINAPI | ORSE | Conjunto arruelas de vedacao 5/16" para telha fibrocimento (uma arruela metalica e uma arruela pvc - conicas) | Material | cj | 49.842 | 0.25 | 12.83 | 0.25 | 12.83 | 0,33 | 16,44
Insumo | 11252 | ORSE | Escada de aluminio de abrir com 7 degraus | Material | un | 0.000252 | 209.95 | 0.04 | 209.95 | 0.04 | 269,00 | 0,06
Insumo | 11246 | ORSE | Escala métrica de bambú | Material | Un | 0.022631 | 7.97 | 0.17 | 7.97 | 0.17 | 10,22 | 0,23
Insumo | 10362 | ORSE | Seguro de vida e acidente em grupo | Serviços | un | 1.5086 | 9.78 | 14.75 | 9.78 | 14.75 | 12,54 | 18,91
Insumo | 10583 | ORSE | Trincha 3" | Material | un | 0.01134 | 9.35 | 0.1 | 9.35 | 0.1 | 11,98 | 0,13
Insumo | 1886 | ORSE | Prego 1 1/2" x 13 (15 x 18) | Material | kg | 1 | 13.83 | 13.83 | 13.83 | 13.83 | 17,72 | 17,72
Insumo | 82 | ORSE | Aço ca-60 4,2 a 9,5 mm | Material | kg | 1.54 | 6.86 | 10.57 | 6.86 | 10.57 | 8,80 | 13,55
Insumo | 6995 | ORSE | Madeira mista serrada (sarrafo) 2,2 x 5,5cm - 0,00121 m³/m | Material | m | 1.1988 | 2.74 | 3.28 | 2.74 | 3.28 | 3,52 | 4,21
Insumo | 2657 | ORSE | Bloco cerâmico, de vedação, 6 furos horizontais, dim. 9 x 19 x 24 cm | Material | un | 225.6 | 0.76 | 172.55 | 0.76 | 172.55 | 0,98 | 221,08
Insumo | 634 | ORSE | Concreto usinado bombeavel b0-b1 fck=15mpa | Material | m³ | 0.012 | 337.05 | 4.04 | 337.05 | 4.04 | 431,84 | 5,18
Insumo | 00002436/SINAPI | ORSE | Eletricista (horista) | Mão de Obra | h | 25.05 | 14.93 | 374.01 | 14.93 | 374.01 | 19,13 | 479,20
Insumo | 11245 | ORSE | Desempoladeira de madeira 12x22 | Material | un | 0.022631 | 9.05 | 0.2 | 9.05 | 0.2 | 11,60 | 0,26
Insumo | 00000370/SINAPI | ORSE | Areia media - posto jazida/fornecedor (retirado na jazida, sem transporte) | Material | m³ | 0.16589 | 85.85 | 14.23 | 85.85 | 14.23 | 110,00 | 18,24
Insumo | 1703 | ORSE | Pasta lubrificante p/ pvc je | Material | kg | 0.23 | 44.29 | 10.18 | 44.29 | 10.18 | 56,75 | 13,05
Insumo | 00004750/SINAPI | ORSE | Pedreiro (horista) | Mão de Obra | h | 32.3307 | 14.91 | 482.21 | 14.91 | 482.21 | 19,11 | 617,83
Insumo | 00010567/SINAPI | ORSE | Tabua *2,5 x 23* cm em pinus, mista ou equivalente da regiao - bruta | Material | m | 0.5346 | 9.81 | 5.24 | 9.81 | 5.24 | 12,58 | 6,72
Insumo | 630 | ORSE | Compensado resinado 12mm - Madeirit ou similar | Material | m² | 0.22644 | 31.28 | 7.07 | 31.28 | 7.07 | 40,08 | 9,07
Insumo | 00004509/SINAPI | ORSE | Sarrafo *2,5 x 10* cm em pinus, mista ou equivalente da regiao - bruta | Material | m | 0.81396 | 4.4 | 3.58 | 4.4 | 3.58 | 5,65 | 4,59
Insumo | 00004299/SINAPI | ORSE | Parafuso zincado rosca soberba, cabeca sextavada, 5/16" x 110 mm, para fixacao de telha em madeira | Material | un | 49.842 | 1.36 | 68.07 | 1.36 | 68.07 | 1,75 | 87,22
Insumo | 00004783/SINAPI | ORSE | Pintor (horista) | Mão de Obra | h | 2.52 | 14.93 | 37.62 | 14.93 | 37.62 | 19,13 | 48,20
Insumo | 10517 | ORSE | Exames admissionais/demissionais (checkup) | Serviços | cj | 0.1341 | 234.15 | 31.39 | 234.15 | 31.39 | 300,00 | 40,22
Insumo | 2306 | ORSE | Tubo descida pvc 1 1/ 4", completo, p/ caixa descarga (akros ou similar) | Material | un | 2 | 21.07 | 42.14 | 21.07 | 42.14 | 27,00 | 54,00
Insumo | 10593 | ORSE | Praio simples 30cm | Material | un | 0.003052 | 15.27 | 0.03 | 15.27 | 0.03 | 19,57 | 0,05
Insumo | 2261 | ORSE | Torneira plástica para lavatório 1/2", HERC 1195 ou similar | Material | un | 2 | 6.27 | 12.55 | 6.27 | 12.55 | 8,04 | 16,08
Insumo | 11264 | ORSE | Marreta de 1/2 kg com cabo | Material | un | 0.0064661 | 10.55 | 0.06 | 10.55 | 0.06 | 13,52 | 0,08
Insumo | 00004722/SINAPI | ORSE | Pedra britada n. 3 (38 a 50 mm) posto pedreira/fornecedor, sem frete | Material | m³ | 0.27 | 95.85 | 25.87 | 95.85 | 25.87 | 122,81 | 33,15
Insumo | 11248 | ORSE | Furadeira e Parafusadeira eletrica Bosch ou Similar profissional | Equipamento | un | 0.0074507 | 192 | 1.42 | 192 | 1.42 | 246,00 | 1,83
Insumo | 11255 | ORSE | Tarracha para tubos PVC de 1" | Material | un | 0.018312 | 49.17 | 0.89 | 49.17 | 0.89 | 63,00 | 1,15
Insumo | 00009836/SINAPI | ORSE | Tubo pvc serie normal, dn 100 mm, para esgoto predial (nbr 5688) | Material | m | 18.1 | 9.08 | 164.43 | 9.08 | 164.43 | 11,64 | 210,68
Insumo | 00010420/SINAPI | ORSE | Bacia sanitaria (vaso) convencional, de louca branca, sifaoaparente, saida vertical (sem assento) | Material | un | 2 | 159.22 | 318.44 | 159.22 | 318.44 | 204,00 | 408,00
Insumo | 00012892/SINAPI | ORSE | Luva raspa de couro, cano curto (punho *7* cm) | Material | par | 0.77106 | 9.48 | 7.3 | 9.48 | 7.3 | 12,15 | 9,36
Insumo | 11247 | ORSE | Serra mármore | Material | un | 0.0032331 | 255.84 | 0.81 | 255.84 | 0.81 | 327,80 | 1,05
Insumo | 00006016/SINAPI | ORSE | Registro gaveta bruto em latao forjado, bitola 3/4" (ref 1509) | Material | un | 1 | 25.83 | 25.83 | 25.83 | 25.83 | 33,10 | 33,10
Insumo | 981 | ORSE | Fita veda rosca 18mm | Material | m | 3.74 | 0.17 | 0.64 | 0.17 | 0.64 | 0,22 | 0,82
Insumo | 629 | ORSE | Compensado resinado 10mm - Madeirit ou similar | Material | m² | 98.5 | 21.93 | 2160.3 | 21.93 | 2160.3 | 28,10 | 2.767,85
Insumo | 10282 | ORSE | Regua de alumínio c/ 2,00m (para pedreiro) | Material | un | 0.0064661 | 31.84 | 0.2 | 31.84 | 0.2 | 40,80 | 0,26
Insumo | 230 | ORSE | Assento para vaso sanitário, plastico, universal, branco, padrão popular | Material | un | 2 | 16.39 | 32.78 | 16.39 | 32.78 | 21,00 | 42,00
Insumo | 00039017/SINAPI | ORSE | Espacador / distanciador circular com entrada lateral, em plastico, para vergalhao *4,2 a 12,5* mm, cobrimento 20 mm | Material | un | 0.8752 | 0.17 | 0.14 | 0.17 | 0.14 | 0,22 | 0,19
Insumo | 295 | ORSE | Abraçadeira tipo U, d=26mm (3/4") c/ fixações, p/ tubo galvanizado | Material | un | 12 | 0.42 | 5.15 | 0.42 | 5.15 | 0,55 | 6,60
Insumo | 10586 | ORSE | Torquesa | Material | un | 0.00015444 | 28.8 | 0 | 28.8 | 0 | 36,90 | 0,00
Insumo | 00010425/SINAPI | ORSE | Lavatorio de louca branca, suspenso (sem coluna), dimensoes*40 x 30* cm | Material | un | 2 | 72.08 | 144.17 | 72.08 | 144.17 | 92,36 | 184,72
Insumo | 2226 | ORSE | Tinta esmalte sintético (coralit ou similar) | Material | l | 0.756 | 27.75 | 20.97 | 27.75 | 20.97 | 35,56 | 26,88
Insumo | 11241 | ORSE | Alicate volt-amperimetro | Material | un | 0.00501 | 127.22 | 0.63 | 127.22 | 0.63 | 163,00 | 0,81
Insumo | 11240 | ORSE | Alicate com isolamento | Material | un | 0.00501 | 37.22 | 0.17 | 37.22 | 0.17 | 47,69 | 0,23
Insumo | 00000378/SINAPI | ORSE | Armador (horista) | Mão de Obra | h | 0.77218 | 14.91 | 11.51 | 14.91 | 11.51 | 19,11 | 14,75
Insumo | 10579 | ORSE | Chave de fenda chata 30 cm | Material | un | 0.019911 | 20.98 | 0.41 | 20.98 | 0.41 | 26,89 | 0,53
Insumo | 11254 | ORSE | Tarracha para tubos PVC de 3/4" | Material | un | 0.021364 | 17.79 | 0.37 | 17.79 | 0.37 | 22,80 | 0,48
Insumo | 11243 | ORSE | Martelo sem unha | Material | un | 0.0032331 | 21.85 | 0.07 | 21.85 | 0.07 | 28,00 | 0,09
Insumo | 10789 | ORSE | Nível de bolha de madeira | Material | un | 0.0064661 | 12.01 | 0.07 | 12.01 | 0.07 | 15,40 | 0,09
Insumo | 10578 | ORSE | Formão grande | Material | un | 0.014901 | 11.82 | 0.17 | 11.82 | 0.17 | 15,15 | 0,22
Insumo | 81 | ORSE | Aço ca-50 6,3 a 12,5 mm | Material | kg | 0.648 | 7.25 | 4.69 | 7.25 | 4.69 | 9,30 | 6,02
Insumo | 10596 | ORSE | Protetor auricular | Material | un | 1.5086 | 3.82 | 5.76 | 3.82 | 5.76 | 4,90 | 7,39
Insumo | 00000367/SINAPI | ORSE | Areia grossa - posto jazida/fornecedor (retirado na jazida,sem transporte) | Material | m³ | 1.9546 | 86.97 | 169.98 | 86.97 | 169.98 | 111,43 | 217,79
Insumo | 00004721/SINAPI | ORSE | Pedra britada n. 1 (9,5 a 19 mm) posto pedreira/fornecedor,sem frete | Material | m³ | 0.3392 | 101.47 | 34.41 | 101.47 | 34.41 | 130,01 | 44,09
Insumo | 00006145/SINAPI | ORSE | Sifao plastico tipo copo para pia americana 1.1/2 x 1.1/2" | Material | un | 2 | 12.62 | 25.25 | 12.62 | 25.25 | 16,18 | 32,36
Insumo | 4722 | ORSE | Colher de pedreiro | Material | un | 0.012932 | 14.67 | 0.18 | 14.67 | 0.18 | 18,80 | 0,24
Insumo | 00012895/SINAPI | ORSE | Capacete de seguranca aba frontal com suspensao de polietileno, sem jugular (classe b) | Material | un | 0.20115 | 10.53 | 2.11 | 10.53 | 2.11 | 13,50 | 2,71
Insumo | 11249 | ORSE | Serra circular eletrica portatil | Equipamento | un | 0.0074507 | 404.29 | 3 | 404.29 | 3 | 518,00 | 3,85
Insumo | 00006141/SINAPI | ORSE | Engate/rabicho flexivel plastico (pvc ou abs) branco 1/2" x30 cm | Material | un | 4 | 3.77 | 15.11 | 3.77 | 15.11 | 4,84 | 19,36
Insumo | 4729 | ORSE | Marreta 1 kg com cabo | Material | un | 0.016954 | 24.58 | 0.41 | 24.58 | 0.41 | 31,50 | 0,53
Insumo | 941 | ORSE | Fardamento com mangas curta | Material | un | 0.50287 | 148.56 | 74.7 | 148.56 | 74.7 | 190,35 | 95,72
Insumo | 1803 | ORSE | Porta cadeado médio | Material | un | 22 | 6.24 | 137.36 | 6.24 | 137.36 | 8,00 | 176,00
Insumo | 2212 | ORSE | Tijolo cerâmico maciço 5 x 9 x 19cm | Material | un | 87.04 | 0.45 | 39.39 | 0.45 | 39.39 | 0,58 | 50,48
Insumo | 11251 | ORSE | Pincel de seda 2" | Material | un | 0.01134 | 20.99 | 0.23 | 20.99 | 0.23 | 26,90 | 0,30
Insumo | 00004718/SINAPI | ORSE | Pedra britada n. 2 (19 a 38 mm) posto pedreira/fornecedor, sem frete | Material | m³ | 1.0176 | 102.01 | 103.8 | 102.01 | 103.8 | 130,70 | 133,00
Insumo | 00006138/SINAPI | ORSE | Anel de vedacao, pvc flexivel, 100 mm, para saida de bacia / vaso sanitario | Material | un | 2 | 7.02 | 14.04 | 7.02 | 14.04 | 9,00 | 18,00
Insumo | 00003520/SINAPI | ORSE | Joelho pvc, soldavel, pb, 90 graus, dn 100 mm, para esgoto predial | Material | un | 4 | 5.06 | 20.26 | 5.06 | 20.26 | 6,49 | 25,96
Insumo | 00006020/SINAPI | ORSE | Registro gaveta bruto em latao forjado, bitola 1/2" (ref 1509) | Material | un | 2 | 24.49 | 48.98 | 24.49 | 48.98 | 31,38 | 62,76
Insumo | 11257 | ORSE | Tarracha para tubos PVC de 1 1/4" | Material | un | 0.012208 | 25.21 | 0.3 | 25.21 | 0.3 | 32,30 | 0,39
Insumo | 00039315/SINAPI | ORSE | Espacador / distanciador tipo garra dupla, em plastico, cobrimento *20* mm, para ferragens de lajes e fundo de vigas | Material | un | 0.8752 | 0.27 | 0.23 | 0.27 | 0.23 | 0,35 | 0,30
Insumo | 11265 | ORSE | Martelo de borracha com cabo | Material | un | 0.012932 | 14.63 | 0.18 | 14.63 | 0.18 | 18,75 | 0,24
Insumo | 11244 | ORSE | Martelo com unha | Material | un | 0.014901 | 38.2 | 0.56 | 38.2 | 0.56 | 48,95 | 0,72
Insumo | 10492 | ORSE | Cesta Básica | Material | un | 1.5086 | 148.29 | 223.71 | 148.29 | 223.71 | 190,00 | 286,63
Insumo | 00001030/SINAPI | ORSE | Caixa de descarga plastica para bacia / vaso sanitario, externa, capacidade 9litros, puxador fio de nylon, nao inclusocano, bolsa, engate | Material | un | 2 | 35.04 | 70.08 | 35.04 | 70.08 | 44,90 | 89,80
Insumo | 4174 | ORSE | Desempenadeira de aço lisa, cabo madeira, ref:143, Atlas ou similar | Material | un | 0.017425 | 8.42 | 0.14 | 8.42 | 0.14 | 10,80 | 0,18
Insumo | 545 | ORSE | Cascalhinho ou pedrisco (brita 0), com frete | Material | m³ | 1.08 | 156.1 | 168.58 | 156.1 | 168.58 | 200,00 | 216,00
Insumo | 00005075/SINAPI | ORSE | Prego de aco polido com cabeca 18 x 30 (2 3/4 x 10) | Material | kg | 0.2324 | 12.34 | 2.86 | 12.34 | 2.86 | 15,82 | 3,67
Insumo | 158 | ORSE | Almoço (Participação do empregador) | Material | un | 34.1279 | 10.92 | 372.91 | 10.92 | 372.91 | 14,00 | 477,79
Insumo | 00006111/SINAPI | ORSE | Servente de obras (horista) | Mão de Obra | h | 169.5444 | 10.65 | 1806.29 | 10.65 | 1806.29 | 13,65 | 2.314,28
Insumo | 00003768/SINAPI | ORSE | Lixa em folha para ferro, numero 150 | Material | un | 1.26 | 2.21 | 2.78 | 2.21 | 2.78 | 2,84 | 3,57
Insumo | 00000301/SINAPI | ORSE | Anel borracha para tubo esgoto predial, dn 100 mm (nbr 5688) | Material | un | 1.7 | 2.66 | 4.51 | 2.66 | 4.51 | 3,41 | 5,79
Insumo | 2036 | ORSE | Solucao limpadora pvc | Material | l | 0.81 | 48.64 | 39.39 | 48.64 | 39.39 | 62,33 | 50,48
Insumo | 10585 | ORSE | Arco de serra | Material | un | 0.00015444 | 15.53 | 0 | 15.53 | 0 | 19,90 | 0,00
Insumo | 00001872/SINAPI | ORSE | Caixa de passagem, em pvc, de 4" x 2", para eletroduto flexivel corrugado | Material | un | 5 | 1.22 | 6.12 | 1.22 | 6.12 | 1,57 | 7,85
Insumo | 00000939/SINAPI | ORSE | Fio de cobre, solido, classe 1, isolacao em pvc/a, antichama bwf-b, 450/750v,secao nominal 2,5 mm2 | Material | m | 72 | 1.92 | 138.24 | 1.92 | 138.24 | 2,46 | 177,12
Insumo | 00002696/SINAPI | ORSE | Encanador ou bombeiro hidraulico (horista) | Mão de Obra | h | 30.52 | 14.91 | 455.21 | 14.91 | 455.21 | 19,11 | 583,23
Insumo | 00012894/SINAPI | ORSE | Capa para chuva em pvc com forro de poliester, com capuz (amarela ou azul) | Material | un | 0.067049 | 13.69 | 0.91 | 13.69 | 0.91 | 17,55 | 1,17
Insumo | 4725 | ORSE | Espátula | Material | un | 0.001008 | 13.12 | 0 | 13.12 | 0 | 16,82 | 0,01
Insumo | 1117 | ORSE | Interruptor embutir 01 seção simples com placa | Material | un | 5 | 2.65 | 13.26 | 2.65 | 13.26 | 3,40 | 17,00
[10 empty] | 4279.33 | MO com LS => | 5482.81
[6 empty] | Valor com BDI => |  | 17202.47 | 0 | 17202.47 | 0 | 22040.33
[10 empty] | 17202.47 | Preço Total => | 22040.33
[9 empty] | 0 | 0 | 0 | 0
3.14 | Código | Banco | Descrição | Tipo | Und | Quant. | Valor Unit | Total
Composição | 11703 | ORSE | Barracão aberto para apoio à produção (carpintaria, central de armação, oficina, etc.) c/ tesouras, telha 4mm, piso em concreto desempolado | Mobilização / Instalações Provisórias / Desmobilização | m² | 1 | 148.24 | 148.24 | 148.24 | 148.24 | 189.93 | 189.93
| Código | Banco | Descrição | Tipo | Und | Quant. | Valor Unit | Total
Composição | 211 | ORSE | Madeiramento em massaranduba/madeira de lei, tesoura com vão de 8m a 10 m | Madeiramento | un | 0.03 | 1289.68 | 38.68 | 1289.68 | 38.68 | 1.652,38 | 49,57
Composição | 11702 | ORSE | Piso em concreto simples desempolado, fck = 15 MPa, e = 7 cm - Não inclui formas para juntas de concretagem | Pisos : Cimentados, em Concreto Simples, tipo Tech-Stone e de Alta Resistência | m² | 1 | 37.09 | 37.09 | 37.09 | 37.09 | 47,53 | 47,53
Composição | 234 | ORSE | Telhamento com telha de fibrocimento ondulada esp = 4mm | Telhamento | m² | 1 | 30.68 | 30.68 | 30.68 | 30.68 | 39,31 | 39,31
Composição | 199 | ORSE | Madeiramento em massaranduba/madeira de lei, peça serrada p/ telha fibrocimento 4mm tipo Vogatex da Eternit ou similar | Madeiramento | m² | 1 | 37.55 | 37.55 | 37.55 | 37.55 | 48,12 | 48,12
Composição | 5103 | ORSE | Regularização Manual | Execução de Cortes e Aterros | m² | 1 | 4.03 | 4.03 | 4.03 | 4.03 | 5,17 | 5,17
Detalhamento de Cálculo ORSE | [8 empty] | 0 | 0 | 0 | 0
| Código | Banco | Descrição | Tipo | Und | Quant. | Valor Unit | Total
Insumo | 1651 | ORSE | Óculos branco proteção | Material | pr | 0.0022835 | 4.95 | 0 | 4.95 | 0 | 6,35 | 0,01
Insumo | 10362 | ORSE | Seguro de vida e acidente em grupo | Serviços | un | 0.013458 | 9.78 | 0.12 | 9.78 | 0.12 | 12,54 | 0,16
Insumo | 00012895/SINAPI | ORSE | Capacete de seguranca aba frontal com suspensao de polietileno, sem jugular (classe b) | Material | un | 0.0017944 | 10.53 | 0.01 | 10.53 | 0.01 | 13,50 | 0,02
Insumo | 00012893/SINAPI | ORSE | Bota de seguranca com biqueira de aco e colarinho acolchoado | Material | par | 0.0022835 | 50.57 | 0.1 | 50.57 | 0.1 | 64,80 | 0,14
Insumo | 11248 | ORSE | Furadeira e Parafusadeira eletrica Bosch ou Similar profissional | Equipamento | un | 0.000109 | 192 | 0.01 | 192 | 0.01 | 246,00 | 0,02
Insumo | 10577 | ORSE | Serrote 40cm | Material | un | 0.000109 | 23.33 | 0 | 23.33 | 0 | 29,90 | 0,00
Insumo | 10599 | ORSE | Protetor solar fps 30 com 120ml | Material | un | 0.0053831 | 14.04 | 0.07 | 14.04 | 0.07 | 18,00 | 0,09
Insumo | 2064 | ORSE | Suporte em "U" para fixação do pendural em linhas de tesouras, em barra 4" x 3/16" com parafuso e porca 5/8" | Material | un | 0.03 | 154.1 | 4.62 | 154.1 | 4.62 | 197,44 | 5,92
Insumo | 10282 | ORSE | Regua de alumínio c/ 2,00m (para pedreiro) | Material | un | 0.00011104 | 31.84 | 0 | 31.84 | 0 | 40,80 | 0,00
Insumo | 11264 | ORSE | Marreta de 1/2 kg com cabo | Material | un | 0.00011104 | 10.55 | 0 | 10.55 | 0 | 13,52 | 0,00
Insumo | 10596 | ORSE | Protetor auricular | Material | un | 0.013458 | 3.82 | 0.04 | 3.82 | 0.04 | 4,90 | 0,06
Insumo | 00001213/SINAPI | ORSE | Carpinteiro de formas ou oficial (horista) | Mão de Obra | h | 1.09 | 14.93 | 16.27 | 14.93 | 16.27 | 19,13 | 20,85
Insumo | 10790 | ORSE | Prumo de face | Material | un | 5.552e-05 | 20.25 | 0 | 20.25 | 0 | 25,95 | 0,00
Insumo | 00004750/SINAPI | ORSE | Pedreiro (horista) | Mão de Obra | h | 0.5552 | 14.91 | 8.27 | 14.91 | 8.27 | 19,11 | 10,60
Insumo | 11246 | ORSE | Escala métrica de bambú | Material | Un | 0.00038864 | 7.97 | 0 | 7.97 | 0 | 10,22 | 0,00
Insumo | 00012892/SINAPI | ORSE | Luva raspa de couro, cano curto (punho *7* cm) | Material | par | 0.0068784 | 9.48 | 0.06 | 9.48 | 0.06 | 12,15 | 0,08
Insumo | 00001607/SINAPI | ORSE | Conjunto arruelas de vedacao 5/16" para telha fibrocimento (uma arruela metalica e uma arruela pvc - conicas) | Material | cj | 1.42 | 0.25 | 0.35 | 0.25 | 0.35 | 0,33 | 0,46
Insumo | 634 | ORSE | Concreto usinado bombeavel b0-b1 fck=15mpa | Material | m³ | 0.07 | 337.05 | 23.58 | 337.05 | 23.58 | 431,84 | 30,22
Insumo | 11247 | ORSE | Serra mármore | Material | un | 5.552e-05 | 255.84 | 0 | 255.84 | 0 | 327,80 | 0,01
Insumo | 4728 | ORSE | Talhadeira chata 10" | Material | un | 0.00040362 | 14.5 | 0 | 14.5 | 0 | 18,58 | 0,00
Insumo | 10788 | ORSE | Pá quadrada | Material | un | 0.00026908 | 28.8 | 0 | 28.8 | 0 | 36,90 | 0,00
Insumo | 10517 | ORSE | Exames admissionais/demissionais (checkup) | Serviços | cj | 0.0011962 | 234.15 | 0.27 | 234.15 | 0.27 | 300,00 | 0,35
Insumo | 4729 | ORSE | Marreta 1 kg com cabo | Material | un | 0.00013454 | 24.58 | 0 | 24.58 | 0 | 31,50 | 0,00
Insumo | 00006111/SINAPI | ORSE | Servente de obras (horista) | Mão de Obra | h | 1.3454 | 10.65 | 14.32 | 10.65 | 14.32 | 13,65 | 18,36
Insumo | 11245 | ORSE | Desempoladeira de madeira 12x22 | Material | un | 0.00038864 | 9.05 | 0 | 9.05 | 0 | 11,60 | 0,00
Insumo | 10579 | ORSE | Chave de fenda chata 30 cm | Material | un | 0.000218 | 20.98 | 0 | 20.98 | 0 | 26,89 | 0,00
Insumo | 11265 | ORSE | Martelo de borracha com cabo | Material | un | 0.00022208 | 14.63 | 0 | 14.63 | 0 | 18,75 | 0,00
Insumo | 2193 | ORSE | Telha fibrocimento ondulada, dim: 2,44 x 0,50m, esp=4 mm, s/ acessorios | Material | m² | 1.17 | 18.39 | 21.51 | 18.39 | 21.51 | 23,57 | 27,57
Insumo | 00044535/SINAPI | ORSE | Servico de bombeamento de concreto com consumo minimo de 40m3, (disponibilizacao de bomba), sem o lancamento | Material | m³ | 0.07 | 36.1 | 2.52 | 36.1 | 2.52 | 46,26 | 3,23
Insumo | 941 | ORSE | Fardamento com mangas curta | Material | un | 0.0044859 | 148.56 | 0.66 | 148.56 | 0.66 | 190,35 | 0,85
Insumo | 1567 | ORSE | Madeira massaranduba serrada (peça) 5cm x 11cm (0,0055 m³/m) | Material | m | 0.95 | 23.41 | 22.24 | 23.41 | 22.24 | 30,00 | 28,50
Insumo | 10761 | ORSE | Refeição - café da manhã ( café com leite e dois pães com manteiga) | Serviços | un | 0.30444 | 3.9 | 1.18 | 3.9 | 1.18 | 5,00 | 1,52
Insumo | 4722 | ORSE | Colher de pedreiro | Material | un | 0.00022208 | 14.67 | 0 | 14.67 | 0 | 18,80 | 0,00
Insumo | 10578 | ORSE | Formão grande | Material | un | 0.000218 | 11.82 | 0 | 11.82 | 0 | 15,15 | 0,00
Insumo | 158 | ORSE | Almoço (Participação do empregador) | Material | un | 0.30444 | 10.92 | 3.32 | 10.92 | 3.32 | 14,00 | 4,26
Insumo | 00012894/SINAPI | ORSE | Capa para chuva em pvc com forro de poliester, com capuz (amarela ou azul) | Material | un | 0.00059812 | 13.69 | 0 | 13.69 | 0 | 17,55 | 0,01
Insumo | 10492 | ORSE | Cesta Básica | Material | un | 0.013458 | 148.29 | 1.99 | 148.29 | 1.99 | 190,00 | 2,55
Insumo | 11243 | ORSE | Martelo sem unha | Material | un | 5.552e-05 | 21.85 | 0 | 21.85 | 0 | 28,00 | 0,00
Insumo | 4174 | ORSE | Desempenadeira de aço lisa, cabo madeira, ref:143, Atlas ou similar | Material | un | 0.0002776 | 8.42 | 0 | 8.42 | 0 | 10,80 | 0,00
Insumo | 2378 | ORSE | Vale transporte | Material | un | 0.2342 | 3.51 | 0.81 | 3.51 | 0.81 | 4,50 | 1,05
Insumo | 00002711/SINAPI | ORSE | Carrinho de mao de aco capacidade 50 a 60 l, pneu com camara | Material | un | 0.00026908 | 140.49 | 0.03 | 140.49 | 0.03 | 180,00 | 0,04
Insumo | 8877 | ORSE | Madeira massaranduba serrada (peça) 5cm x 14cm (0,007 m³/m) | Material | m | 0.78 | 30.48 | 23.77 | 30.48 | 23.77 | 39,06 | 30,46
Insumo | 10789 | ORSE | Nível de bolha de madeira | Material | un | 0.00011104 | 12.01 | 0 | 12.01 | 0 | 15,40 | 0,00
Insumo | 11249 | ORSE | Serra circular eletrica portatil | Equipamento | un | 0.000109 | 404.29 | 0.03 | 404.29 | 0.03 | 518,00 | 0,05
Insumo | 11244 | ORSE | Martelo com unha | Material | un | 0.000218 | 38.2 | 0 | 38.2 | 0 | 48,95 | 0,01
Insumo | 00004299/SINAPI | ORSE | Parafuso zincado rosca soberba, cabeca sextavada, 5/16" x 110 mm, para fixacao de telha em madeira | Material | un | 1.42 | 1.36 | 1.93 | 1.36 | 1.93 | 1,75 | 2,48
[10 empty] | 38.87 | MO com LS => | 49.81
[6 empty] | Valor com BDI => |  | 181.54 | 0 | 181.54 | 0 | 232.6
[10 empty] | 4538.6 | Preço Total => | 5815
[9 empty] | 0 | 0 | 0 | 0
4 |  |  | TERRAPLANAGEM | [5 empty] | 0 | 0 | 0 | 0
4.1 | Código | Banco | Descrição | Tipo | Und | Quant. | Valor Unit | Total
Composição | 2548 | ORSE | Locação de serviços de terraplenagem de obras civis | Locação de Serviços de Terraplenagem e Acompanhamento Topográfico da Obra | m² | 1 | 1.03 | 1.03 | 1.03 | 1.03 | 1.33 | 1.33
| Código | Banco | Descrição | Tipo | Und | Quant. | Valor Unit | Total
Insumo | 48 | ORSE | Auxiliar topografia - SICRO | Mão de Obra | h | 0.0333 | 17 | 0.56 | 17 | 0.56 | 21,79 | 0,72
Insumo | 70 | ORSE | Topógrafo - SICRO | Mão de Obra | h | 0.0167 | 28.84 | 0.47 | 28.84 | 0.47 | 36,96 | 0,61
Detalhamento de Cálculo ORSE | [8 empty] | 0 | 0 | 0 | 0
| Código | Banco | Descrição | Tipo | Und | Quant. | Valor Unit | Total
Insumo | 48 | ORSE | Auxiliar topografia - SICRO | Mão de Obra | h | 0.0333 | 17 | 0.56 | 17 | 0.56 | 21,79 | 0,72
Insumo | 70 | ORSE | Topógrafo - SICRO | Mão de Obra | h | 0.0167 | 28.84 | 0.47 | 28.84 | 0.47 | 36,96 | 0,61
[10 empty] | 1.03 | MO com LS => | 1.33
[6 empty] | Valor com BDI => |  | 1.26 | 0 | 1.26 | 0 | 1.62
[10 empty] | 1660.49 | Preço Total => | 2127.48
[9 empty] | 0 | 0 | 0 | 0
4.2 | Código | Banco | Descrição | Tipo | Und | Quant. | Valor Unit | Total
Composição | 101124 | SINAPI | ESCAVAÇÃO HORIZONTAL, INCLUINDO CARGA E DESCARGA EM SOLO DE 1A CATEGORIA COM TRATOR DE ESTEIRAS (100HP/LÂMINA: 2,19M3). AF_07/2020 | MOVT - MOVIMENTO DE TERRA | m³ | 1 | 11.17 | 11.17 | 11.17 | 11.17 | 14.32 | 14.32
Composição Auxiliar | 100974 | SINAPI | CARGA, MANOBRA E DESCARGA DE SOLOS E MATERIAIS GRANULARES EM CAMINHÃO BASCULANTE 10 M³ - CARGA COM PÁ CARREGADEIRA (CAÇAMBA DE 1,7 A 2,8 M³ / 128 HP) E DESCARGA LIVRE (UNIDADE: M3). AF_07/2020 | TRAN - TRANSPORTES, CARGAS E DESCARGAS | m³ | 1.25 | 6.42 | 8.02 | 6.42 | 8.02 | 8.23 | 10.28
Composição Auxiliar | 89031 | SINAPI | TRATOR DE ESTEIRAS, POTÊNCIA 100 HP, PESO OPERACIONAL 9,4 T, COM LÂMINA 2,19 M3 - CHI DIURNO. AF_06/2014 | CHOR - CUSTOS HORÁRIOS DE MÁQUINAS E EQUIPAMENTOS | CHI | 0.0195 | 52.19 | 1.01 | 52.19 | 1.01 | 66.87 | 1.3
Composição Auxiliar | 88316 | SINAPI | SERVENTE COM ENCARGOS COMPLEMENTARES | SEDI - SERVIÇOS DIVERSOS | H | 0.031 | 15.82 | 0.48 | 15.82 | 0.48 | 20.28 | 0.62
Composição Auxiliar | 89032 | SINAPI | TRATOR DE ESTEIRAS, POTÊNCIA 100 HP, PESO OPERACIONAL 9,4 T, COM LÂMINA 2,19 M3 - CHP DIURNO. AF_06/2014 | CHOR - CUSTOS HORÁRIOS DE MÁQUINAS E EQUIPAMENTOS | CHP | 0.0115 | 144.27 | 1.65 | 144.27 | 1.65 | 184.85 | 2.12
[10 empty] | 1.63 | MO com LS => | 2.1
[6 empty] | Valor com BDI => |  | 13.68 | 0 | 13.68 | 0 | 17.53
[10 empty] | 357.23 | Preço Total => | 457.7
[9 empty] | 0 | 0 | 0 | 0
4.3 | Código | Banco | Descrição | Tipo | Und | Quant. | Valor Unit | Total
Composição | 102354 | SINAPI | DESMONTE DE MATERIAL DE 3ª CATEGORIA (BLOCOS DE ROCHAS OU MATACOS), COM MARTELETE PNEUMÁTICO MANUAL - EXCLUSIVE CARGA E TRANSPORTE. AF_03/2021 | MOVT - MOVIMENTO DE TERRA | m³ | 1 | 111.86 | 111.86 | 111.86 | 111.86 | 143.32 | 143.32
Composição Auxiliar | 5954 | SINAPI | COMPRESSOR DE AR REBOCÁVEL, VAZÃO 189 PCM, PRESSÃO EFETIVA DE TRABALHO 102 PSI, MOTOR DIESEL, POTÊNCIA 63 CV - CHI DIURNO. AF_06/2015 | CHOR - CUSTOS HORÁRIOS DE MÁQUINAS E EQUIPAMENTOS | CHI | 1.1698 | 5.15 | 6.02 | 5.15 | 6.02 | 6.6 | 7.72
Composição Auxiliar | 5795 | SINAPI | MARTELETE OU ROMPEDOR PNEUMÁTICO MANUAL, 28 KG, COM SILENCIADOR - CHP DIURNO. AF_07/2016 | CHOR - CUSTOS HORÁRIOS DE MÁQUINAS E EQUIPAMENTOS | CHP | 1.3422 | 18.01 | 24.17 | 18.01 | 24.17 | 23.08 | 30.97
Composição Auxiliar | 5952 | SINAPI | MARTELETE OU ROMPEDOR PNEUMÁTICO MANUAL, 28 KG, COM SILENCIADOR - CHI DIURNO. AF_07/2016 | CHOR - CUSTOS HORÁRIOS DE MÁQUINAS E EQUIPAMENTOS | CHI | 1.1698 | 16.3 | 19.06 | 16.3 | 19.06 | 20.89 | 24.43
Composição Auxiliar | 5953 | SINAPI | COMPRESSOR DE AR REBOCÁVEL, VAZÃO 189 PCM, PRESSÃO EFETIVA DE TRABALHO 102 PSI, MOTOR DIESEL, POTÊNCIA 63 CV - CHP DIURNO. AF_06/2015 | CHOR - CUSTOS HORÁRIOS DE MÁQUINAS E EQUIPAMENTOS | CHP | 1.3422 | 46.64 | 62.59 | 46.64 | 62.59 | 59.76 | 80.2
[10 empty] | 26.79 | MO com LS => | 34.33
[6 empty] | Valor com BDI => |  | 136.99 | 0 | 136.99 | 0 | 175.52
[10 empty] | 8374.12 | Preço Total => | 10729.18
[9 empty] | 0 | 0 | 0 | 0
4.4 | Código | Banco | Descrição | Tipo | Und | Quant. | Valor Unit | Total
Composição | 4522 | ORSE | Desmonte de rocha dura incluindo perfuração e argamassa expansiva | Escavações | m³ | 1 | 264.46 | 264.46 | 264.46 | 264.46 | 338.84 | 338.84
| Código | Banco | Descrição | Tipo | Und | Quant. | Valor Unit | Total
Insumo | 54 | ORSE | Encarregado de turma - SICRO | Mão de Obra | h | 0.03 | 14.26 | 0.42 | 14.26 | 0.42 | 18,28 | 0,54
Insumo | 2463 | ORSE | Compressor 250 pcm (atlas copco - xa-120dd - 94,0 hp ou equivalente) | Equipamento | h | 0.186 | 10.01 | 1.85 | 10.01 | 1.85 | 12,83 | 2,38
Insumo | 4184 | ORSE | Argamassa expansiva, CAIMEX ou similar | Material | kg | 15 | 16.03 | 240.47 | 16.03 | 240.47 | 20,54 | 308,10
Insumo | 4163 | ORSE | Broca em aço 400 x 35 mm, série 11 | Material | un | 0.041 | 496.95 | 20.37 | 496.95 | 20.37 | 636,72 | 26,10
Insumo | 2479 | ORSE | Perfuratriz pneumática (atlas copco -rh 571 5l) | Equipamento | h | 0.558 | 2.41 | 1.34 | 2.41 | 1.34 | 3,10 | 1,72
Detalhamento de Cálculo ORSE | [8 empty] | 0 | 0 | 0 | 0
| Código | Banco | Descrição | Tipo | Und | Quant. | Valor Unit | Total
Insumo | 2463 | ORSE | Compressor 250 pcm (atlas copco - xa-120dd - 94,0 hp ou equivalente) | Equipamento | h | 0.186 | 10.01 | 1.85 | 10.01 | 1.85 | 12,83 | 2,38
Insumo | 4163 | ORSE | Broca em aço 400 x 35 mm, série 11 | Material | un | 0.041 | 496.95 | 20.37 | 496.95 | 20.37 | 636,72 | 26,10
Insumo | 54 | ORSE | Encarregado de turma - SICRO | Mão de Obra | h | 0.03 | 14.26 | 0.42 | 14.26 | 0.42 | 18,28 | 0,54
Insumo | 2479 | ORSE | Perfuratriz pneumática (atlas copco -rh 571 5l) | Equipamento | h | 0.558 | 2.41 | 1.34 | 2.41 | 1.34 | 3,10 | 1,72
Insumo | 4184 | ORSE | Argamassa expansiva, CAIMEX ou similar | Material | kg | 15 | 16.03 | 240.47 | 16.03 | 240.47 | 20,54 | 308,10
[10 empty] | 0.42 | MO com LS => | 0.54
[6 empty] | Valor com BDI => |  | 323.88 | 0 | 323.88 | 0 | 414.97
[10 empty] | 29697.57 | Preço Total => | 38049.42
[9 empty] | 0 | 0 | 0 | 0
4.5 | Código | Banco | Descrição | Tipo | Und | Quant. | Valor Unit | Total
Composição | 102361 | SINAPI | RETIRADA DE MATERIAL DE 3ª CATEGORIA (APÓS ESCAVAÇÃO/DESMONTE) EM VALAS, COM RETROESCAVADEIRA - EXCLUSIVE CARGA E TRANSPORTE. AF_03/2021 | MOVT - MOVIMENTO DE TERRA | m³ | 1 | 24.98 | 24.98 | 24.98 | 24.98 | 32.01 | 32.01
Composição Auxiliar | 5678 | SINAPI | RETROESCAVADEIRA SOBRE RODAS COM CARREGADEIRA, TRAÇÃO 4X4, POTÊNCIA LÍQ. 88 HP, CAÇAMBA CARREG. CAP. MÍN. 1 M3, CAÇAMBA RETRO CAP. 0,26 M3, PESO OPERACIONAL MÍN. 6.674 KG, PROFUNDIDADE ESCAVAÇÃO MÁX. 4,37 M - CHP DIURNO. AF_06/2014 | CHOR - CUSTOS HORÁRIOS DE MÁQUINAS E EQUIPAMENTOS | CHP | 0.0513 | 105.64 | 5.41 | 105.64 | 5.41 | 135.36 | 6.94
Composição Auxiliar | 5679 | SINAPI | RETROESCAVADEIRA SOBRE RODAS COM CARREGADEIRA, TRAÇÃO 4X4, POTÊNCIA LÍQ. 88 HP, CAÇAMBA CARREG. CAP. MÍN. 1 M3, CAÇAMBA RETRO CAP. 0,26 M3, PESO OPERACIONAL MÍN. 6.674 KG, PROFUNDIDADE ESCAVAÇÃO MÁX. 4,37 M - CHI DIURNO. AF_06/2014 | CHOR - CUSTOS HORÁRIOS DE MÁQUINAS E EQUIPAMENTOS | CHI | 0.4615 | 42.4 | 19.56 | 42.4 | 19.56 | 54.33 | 25.07
[10 empty] | 7.35 | MO com LS => | 9.42
[6 empty] | Valor com BDI => |  | 30.59 | 0 | 30.59 | 0 | 39.2
[10 empty] | 4675.61 | Preço Total => | 5990.54
[9 empty] | 0 | 0 | 0 | 0
4.6 | Código | Banco | Descrição | Tipo | Und | Quant. | Valor Unit | Total
Composição | 95875 | SINAPI | TRANSPORTE COM CAMINHÃO BASCULANTE DE 10 M³, EM VIA URBANA PAVIMENTADA, DMT ATÉ 30 KM (UNIDADE: M3XKM). AF_07/2020 | TRAN - TRANSPORTES, CARGAS E DESCARGAS | M3XKM | 1 | 1.88 | 1.88 | 1.88 | 1.88 | 2.41 | 2.41
Composição Auxiliar | 91386 | SINAPI | CAMINHÃO BASCULANTE 10 M3, TRUCADO CABINE SIMPLES, PESO BRUTO TOTAL 23.000 KG, CARGA ÚTIL MÁXIMA 15.935 KG, DISTÂNCIA ENTRE EIXOS 4,80 M, POTÊNCIA 230 CV INCLUSIVE CAÇAMBA METÁLICA - CHP DIURNO. AF_06/2014 | CHOR - CUSTOS HORÁRIOS DE MÁQUINAS E EQUIPAMENTOS | CHP | 0.0083 | 204.21 | 1.69 | 204.21 | 1.69 | 261.65 | 2.17
Composição Auxiliar | 91387 | SINAPI | CAMINHÃO BASCULANTE 10 M3, TRUCADO CABINE SIMPLES, PESO BRUTO TOTAL 23.000 KG, CARGA ÚTIL MÁXIMA 15.935 KG, DISTÂNCIA ENTRE EIXOS 4,80 M, POTÊNCIA 230 CV INCLUSIVE CAÇAMBA METÁLICA - CHI DIURNO. AF_06/2014 | CHOR - CUSTOS HORÁRIOS DE MÁQUINAS E EQUIPAMENTOS | CHI | 0.0036 | 53.76 | 0.18 | 53.76 | 0.18 | 68.89 | 0.24
[10 empty] | 0.16 | MO com LS => | 0.21
[6 empty] | Valor com BDI => |  | 2.3 | 0 | 2.3 | 0 | 2.95
[10 empty] | 4381.07 | Preço Total => | 5613.17
[9 empty] | 0 | 0 | 0 | 0
| Código | Banco | Descrição | Tipo | Und | Quant. | Valor Unit | Total
Insumo | 00000368 | SINAPI | AREIA PARA ATERRO - POSTO JAZIDA/FORNECEDOR (RETIRADO NA JAZIDA, SEM TRANSPORTE) | Material | M³ | 1 | 37.07 | 37.07 | 37.07 | 37.07 | 47.5 | 47.5
[10 empty] | 0 | MO com LS => | 0
[6 empty] | Valor com BDI => |  | 45.4 | 0 | 45.4 | 0 | 58.17
[10 empty] | 5151.72 | Preço Total => | 6600.54
[9 empty] | 0 | 0 | 0 | 0
4.8 | Código | Banco | Descrição | Tipo | Und | Quant. | Valor Unit | Total
Composição | 71 | ORSE | Aterro manual de áreas, sem aquisição de material, com espalhamento e compactação | Aterros / Reaterros / Compactações | m³ | 1 | 40.96 | 40.96 | 40.96 | 40.96 | 52.49 | 52.49
| Código | Banco | Descrição | Tipo | Und | Quant. | Valor Unit | Total
Composição | 10549 | ORSE | Encargos Complementares - Servente | Provisórios | h | 3 | 2.95 | 8.87 | 2.95 | 8.87 | 3,79 | 11,37
Insumo | 00006111/SINAPI | ORSE | Servente de obras (horista) | Mão de Obra | h | 3 | 10.65 | 31.96 | 10.65 | 31.96 | 13,65 | 40,95
Detalhamento de Cálculo ORSE | [8 empty] | 0 | 0 | 0 | 0
| Código | Banco | Descrição | Tipo | Und | Quant. | Valor Unit | Total
Insumo | 00012892/SINAPI | ORSE | Luva raspa de couro, cano curto (punho *7* cm) | Material | par | 0.0069 | 9.48 | 0.06 | 9.48 | 0.06 | 12,15 | 0,08
Insumo | 00012895/SINAPI | ORSE | Capacete de seguranca aba frontal com suspensao de polietileno, sem jugular (classe b) | Material | un | 0.0018 | 10.53 | 0.01 | 10.53 | 0.01 | 13,50 | 0,02
Insumo | 10761 | ORSE | Refeição - café da manhã ( café com leite e dois pães com manteiga) | Serviços | un | 0.3054 | 3.9 | 1.18 | 3.9 | 1.18 | 5,00 | 1,52
Insumo | 10596 | ORSE | Protetor auricular | Material | un | 0.0135 | 3.82 | 0.04 | 3.82 | 0.04 | 4,90 | 0,06
Insumo | 2378 | ORSE | Vale transporte | Material | un | 0.2823 | 3.51 | 0.99 | 3.51 | 0.99 | 4,50 | 1,27
Insumo | 10599 | ORSE | Protetor solar fps 30 com 120ml | Material | un | 0.0054 | 14.04 | 0.07 | 14.04 | 0.07 | 18,00 | 0,09
Insumo | 10492 | ORSE | Cesta Básica | Material | un | 0.0135 | 148.29 | 1.99 | 148.29 | 1.99 | 190,00 | 2,56
Insumo | 00002711/SINAPI | ORSE | Carrinho de mao de aco capacidade 50 a 60 l, pneu com camara | Material | un | 0.0006 | 140.49 | 0.07 | 140.49 | 0.07 | 180,00 | 0,10
Insumo | 4728 | ORSE | Talhadeira chata 10" | Material | un | 0.0009 | 14.5 | 0 | 14.5 | 0 | 18,58 | 0,01
Insumo | 158 | ORSE | Almoço (Participação do empregador) | Material | un | 0.3054 | 10.92 | 3.33 | 10.92 | 3.33 | 14,00 | 4,27
Insumo | 4729 | ORSE | Marreta 1 kg com cabo | Material | un | 0.0003 | 24.58 | 0 | 24.58 | 0 | 31,50 | 0,00
Insumo | 10788 | ORSE | Pá quadrada | Material | un | 0.0006 | 28.8 | 0.01 | 28.8 | 0.01 | 36,90 | 0,02
Insumo | 1651 | ORSE | Óculos branco proteção | Material | pr | 0.0024 | 4.95 | 0 | 4.95 | 0 | 6,35 | 0,01
Insumo | 10517 | ORSE | Exames admissionais/demissionais (checkup) | Serviços | cj | 0.0012 | 234.15 | 0.28 | 234.15 | 0.28 | 300,00 | 0,36
Insumo | 00012894/SINAPI | ORSE | Capa para chuva em pvc com forro de poliester, com capuz (amarela ou azul) | Material | un | 0.0006 | 13.69 | 0 | 13.69 | 0 | 17,55 | 0,01
Insumo | 00006111/SINAPI | ORSE | Servente de obras (horista) | Mão de Obra | h | 3 | 10.65 | 31.96 | 10.65 | 31.96 | 13,65 | 40,95
Insumo | 941 | ORSE | Fardamento com mangas curta | Material | un | 0.0045 | 148.56 | 0.66 | 148.56 | 0.66 | 190,35 | 0,85
Insumo | 00012893/SINAPI | ORSE | Bota de seguranca com biqueira de aco e colarinho acolchoado | Material | par | 0.0024 | 50.57 | 0.11 | 50.57 | 0.11 | 64,80 | 0,15
Insumo | 10362 | ORSE | Seguro de vida e acidente em grupo | Serviços | un | 0.0135 | 9.78 | 0.12 | 9.78 | 0.12 | 12,54 | 0,16
[10 empty] | 31.96 | MO com LS => | 40.95
[6 empty] | Valor com BDI => |  | 50.17 | 0 | 50.17 | 0 | 64.28
[10 empty] | 4554.27 | Preço Total => | 5835.08
[9 empty] | 0 | 0 | 0 | 0
5 |  |  | ESTRUTURA | [5 empty] | 0 | 0 | 0 | 0
5.1 |  |  | LOCAÇÃO DA OBRA, FUNDAÇÕES E VIGAS BALDRAMES | [5 empty] | 0 | 0 | 0 | 0
5.1.1 | Código | Banco | Descrição | Tipo | Und | Quant. | Valor Unit | Total
Composição | 105009 | SINAPI | LOCAÇÃO CONVENCIONAL DE OBRA, UTILIZANDO GABARITO DE TÁBUAS CORRIDAS PONTALETADAS A CADA 1,50M - 2 UTILIZAÇÕES. AF_03/2024 | SERT - SERVIÇOS TÉCNICOS | M | 1 | 54.54 | 54.54 | 54.54 | 54.54 | 69.89 | 69.89
Composição Auxiliar | 94974 | SINAPI | CONCRETO MAGRO PARA LASTRO, TRAÇO 1:4,5:4,5 (EM MASSA SECA DE CIMENTO/ AREIA MÉDIA/ BRITA 1) - PREPARO MANUAL. AF_05/2021 | FUES - FUNDAÇÕES E ESTRUTURAS | m³ | 0.0054 | 331.12 | 1.78 | 331.12 | 1.78 | 424.25 | 2.29
Composição Auxiliar | 88239 | SINAPI | AJUDANTE DE CARPINTEIRO COM ENCARGOS COMPLEMENTARES | SEDI - SERVIÇOS DIVERSOS | H | 0.9103 | 16.52 | 15.04 | 16.52 | 15.04 | 21.17 | 19.27
Composição Auxiliar | 91692 | SINAPI | SERRA CIRCULAR DE BANCADA COM MOTOR ELÉTRICO POTÊNCIA DE 5HP, COM COIFA PARA DISCO 10" - CHP DIURNO. AF_08/2015 | CHOR - CUSTOS HORÁRIOS DE MÁQUINAS E EQUIPAMENTOS | CHP | 0.0093 | 18.17 | 0.16 | 18.17 | 0.16 | 23.28 | 0.21
Composição Auxiliar | 91693 | SINAPI | SERRA CIRCULAR DE BANCADA COM MOTOR ELÉTRICO POTÊNCIA DE 5HP, COM COIFA PARA DISCO 10" - CHI DIURNO. AF_08/2015 | CHOR - CUSTOS HORÁRIOS DE MÁQUINAS E EQUIPAMENTOS | CHI | 0.0374 | 16.96 | 0.63 | 16.96 | 0.63 | 21.74 | 0.81
Composição Auxiliar | 88262 | SINAPI | CARPINTEIRO DE FORMAS COM ENCARGOS COMPLEMENTARES | SEDI - SERVIÇOS DIVERSOS | H | 0.9103 | 19.12 | 17.4 | 19.12 | 17.4 | 24.5 | 22.3
Insumo | 00010567 | SINAPI | TABUA *2,5 X 23* CM EM PINUS, MISTA OU EQUIVALENTE DA REGIAO - BRUTA | Material | M | 0.55 | 10.09 | 5.54 | 10.09 | 5.54 | 12.93 | 7.11
Insumo | 00007356 | SINAPI | TINTA LATEX ACRILICA PREMIUM, COR BRANCO FOSCO | Material | L | 0.0256 | 24.03 | 0.6 | 24.03 | 0.6 | 30.8 | 0.78
Insumo | 00004433 | SINAPI | CAIBRO NAO APARELHADO *6 X 6* CM, EM MACARANDUBA/MASSARANDUBA, ANGELIM OU EQUIVALENTE DA REGIAO - BRUTA | Material | M | 0.55 | 14.87 | 8.17 | 14.87 | 8.17 | 19.06 | 10.48
Insumo | 00004417 | SINAPI | SARRAFO NAO APARELHADO *2,5 X 7* CM, EM MACARANDUBA/MASSARANDUBA, ANGELIM, PEROBA-ROSA OU EQUIVALENTE DA REGIAO - BRUTA | Material | M | 0.8093 | 4.13 | 3.34 | 4.13 | 3.34 | 5.3 | 4.28
Insumo | 00005068 | SINAPI | PREGO DE ACO POLIDO COM CABECA 17 X 21 (2 X 11) | Material | KG | 0.1012 | 18.26 | 1.84 | 18.26 | 1.84 | 23.4 | 2.36
[10 empty] | 24.71 | MO com LS => | 31.66
[6 empty] | Valor com BDI => |  | 66.8 | 0 | 66.8 | 0 | 85.59
[10 empty] | 6755.11 | Preço Total => | 8654.86
[9 empty] | 0 | 0 | 0 | 0
5.1.2 | Código | Banco | Descrição | Tipo | Und | Quant. | Valor Unit | Total
Composição | 96523 | SINAPI | ESCAVAÇÃO MANUAL PARA BLOCO DE COROAMENTO OU SAPATA (INCLUINDO ESCAVAÇÃO PARA COLOCAÇÃO DE FÔRMAS). AF_01/2024 | MOVT - MOVIMENTO DE TERRA | m³ | 1 | 68.2 | 68.2 | 68.2 | 68.2 | 87.38 | 87.38
Composição Auxiliar | 88309 | SINAPI | PEDREIRO COM ENCARGOS COMPLEMENTARES | SEDI - SERVIÇOS DIVERSOS | H | 0.966 | 19.38 | 18.72 | 19.38 | 18.72 | 24.84 | 23.99
Composição Auxiliar | 88316 | SINAPI | SERVENTE COM ENCARGOS COMPLEMENTARES | SEDI - SERVIÇOS DIVERSOS | H | 3.126 | 15.82 | 49.47 | 15.82 | 49.47 | 20.28 | 63.39
[10 empty] | 48.5 | MO com LS => | 62.14
[6 empty] | Valor com BDI => |  | 83.52 | 0 | 83.52 | 0 | 107.01
[10 empty] | 8285.31 | Preço Total => | 10615.39
[9 empty] | 0 | 0 | 0 | 0
5.1.3 | Código | Banco | Descrição | Tipo | Und | Quant. | Valor Unit | Total
Composição | 96619 | SINAPI | LASTRO DE CONCRETO MAGRO, APLICADO EM BLOCOS DE COROAMENTO OU SAPATAS, ESPESSURA DE 5 CM. AF_01/2024 | FUES - FUNDAÇÕES E ESTRUTURAS | m² | 1 | 27.87 | 27.87 | 27.87 | 27.87 | 35.71 | 35.71
Composição Auxiliar | 88309 | SINAPI | PEDREIRO COM ENCARGOS COMPLEMENTARES | SEDI - SERVIÇOS DIVERSOS | H | 0.33905 | 19.38 | 6.57 | 19.38 | 6.57 | 24.84 | 8.42
Composição Auxiliar | 94968 | SINAPI | CONCRETO MAGRO PARA LASTRO, TRAÇO 1:4,5:4,5 (EM MASSA SECA DE CIMENTO/ AREIA MÉDIA/ BRITA 1) - PREPARO MECÂNICO COM BETONEIRA 600 L. AF_05/2021 | FUES - FUNDAÇÕES E ESTRUTURAS | m³ | 0.069 | 280.7 | 19.36 | 280.7 | 19.36 | 359.65 | 24.81
Composição Auxiliar | 88316 | SINAPI | SERVENTE COM ENCARGOS COMPLEMENTARES | SEDI - SERVIÇOS DIVERSOS | H | 0.12265 | 15.82 | 1.93 | 15.82 | 1.93 | 20.28 | 2.48
[10 empty] | 8.71 | MO com LS => | 11.17
[6 empty] | Valor com BDI => |  | 34.13 | 0 | 34.13 | 0 | 43.73
[10 empty] | 2017.49 | Preço Total => | 2584.88
[9 empty] | 0 | 0 | 0 | 0
5.1.4 |  |  | FORMA, AÇO E CONCRETO | [5 empty] | 0 | 0 | 0 | 0
5.1.4.1 | Código | Banco | Descrição | Tipo | Und | Quant. | Valor Unit | Total
Composição | 96541 | SINAPI | FABRICAÇÃO, MONTAGEM E DESMONTAGEM DE FÔRMA PARA SAPATA, EM CHAPA DE MADEIRA COMPENSADA RESINADA, E=17 MM, 4 UTILIZAÇÕES. AF_01/2024 | FUES - FUNDAÇÕES E ESTRUTURAS | m² | 1 | 139.06 | 139.06 | 139.06 | 139.06 | 178.17 | 178.17
Composição Auxiliar | 91693 | SINAPI | SERRA CIRCULAR DE BANCADA COM MOTOR ELÉTRICO POTÊNCIA DE 5HP, COM COIFA PARA DISCO 10" - CHI DIURNO. AF_08/2015 | CHOR - CUSTOS HORÁRIOS DE MÁQUINAS E EQUIPAMENTOS | CHI | 0.239 | 16.96 | 4.05 | 16.96 | 4.05 | 21.74 | 5.19
Composição Auxiliar | 91692 | SINAPI | SERRA CIRCULAR DE BANCADA COM MOTOR ELÉTRICO POTÊNCIA DE 5HP, COM COIFA PARA DISCO 10" - CHP DIURNO. AF_08/2015 | CHOR - CUSTOS HORÁRIOS DE MÁQUINAS E EQUIPAMENTOS | CHP | 0.06 | 18.17 | 1.08 | 18.17 | 1.08 | 23.28 | 1.39
Composição Auxiliar | 88262 | SINAPI | CARPINTEIRO DE FORMAS COM ENCARGOS COMPLEMENTARES | SEDI - SERVIÇOS DIVERSOS | H | 3.395 | 19.12 | 64.91 | 19.12 | 64.91 | 24.5 | 83.17
Composição Auxiliar | 88239 | SINAPI | AJUDANTE DE CARPINTEIRO COM ENCARGOS COMPLEMENTARES | SEDI - SERVIÇOS DIVERSOS | H | 1.387 | 16.52 | 22.91 | 16.52 | 22.91 | 21.17 | 29.36
Insumo | 00001358 | SINAPI | CHAPA/PAINEL DE MADEIRA COMPENSADA RESINADA (MADEIRITE RESINADO ROSA) PARA FORMA DE CONCRETO, DE 2200 X 1100 MM, E = 17 MM | Material | M² | 0.336 | 54.72 | 18.38 | 54.72 | 18.38 | 70.12 | 23.56
Insumo | 00020247 | SINAPI | PREGO DE ACO POLIDO COM CABECA 15 X 15 (1 1/4 X 13) | Material | KG | 0.022 | 20.22 | 0.44 | 20.22 | 0.44 | 25.91 | 0.57
Insumo | 00005074 | SINAPI | PREGO DE ACO POLIDO COM CABECA 15 X 18 (1 1/2 X 13) | Material | KG | 0.005 | 20.45 | 0.1 | 20.45 | 0.1 | 26.21 | 0.13
Insumo | 00004491 | SINAPI | PONTALETE *7,5 X 7,5* CM EM PINUS, MISTA OU EQUIVALENTE DA REGIAO - BRUTA | Material | M | 0.733 | 8.92 | 6.54 | 8.92 | 6.54 | 11.44 | 8.38
Insumo | 00004517 | SINAPI | SARRAFO *2,5 X 7,5* CM EM PINUS, MISTA OU EQUIVALENTE DA REGIAO - BRUTA | Material | M | 5.401 | 3.12 | 16.85 | 3.12 | 16.85 | 4 | 21.6
Insumo | 00005073 | SINAPI | PREGO DE ACO POLIDO COM CABECA 17 X 24 (2 1/4 X 11) | Material | KG | 0.055 | 18.61 | 1.02 | 18.61 | 1.02 | 23.85 | 1.31
Insumo | 00040304 | SINAPI | PREGO DE ACO POLIDO COM CABECA DUPLA 17 X 27 (2 1/2 X 11) | Material | KG | 0.119 | 22.54 | 2.67 | 22.54 | 2.67 | 28.88 | 3.43
Insumo | 00002692 | SINAPI | DESMOLDANTE PROTETOR PARA FORMAS DE MADEIRA, DE BASE OLEOSA EMULSIONADA EM AGUA | Material | L | 0.00955 | 6.81 | 0.06 | 6.81 | 0.06 | 8.73 | 0.08
[10 empty] | 68.84 | MO com LS => | 88.21
[6 empty] | Valor com BDI => |  | 170.3 | 0 | 170.3 | 0 | 218.2
[10 empty] | 5557.05 | Preço Total => | 7119.86
[9 empty] | 0 | 0 | 0 | 0
5.1.4.2 | Código | Banco | Descrição | Tipo | Und | Quant. | Valor Unit | Total
Composição | 96545 | SINAPI | ARMAÇÃO DE BLOCO UTILIZANDO AÇO CA-50 DE 8 MM - MONTAGEM. AF_01/2024 | FUES - FUNDAÇÕES E ESTRUTURAS | KG | 1 | 13.62 | 13.62 | 13.62 | 13.62 | 17.46 | 17.46
Composição Auxiliar | 88238 | SINAPI | AJUDANTE DE ARMADOR COM ENCARGOS COMPLEMENTARES | SEDI - SERVIÇOS DIVERSOS | H | 0.057 | 16.58 | 0.94 | 16.58 | 0.94 | 21.25 | 1.21
Composição Auxiliar | 88245 | SINAPI | ARMADOR COM ENCARGOS COMPLEMENTARES | SEDI - SERVIÇOS DIVERSOS | H | 0.15 | 19.23 | 2.88 | 19.23 | 2.88 | 24.64 | 3.69
Composição Auxiliar | 92802 | SINAPI | CORTE E DOBRA DE AÇO CA-50, DIÂMETRO DE 8,0 MM. AF_06/2022 | FUES - FUNDAÇÕES E ESTRUTURAS | KG | 1 | 9.17 | 9.17 | 9.17 | 9.17 | 11.76 | 11.76
Insumo | 00043132 | SINAPI | ARAME RECOZIDO 16 BWG, D = 1,65 MM (0,016 KG/M) OU 18 BWG, D = 1,25 MM (0,01 KG/M) | Material | KG | 0.025 | 20.91 | 0.52 | 20.91 | 0.52 | 26.8 | 0.67
Insumo | 00039017 | SINAPI | ESPACADOR / DISTANCIADOR CIRCULAR COM ENTRADA LATERAL, EM PLASTICO, PARA VERGALHAO *4,2 A 12,5* MM, COBRIMENTO 20 MM | Material | UN | 0.635 | 0.17 | 0.1 | 0.17 | 0.1 | 0.22 | 0.13
[10 empty] | 3.05 | MO com LS => | 3.92
[6 empty] | Valor com BDI => |  | 16.68 | 0 | 16.68 | 0 | 21.38
[10 empty] | 483.92 | Preço Total => | 620.02
[9 empty] | 0 | 0 | 0 | 0
5.1.4.3 | Código | Banco | Descrição | Tipo | Und | Quant. | Valor Unit | Total
Composição | 96546 | SINAPI | ARMAÇÃO DE BLOCO UTILIZANDO AÇO CA-50 DE 10 MM - MONTAGEM. AF_01/2024 | FUES - FUNDAÇÕES E ESTRUTURAS | KG | 1 | 12.05 | 12.05 | 12.05 | 12.05 | 15.45 | 15.45
Composição Auxiliar | 92803 | SINAPI | CORTE E DOBRA DE AÇO CA-50, DIÂMETRO DE 10,0 MM. AF_06/2022 | FUES - FUNDAÇÕES E ESTRUTURAS | KG | 1 | 8.5 | 8.5 | 8.5 | 8.5 | 10.9 | 10.9
Composição Auxiliar | 88245 | SINAPI | ARMADOR COM ENCARGOS COMPLEMENTARES | SEDI - SERVIÇOS DIVERSOS | H | 0.116 | 19.23 | 2.22 | 19.23 | 2.22 | 24.64 | 2.85
Composição Auxiliar | 88238 | SINAPI | AJUDANTE DE ARMADOR COM ENCARGOS COMPLEMENTARES | SEDI - SERVIÇOS DIVERSOS | H | 0.044 | 16.58 | 0.72 | 16.58 | 0.72 | 21.25 | 0.93
Insumo | 00039017 | SINAPI | ESPACADOR / DISTANCIADOR CIRCULAR COM ENTRADA LATERAL, EM PLASTICO, PARA VERGALHAO *4,2 A 12,5* MM, COBRIMENTO 20 MM | Material | UN | 0.48 | 0.17 | 0.07 | 0.17 | 0.07 | 0.22 | 0.1
Insumo | 00043132 | SINAPI | ARAME RECOZIDO 16 BWG, D = 1,65 MM (0,016 KG/M) OU 18 BWG, D = 1,25 MM (0,01 KG/M) | Material | KG | 0.025 | 20.91 | 0.52 | 20.91 | 0.52 | 26.8 | 0.67
[10 empty] | 2.31 | MO com LS => | 2.96
[6 empty] | Valor com BDI => |  | 14.76 | 0 | 14.76 | 0 | 18.92
[10 empty] | 5685.31 | Preço Total => | 7284.2
[9 empty] | 0 | 0 | 0 | 0
5.1.4.4 | Código | Banco | Descrição | Tipo | Und | Quant. | Valor Unit | Total
Composição | 104920 | SINAPI | ARMAÇÃO DE BLOCO, SAPATA ISOLADA, VIGA BALDRAME E SAPATA CORRIDA UTILIZANDO AÇO CA-50 DE 12,5 MM - MONTAGEM. AF_01/2024 | FUES - FUNDAÇÕES E ESTRUTURAS | KG | 1 | 9.51 | 9.51 | 9.51 | 9.51 | 12.19 | 12.19
Composição Auxiliar | 88238 | SINAPI | AJUDANTE DE ARMADOR COM ENCARGOS COMPLEMENTARES | SEDI - SERVIÇOS DIVERSOS | H | 0.025 | 16.58 | 0.41 | 16.58 | 0.41 | 21.25 | 0.53
Composição Auxiliar | 88245 | SINAPI | ARMADOR COM ENCARGOS COMPLEMENTARES | SEDI - SERVIÇOS DIVERSOS | H | 0.064 | 19.23 | 1.22 | 19.23 | 1.22 | 24.64 | 1.57
Composição Auxiliar | 92804 | SINAPI | CORTE E DOBRA DE AÇO CA-50, DIÂMETRO DE 12,5 MM. AF_06/2022 | FUES - FUNDAÇÕES E ESTRUTURAS | KG | 1 | 7.3 | 7.3 | 7.3 | 7.3 | 9.36 | 9.36
Insumo | 00043132 | SINAPI | ARAME RECOZIDO 16 BWG, D = 1,65 MM (0,016 KG/M) OU 18 BWG, D = 1,25 MM (0,01 KG/M) | Material | KG | 0.025 | 20.91 | 0.52 | 20.91 | 0.52 | 26.8 | 0.67
Insumo | 00039017 | SINAPI | ESPACADOR / DISTANCIADOR CIRCULAR COM ENTRADA LATERAL, EM PLASTICO, PARA VERGALHAO *4,2 A 12,5* MM, COBRIMENTO 20 MM | Material | UN | 0.317 | 0.17 | 0.04 | 0.17 | 0.04 | 0.22 | 0.06
[10 empty] | 1.27 | MO com LS => | 1.63
[6 empty] | Valor com BDI => |  | 11.64 | 0 | 11.64 | 0 | 14.92
[10 empty] | 4960.79 | Preço Total => | 6355.92
[9 empty] | 0 | 0 | 0 | 0
5.1.4.5 | Código | Banco | Descrição | Tipo | Und | Quant. | Valor Unit | Total
Composição | 96558 | SINAPI | CONCRETAGEM DE SAPATA, FCK 30 MPA, COM USO DE BOMBA - LANÇAMENTO, ADENSAMENTO E ACABAMENTO. AF_01/2024 | FUES - FUNDAÇÕES E ESTRUTURAS | m³ | 1 | 578.8 | 578.8 | 578.8 | 578.8 | 741.58 | 741.58
Composição Auxiliar | 88309 | SINAPI | PEDREIRO COM ENCARGOS COMPLEMENTARES | SEDI - SERVIÇOS DIVERSOS | H | 0.587 | 19.38 | 11.37 | 19.38 | 11.37 | 24.84 | 14.58
Composição Auxiliar | 90586 | SINAPI | VIBRADOR DE IMERSÃO, DIÂMETRO DE PONTEIRA 45MM, MOTOR ELÉTRICO TRIFÁSICO POTÊNCIA DE 2 CV - CHP DIURNO. AF_06/2015 | CHOR - CUSTOS HORÁRIOS DE MÁQUINAS E EQUIPAMENTOS | CHP | 0.161 | 1.1 | 0.17 | 1.1 | 0.17 | 1.42 | 0.22
Composição Auxiliar | 88316 | SINAPI | SERVENTE COM ENCARGOS COMPLEMENTARES | SEDI - SERVIÇOS DIVERSOS | H | 0.881 | 15.82 | 13.93 | 15.82 | 13.93 | 20.28 | 17.86
Composição Auxiliar | 90587 | SINAPI | VIBRADOR DE IMERSÃO, DIÂMETRO DE PONTEIRA 45MM, MOTOR ELÉTRICO TRIFÁSICO POTÊNCIA DE 2 CV - CHI DIURNO. AF_06/2015 | CHOR - CUSTOS HORÁRIOS DE MÁQUINAS E EQUIPAMENTOS | CHI | 0.133 | 0.41 | 0.05 | 0.41 | 0.05 | 0.53 | 0.07
Insumo | 00001525 | SINAPI | CONCRETO USINADO BOMBEAVEL, CLASSE DE RESISTENCIA C30, BRITA 0 E 1, SLUMP = 100 +/- 20 MM, COM BOMBEAMENTO (DISPONIBILIZACAO DE BOMBA), SEM O LANCAMENTO (NBR 8953) | Material | M³ | 1.26 | 439.09 | 553.25 | 439.09 | 553.25 | 562.58 | 708.85
[10 empty] | 18.22 | MO com LS => | 23.35
[6 empty] | Valor com BDI => |  | 708.85 | 0 | 708.85 | 0 | 908.21
[10 empty] | 14340.18 | Preço Total => | 18373.08
[9 empty] | 0 | 0 | 0 | 0
5.2 |  |  | PILARES | [5 empty] | 0 | 0 | 0 | 0
5.2.1 | Código | Banco | Descrição | Tipo | Und | Quant. | Valor Unit | Total
Composição | 96258 | SINAPI | MONTAGEM E DESMONTAGEM DE FÔRMA DE PILARES CIRCULARES, PÉ-DIREITO SIMPLES, EM MADEIRA, 2 UTILIZAÇÕES. AF_05/2024 | FUES - FUNDAÇÕES E ESTRUTURAS | m² | 1 | 127.58 | 127.58 | 127.58 | 127.58 | 163.47 | 163.47
Composição Auxiliar | 96252 | SINAPI | FABRICAÇÃO DE FÔRMA PARA PILARES CIRCULARES, EM CHAPA DE MADEIRA COMPENSADA RESINADA, PÉ-DIREITO SIMPLES. AF_05/2024 | FUES - FUNDAÇÕES E ESTRUTURAS | m² | 0.525 | 154.97 | 81.35 | 154.97 | 81.35 | 198.56 | 104.24
Composição Auxiliar | 88239 | SINAPI | AJUDANTE DE CARPINTEIRO COM ENCARGOS COMPLEMENTARES | SEDI - SERVIÇOS DIVERSOS | H | 0.319 | 16.52 | 5.26 | 16.52 | 5.26 | 21.17 | 6.75
Composição Auxiliar | 88262 | SINAPI | CARPINTEIRO DE FORMAS COM ENCARGOS COMPLEMENTARES | SEDI - SERVIÇOS DIVERSOS | H | 1.738 | 19.12 | 33.23 | 19.12 | 33.23 | 24.5 | 42.58
Insumo | 00002692 | SINAPI | DESMOLDANTE PROTETOR PARA FORMAS DE MADEIRA, DE BASE OLEOSA EMULSIONADA EM AGUA | Material | L | 0.0095455 | 6.81 | 0.06 | 6.81 | 0.06 | 8.73 | 0.08
Insumo | 00040271 | SINAPI | LOCACAO DE APRUMADOR METALICO DE PILAR, COM ALTURA E ANGULO REGULAVEIS, EXTENSAO DE *1,50* A *2,80* M | Equipamento | MES | 0.201 | 29.26 | 5.87 | 29.26 | 5.87 | 37.5 | 7.53
Insumo | 00040304 | SINAPI | PREGO DE ACO POLIDO COM CABECA DUPLA 17 X 27 (2 1/2 X 11) | Material | KG | 0.063 | 22.54 | 1.41 | 22.54 | 1.41 | 28.88 | 1.81
Insumo | 00004517 | SINAPI | SARRAFO *2,5 X 7,5* CM EM PINUS, MISTA OU EQUIVALENTE DA REGIAO - BRUTA | Material | M | 0.12 | 3.12 | 0.37 | 3.12 | 0.37 | 4 | 0.48
[10 empty] | 35.09 | MO com LS => | 44.96
[6 empty] | Valor com BDI => |  | 156.25 | 0 | 156.25 | 0 | 200.2
[10 empty] | 11944.21 | Preço Total => | 15303.28
[9 empty] | 0 | 0 | 0 | 0
5.2.2 | Código | Banco | Descrição | Tipo | Und | Quant. | Valor Unit | Total
Composição | 92443 | SINAPI | MONTAGEM E DESMONTAGEM DE FÔRMA DE PILARES RETANGULARES E ESTRUTURAS SIMILARES, PÉ-DIREITO SIMPLES, EM CHAPA DE MADEIRA COMPENSADA PLASTIFICADA, 18 UTILIZAÇÕES. AF_09/2020 | FUES - FUNDAÇÕES E ESTRUTURAS | m² | 1 | 54.33 | 54.33 | 54.33 | 54.33 | 69.62 | 69.62
Composição Auxiliar | 88262 | SINAPI | CARPINTEIRO DE FORMAS COM ENCARGOS COMPLEMENTARES | SEDI - SERVIÇOS DIVERSOS | H | 0.6 | 19.12 | 11.47 | 19.12 | 11.47 | 24.5 | 14.7
Composição Auxiliar | 88239 | SINAPI | AJUDANTE DE CARPINTEIRO COM ENCARGOS COMPLEMENTARES | SEDI - SERVIÇOS DIVERSOS | H | 0.11 | 16.52 | 1.81 | 16.52 | 1.81 | 21.17 | 2.32
Composição Auxiliar | 92264 | SINAPI | FABRICAÇÃO DE FÔRMA PARA PILARES E ESTRUTURAS SIMILARES, EM CHAPA DE MADEIRA COMPENSADA PLASTIFICADA, E = 18 MM. AF_09/2020 | FUES - FUNDAÇÕES E ESTRUTURAS | m² | 0.067 | 209.21 | 14 | 209.21 | 14 | 268.05 | 17.95
Insumo | 00040287 | SINAPI | LOCACAO DE BARRA DE ANCORAGEM DE 0,80 A 1,20 M DE EXTENSAO, COM ROSCA DE 5/8", INCLUINDO PORCA E FLANGE | Equipamento | MES | 0.785 | 11.27 | 8.84 | 11.27 | 8.84 | 14.44 | 11.33
Insumo | 00040275 | SINAPI | LOCACAO DE VIGA SANDUICHE METALICA VAZADA PARA TRAVAMENTO DE PILARES, ALTURA DE *8* CM, LARGURA DE *6* CM E EXTENSAO DE 2 M | Equipamento | MES | 0.393 | 30.59 | 12.01 | 30.59 | 12.01 | 39.2 | 15.4
Insumo | 00040271 | SINAPI | LOCACAO DE APRUMADOR METALICO DE PILAR, COM ALTURA E ANGULO REGULAVEIS, EXTENSAO DE *1,50* A *2,80* M | Equipamento | MES | 0.196 | 29.26 | 5.73 | 29.26 | 5.73 | 37.5 | 7.35
Insumo | 00040304 | SINAPI | PREGO DE ACO POLIDO COM CABECA DUPLA 17 X 27 (2 1/2 X 11) | Material | KG | 0.019 | 22.54 | 0.42 | 22.54 | 0.42 | 28.88 | 0.54
Insumo | 00002692 | SINAPI | DESMOLDANTE PROTETOR PARA FORMAS DE MADEIRA, DE BASE OLEOSA EMULSIONADA EM AGUA | Material | L | 0.004 | 6.81 | 0.02 | 6.81 | 0.02 | 8.73 | 0.03
[10 empty] | 11.48 | MO com LS => | 14.72
[6 empty] | Valor com BDI => |  | 66.54 | 0 | 66.54 | 0 | 85.26
[10 empty] | 9593.18 | Preço Total => | 12291.08
[9 empty] | 0 | 0 | 0 | 0
5.2.3 | Código | Banco | Descrição | Tipo | Und | Quant. | Valor Unit | Total
Composição | 92759 | SINAPI | ARMAÇÃO DE PILAR OU VIGA DE ESTRUTURA CONVENCIONAL DE CONCRETO ARMADO UTILIZANDO AÇO CA-60 DE 5,0 MM - MONTAGEM. AF_06/2022 | FUES - FUNDAÇÕES E ESTRUTURAS | KG | 1 | 11.93 | 11.93 | 11.93 | 11.93 | 15.29 | 15.29
Composição Auxiliar | 88245 | SINAPI | ARMADOR COM ENCARGOS COMPLEMENTARES | SEDI - SERVIÇOS DIVERSOS | H | 0.1069 | 19.23 | 2.05 | 19.23 | 2.05 | 24.64 | 2.63
Composição Auxiliar | 92800 | SINAPI | CORTE E DOBRA DE AÇO CA-60, DIÂMETRO DE 5,0 MM. AF_06/2022 | FUES - FUNDAÇÕES E ESTRUTURAS | KG | 1 | 8.86 | 8.86 | 8.86 | 8.86 | 11.36 | 11.36
Composição Auxiliar | 88238 | SINAPI | AJUDANTE DE ARMADOR COM ENCARGOS COMPLEMENTARES | SEDI - SERVIÇOS DIVERSOS | H | 0.0175 | 16.58 | 0.28 | 16.58 | 0.28 | 21.25 | 0.37
Insumo | 00039017 | SINAPI | ESPACADOR / DISTANCIADOR CIRCULAR COM ENTRADA LATERAL, EM PLASTICO, PARA VERGALHAO *4,2 A 12,5* MM, COBRIMENTO 20 MM | Material | UN | 1.19 | 0.17 | 0.2 | 0.17 | 0.2 | 0.22 | 0.26
Insumo | 00043132 | SINAPI | ARAME RECOZIDO 16 BWG, D = 1,65 MM (0,016 KG/M) OU 18 BWG, D = 1,25 MM (0,01 KG/M) | Material | KG | 0.025 | 20.91 | 0.52 | 20.91 | 0.52 | 26.8 | 0.67
[10 empty] | 2.66 | MO com LS => | 3.42
[6 empty] | Valor com BDI => |  | 14.61 | 0 | 14.61 | 0 | 18.72
[10 empty] | 2688.41 | Preço Total => | 3444.48
[9 empty] | 0 | 0 | 0 | 0
5.2.4 | Código | Banco | Descrição | Tipo | Und | Quant. | Valor Unit | Total
Composição | 92760 | SINAPI | ARMAÇÃO DE PILAR OU VIGA DE ESTRUTURA CONVENCIONAL DE CONCRETO ARMADO UTILIZANDO AÇO CA-50 DE 6,3 MM - MONTAGEM. AF_06/2022 | FUES - FUNDAÇÕES E ESTRUTURAS | KG | 1 | 11.54 | 11.54 | 11.54 | 11.54 | 14.79 | 14.79
Composição Auxiliar | 88245 | SINAPI | ARMADOR COM ENCARGOS COMPLEMENTARES | SEDI - SERVIÇOS DIVERSOS | H | 0.079 | 19.23 | 1.51 | 19.23 | 1.51 | 24.64 | 1.94
Composição Auxiliar | 92801 | SINAPI | CORTE E DOBRA DE AÇO CA-50, DIÂMETRO DE 6,3 MM. AF_06/2022 | FUES - FUNDAÇÕES E ESTRUTURAS | KG | 1 | 9.13 | 9.13 | 9.13 | 9.13 | 11.7 | 11.7
Composição Auxiliar | 88238 | SINAPI | AJUDANTE DE ARMADOR COM ENCARGOS COMPLEMENTARES | SEDI - SERVIÇOS DIVERSOS | H | 0.0129 | 16.58 | 0.21 | 16.58 | 0.21 | 21.25 | 0.27
Insumo | 00039017 | SINAPI | ESPACADOR / DISTANCIADOR CIRCULAR COM ENTRADA LATERAL, EM PLASTICO, PARA VERGALHAO *4,2 A 12,5* MM, COBRIMENTO 20 MM | Material | UN | 0.97 | 0.17 | 0.16 | 0.17 | 0.16 | 0.22 | 0.21
Insumo | 00043132 | SINAPI | ARAME RECOZIDO 16 BWG, D = 1,65 MM (0,016 KG/M) OU 18 BWG, D = 1,25 MM (0,01 KG/M) | Material | KG | 0.025 | 20.91 | 0.52 | 20.91 | 0.52 | 26.8 | 0.67
[10 empty] | 1.77 | MO com LS => | 2.27
[6 empty] | Valor com BDI => |  | 14.13 | 0 | 14.13 | 0 | 18.11
[10 empty] | 2629.08 | Preço Total => | 3368.46
[9 empty] | 0 | 0 | 0 | 0
5.2.5 | Código | Banco | Descrição | Tipo | Und | Quant. | Valor Unit | Total
Composição | 92762 | SINAPI | ARMAÇÃO DE PILAR OU VIGA DE ESTRUTURA CONVENCIONAL DE CONCRETO ARMADO UTILIZANDO AÇO CA-50 DE 10,0 MM - MONTAGEM. AF_06/2022 | FUES - FUNDAÇÕES E ESTRUTURAS | KG | 1 | 9.96 | 9.96 | 9.96 | 9.96 | 12.77 | 12.77
Composição Auxiliar | 88238 | SINAPI | AJUDANTE DE ARMADOR COM ENCARGOS COMPLEMENTARES | SEDI - SERVIÇOS DIVERSOS | H | 0.0064 | 16.58 | 0.1 | 16.58 | 0.1 | 21.25 | 0.13
Composição Auxiliar | 88245 | SINAPI | ARMADOR COM ENCARGOS COMPLEMENTARES | SEDI - SERVIÇOS DIVERSOS | H | 0.0392 | 19.23 | 0.74 | 19.23 | 0.74 | 24.64 | 0.96
Composição Auxiliar | 92803 | SINAPI | CORTE E DOBRA DE AÇO CA-50, DIÂMETRO DE 10,0 MM. AF_06/2022 | FUES - FUNDAÇÕES E ESTRUTURAS | KG | 1 | 8.5 | 8.5 | 8.5 | 8.5 | 10.9 | 10.9
Insumo | 00043132 | SINAPI | ARAME RECOZIDO 16 BWG, D = 1,65 MM (0,016 KG/M) OU 18 BWG, D = 1,25 MM (0,01 KG/M) | Material | KG | 0.025 | 20.91 | 0.52 | 20.91 | 0.52 | 26.8 | 0.67
Insumo | 00039017 | SINAPI | ESPACADOR / DISTANCIADOR CIRCULAR COM ENTRADA LATERAL, EM PLASTICO, PARA VERGALHAO *4,2 A 12,5* MM, COBRIMENTO 20 MM | Material | UN | 0.543 | 0.17 | 0.08 | 0.17 | 0.08 | 0.22 | 0.11
[10 empty] | 0.77 | MO com LS => | 0.99
[6 empty] | Valor com BDI => |  | 12.19 | 0 | 12.19 | 0 | 15.63
[10 empty] | 878.34 | Preço Total => | 1125.36
[9 empty] | 0 | 0 | 0 | 0
5.2.6 | Código | Banco | Descrição | Tipo | Und | Quant. | Valor Unit | Total
Composição | 92763 | SINAPI | ARMAÇÃO DE PILAR OU VIGA DE ESTRUTURA CONVENCIONAL DE CONCRETO ARMADO UTILIZANDO AÇO CA-50 DE 12,5 MM - MONTAGEM. AF_06/2022 | FUES - FUNDAÇÕES E ESTRUTURAS | KG | 1 | 8.44 | 8.44 | 8.44 | 8.44 | 10.82 | 10.82
Composição Auxiliar | 88238 | SINAPI | AJUDANTE DE ARMADOR COM ENCARGOS COMPLEMENTARES | SEDI - SERVIÇOS DIVERSOS | H | 0.0042 | 16.58 | 0.06 | 16.58 | 0.06 | 21.25 | 0.08
Composição Auxiliar | 92804 | SINAPI | CORTE E DOBRA DE AÇO CA-50, DIÂMETRO DE 12,5 MM. AF_06/2022 | FUES - FUNDAÇÕES E ESTRUTURAS | KG | 1 | 7.3 | 7.3 | 7.3 | 7.3 | 9.36 | 9.36
Composição Auxiliar | 88245 | SINAPI | ARMADOR COM ENCARGOS COMPLEMENTARES | SEDI - SERVIÇOS DIVERSOS | H | 0.0257 | 19.23 | 0.49 | 19.23 | 0.49 | 24.64 | 0.63
Insumo | 00039017 | SINAPI | ESPACADOR / DISTANCIADOR CIRCULAR COM ENTRADA LATERAL, EM PLASTICO, PARA VERGALHAO *4,2 A 12,5* MM, COBRIMENTO 20 MM | Material | UN | 0.367 | 0.17 | 0.06 | 0.17 | 0.06 | 0.22 | 0.08
Insumo | 00043132 | SINAPI | ARAME RECOZIDO 16 BWG, D = 1,65 MM (0,016 KG/M) OU 18 BWG, D = 1,25 MM (0,01 KG/M) | Material | KG | 0.025 | 20.91 | 0.52 | 20.91 | 0.52 | 26.8 | 0.67
[10 empty] | 0.48 | MO com LS => | 0.62
[6 empty] | Valor com BDI => |  | 10.34 | 0 | 10.34 | 0 | 13.25
[10 empty] | 11199.97 | Preço Total => | 14349.75
[9 empty] | 0 | 0 | 0 | 0
5.2.7 | Código | Banco | Descrição | Tipo | Und | Quant. | Valor Unit | Total
Composição | 92764 | SINAPI | ARMAÇÃO DE PILAR OU VIGA DE ESTRUTURA CONVENCIONAL DE CONCRETO ARMADO UTILIZANDO AÇO CA-50 DE 16,0 MM - MONTAGEM. AF_06/2022 | FUES - FUNDAÇÕES E ESTRUTURAS | KG | 1 | 8.22 | 8.22 | 8.22 | 8.22 | 10.54 | 10.54
Composição Auxiliar | 88245 | SINAPI | ARMADOR COM ENCARGOS COMPLEMENTARES | SEDI - SERVIÇOS DIVERSOS | H | 0.0194 | 19.23 | 0.36 | 19.23 | 0.36 | 24.64 | 0.47
Composição Auxiliar | 92805 | SINAPI | CORTE E DOBRA DE AÇO CA-50, DIÂMETRO DE 16,0 MM. AF_06/2022 | FUES - FUNDAÇÕES E ESTRUTURAS | KG | 1 | 7.25 | 7.25 | 7.25 | 7.25 | 9.3 | 9.3
Composição Auxiliar | 88238 | SINAPI | AJUDANTE DE ARMADOR COM ENCARGOS COMPLEMENTARES | SEDI - SERVIÇOS DIVERSOS | H | 0.0032 | 16.58 | 0.04 | 16.58 | 0.04 | 21.25 | 0.06
Insumo | 00039017 | SINAPI | ESPACADOR / DISTANCIADOR CIRCULAR COM ENTRADA LATERAL, EM PLASTICO, PARA VERGALHAO *4,2 A 12,5* MM, COBRIMENTO 20 MM | Material | UN | 0.212 | 0.17 | 0.03 | 0.17 | 0.03 | 0.22 | 0.04
Insumo | 00043132 | SINAPI | ARAME RECOZIDO 16 BWG, D = 1,65 MM (0,016 KG/M) OU 18 BWG, D = 1,25 MM (0,01 KG/M) | Material | KG | 0.025 | 20.91 | 0.52 | 20.91 | 0.52 | 26.8 | 0.67
[10 empty] | 0.33 | MO com LS => | 0.43
[6 empty] | Valor com BDI => |  | 10.06 | 0 | 10.06 | 0 | 12.9
[10 empty] | 3634.71 | Preço Total => | 4656.9
[9 empty] | 0 | 0 | 0 | 0
5.2.8 | Código | Banco | Descrição | Tipo | Und | Quant. | Valor Unit | Total
Composição | 94972 | SINAPI | CONCRETO FCK = 30MPA, TRAÇO 1:2,1:2,5 (EM MASSA SECA DE CIMENTO/ AREIA MÉDIA/ BRITA 1) - PREPARO MECÂNICO COM BETONEIRA 600 L. AF_05/2021 | FUES - FUNDAÇÕES E ESTRUTURAS | m³ | 1 | 374.13 | 374.13 | 374.13 | 374.13 | 479.35 | 479.35
Composição Auxiliar | 89225 | SINAPI | BETONEIRA CAPACIDADE NOMINAL DE 600 L, CAPACIDADE DE MISTURA 360 L, MOTOR ELÉTRICO TRIFÁSICO POTÊNCIA DE 4 CV, SEM CARREGADOR - CHP DIURNO. AF_05/2023 | CHOR - CUSTOS HORÁRIOS DE MÁQUINAS E EQUIPAMENTOS | CHP | 0.6382 | 4.4 | 2.8 | 4.4 | 2.8 | 5.64 | 3.59
Composição Auxiliar | 88316 | SINAPI | SERVENTE COM ENCARGOS COMPLEMENTARES | SEDI - SERVIÇOS DIVERSOS | H | 1.9633 | 15.82 | 31.07 | 15.82 | 31.07 | 20.28 | 39.81
Composição Auxiliar | 88377 | SINAPI | OPERADOR DE BETONEIRA ESTACIONÁRIA/MISTURADOR COM ENCARGOS COMPLEMENTARES | SEDI - SERVIÇOS DIVERSOS | H | 1.24 | 13.34 | 16.54 | 13.34 | 16.54 | 17.1 | 21.2
Composição Auxiliar | 89226 | SINAPI | BETONEIRA CAPACIDADE NOMINAL DE 600 L, CAPACIDADE DE MISTURA 360 L, MOTOR ELÉTRICO TRIFÁSICO POTÊNCIA DE 4 CV, SEM CARREGADOR - CHI DIURNO. AF_05/2023 | CHOR - CUSTOS HORÁRIOS DE MÁQUINAS E EQUIPAMENTOS | CHI | 0.6018 | 1.18 | 0.71 | 1.18 | 0.71 | 1.52 | 0.91
Insumo | 00004721 | SINAPI | PEDRA BRITADA N. 1 (9,5 A 19 MM) POSTO PEDREIRA/FORNECEDOR, SEM FRETE | Material | M³ | 0.5927 | 64.43 | 38.18 | 64.43 | 38.18 | 82.56 | 48.93
Insumo | 00000370 | SINAPI | AREIA MEDIA - POSTO JAZIDA/FORNECEDOR (RETIRADO NA JAZIDA, SEM TRANSPORTE) | Material | M³ | 0.7119 | 74.14 | 52.78 | 74.14 | 52.78 | 95 | 67.63
Insumo | 00001379 | SINAPI | CIMENTO PORTLAND COMPOSTO CP II-32 | Material | KG | 391.1663 | 0.59 | 232.02 | 0.59 | 232.02 | 0.76 | 297.28
[10 empty] | 33.3 | MO com LS => | 42.67
[6 empty] | Valor com BDI => |  | 458.19 | 0 | 458.19 | 0 | 587.05
[10 empty] | 7221.1 | Preço Total => | 9251.9
[9 empty] | 0 | 0 | 0 | 0
5.2.9 | Código | Banco | Descrição | Tipo | Und | Quant. | Valor Unit | Total
Composição | 103673 | SINAPI | LANÇAMENTO COM USO DE BOMBA, ADENSAMENTO E ACABAMENTO DE CONCRETO EM ESTRUTURAS. AF_02/2022 | FUES - FUNDAÇÕES E ESTRUTURAS | m³ | 1 | 30.04 | 30.04 | 30.04 | 30.04 | 38.5 | 38.5
Composição Auxiliar | 88309 | SINAPI | PEDREIRO COM ENCARGOS COMPLEMENTARES | SEDI - SERVIÇOS DIVERSOS | H | 0.224 | 19.38 | 4.33 | 19.38 | 4.33 | 24.84 | 5.56
Composição Auxiliar | 88316 | SINAPI | SERVENTE COM ENCARGOS COMPLEMENTARES | SEDI - SERVIÇOS DIVERSOS | H | 1.345 | 15.82 | 21.28 | 15.82 | 21.28 | 20.28 | 27.27
Composição Auxiliar | 90587 | SINAPI | VIBRADOR DE IMERSÃO, DIÂMETRO DE PONTEIRA 45MM, MOTOR ELÉTRICO TRIFÁSICO POTÊNCIA DE 2 CV - CHI DIURNO. AF_06/2015 | CHOR - CUSTOS HORÁRIOS DE MÁQUINAS E EQUIPAMENTOS | CHI | 0.13 | 0.41 | 0.04 | 0.41 | 0.04 | 0.53 | 0.06
Composição Auxiliar | 90586 | SINAPI | VIBRADOR DE IMERSÃO, DIÂMETRO DE PONTEIRA 45MM, MOTOR ELÉTRICO TRIFÁSICO POTÊNCIA DE 2 CV - CHP DIURNO. AF_06/2015 | CHOR - CUSTOS HORÁRIOS DE MÁQUINAS E EQUIPAMENTOS | CHP | 0.094 | 1.1 | 0.1 | 1.1 | 0.1 | 1.42 | 0.13
Composição Auxiliar | 88262 | SINAPI | CARPINTEIRO DE FORMAS COM ENCARGOS COMPLEMENTARES | SEDI - SERVIÇOS DIVERSOS | H | 0.224 | 19.12 | 4.27 | 19.12 | 4.27 | 24.5 | 5.48
[10 empty] | 21.29 | MO com LS => | 27.28
[6 empty] | Valor com BDI => |  | 36.8 | 0 | 36.8 | 0 | 47.15
[10 empty] | 579.97 | Preço Total => | 743.08
[9 empty] | 0 | 0 | 0 | 0
5.3 |  |  | VIGAS | [5 empty] | 0 | 0 | 0 | 0
5.3.1 |  |  | BALDRAMES | [5 empty] | 0 | 0 | 0 | 0
5.3.1.1 | Código | Banco | Descrição | Tipo | Und | Quant. | Valor Unit | Total
Composição | 96542 | SINAPI | FABRICAÇÃO, MONTAGEM E DESMONTAGEM DE FÔRMA PARA VIGA BALDRAME, EM CHAPA DE MADEIRA COMPENSADA RESINADA, E=17 MM, 4 UTILIZAÇÕES. AF_01/2024 | FUES - FUNDAÇÕES E ESTRUTURAS | m² | 1 | 77.19 | 77.19 | 77.19 | 77.19 | 98.91 | 98.91
Composição Auxiliar | 88239 | SINAPI | AJUDANTE DE CARPINTEIRO COM ENCARGOS COMPLEMENTARES | SEDI - SERVIÇOS DIVERSOS | H | 0.731 | 16.52 | 12.07 | 16.52 | 12.07 | 21.17 | 15.47
Composição Auxiliar | 88262 | SINAPI | CARPINTEIRO DE FORMAS COM ENCARGOS COMPLEMENTARES | SEDI - SERVIÇOS DIVERSOS | H | 1.718 | 19.12 | 32.85 | 19.12 | 32.85 | 24.5 | 42.09
Composição Auxiliar | 91692 | SINAPI | SERRA CIRCULAR DE BANCADA COM MOTOR ELÉTRICO POTÊNCIA DE 5HP, COM COIFA PARA DISCO 10" - CHP DIURNO. AF_08/2015 | CHOR - CUSTOS HORÁRIOS DE MÁQUINAS E EQUIPAMENTOS | CHP | 0.014 | 18.17 | 0.24 | 18.17 | 0.24 | 23.28 | 0.32
Composição Auxiliar | 91693 | SINAPI | SERRA CIRCULAR DE BANCADA COM MOTOR ELÉTRICO POTÊNCIA DE 5HP, COM COIFA PARA DISCO 10" - CHI DIURNO. AF_08/2015 | CHOR - CUSTOS HORÁRIOS DE MÁQUINAS E EQUIPAMENTOS | CHI | 0.056 | 16.96 | 0.94 | 16.96 | 0.94 | 21.74 | 1.21
Insumo | 00004517 | SINAPI | SARRAFO *2,5 X 7,5* CM EM PINUS, MISTA OU EQUIVALENTE DA REGIAO - BRUTA | Material | M | 0.722 | 3.12 | 2.24 | 3.12 | 2.24 | 4 | 2.88
Insumo | 00020247 | SINAPI | PREGO DE ACO POLIDO COM CABECA 15 X 15 (1 1/4 X 13) | Material | KG | 0.009 | 20.22 | 0.17 | 20.22 | 0.17 | 25.91 | 0.23
Insumo | 00005073 | SINAPI | PREGO DE ACO POLIDO COM CABECA 17 X 24 (2 1/4 X 11) | Material | KG | 0.008 | 18.61 | 0.14 | 18.61 | 0.14 | 23.85 | 0.19
Insumo | 00001358 | SINAPI | CHAPA/PAINEL DE MADEIRA COMPENSADA RESINADA (MADEIRITE RESINADO ROSA) PARA FORMA DE CONCRETO, DE 2200 X 1100 MM, E = 17 MM | Material | M² | 0.315 | 54.72 | 17.23 | 54.72 | 17.23 | 70.12 | 22.08
Insumo | 00002692 | SINAPI | DESMOLDANTE PROTETOR PARA FORMAS DE MADEIRA, DE BASE OLEOSA EMULSIONADA EM AGUA | Material | L | 0.00955 | 6.81 | 0.06 | 6.81 | 0.06 | 8.73 | 0.08
Insumo | 00040304 | SINAPI | PREGO DE ACO POLIDO COM CABECA DUPLA 17 X 27 (2 1/2 X 11) | Material | KG | 0.015 | 22.54 | 0.33 | 22.54 | 0.33 | 28.88 | 0.43
Insumo | 00004491 | SINAPI | PONTALETE *7,5 X 7,5* CM EM PINUS, MISTA OU EQUIVALENTE DA REGIAO - BRUTA | Material | M | 1.218 | 8.92 | 10.87 | 8.92 | 10.87 | 11.44 | 13.93
[10 empty] | 34.12 | MO com LS => | 43.72
[6 empty] | Valor com BDI => |  | 94.54 | 0 | 94.54 | 0 | 121.13
[10 empty] | 9016.46 | Preço Total => | 11552.16
[9 empty] | 0 | 0 | 0 | 0
5.3.1.2 | Código | Banco | Descrição | Tipo | Und | Quant. | Valor Unit | Total
Composição | 92759 | SINAPI | ARMAÇÃO DE PILAR OU VIGA DE ESTRUTURA CONVENCIONAL DE CONCRETO ARMADO UTILIZANDO AÇO CA-60 DE 5,0 MM - MONTAGEM. AF_06/2022 | FUES - FUNDAÇÕES E ESTRUTURAS | KG | 1 | 11.93 | 11.93 | 11.93 | 11.93 | 15.29 | 15.29
Composição Auxiliar | 88245 | SINAPI | ARMADOR COM ENCARGOS COMPLEMENTARES | SEDI - SERVIÇOS DIVERSOS | H | 0.1069 | 19.23 | 2.05 | 19.23 | 2.05 | 24.64 | 2.63
Composição Auxiliar | 92800 | SINAPI | CORTE E DOBRA DE AÇO CA-60, DIÂMETRO DE 5,0 MM. AF_06/2022 | FUES - FUNDAÇÕES E ESTRUTURAS | KG | 1 | 8.86 | 8.86 | 8.86 | 8.86 | 11.36 | 11.36
Composição Auxiliar | 88238 | SINAPI | AJUDANTE DE ARMADOR COM ENCARGOS COMPLEMENTARES | SEDI - SERVIÇOS DIVERSOS | H | 0.0175 | 16.58 | 0.28 | 16.58 | 0.28 | 21.25 | 0.37
Insumo | 00039017 | SINAPI | ESPACADOR / DISTANCIADOR CIRCULAR COM ENTRADA LATERAL, EM PLASTICO, PARA VERGALHAO *4,2 A 12,5* MM, COBRIMENTO 20 MM | Material | UN | 1.19 | 0.17 | 0.2 | 0.17 | 0.2 | 0.22 | 0.26
Insumo | 00043132 | SINAPI | ARAME RECOZIDO 16 BWG, D = 1,65 MM (0,016 KG/M) OU 18 BWG, D = 1,25 MM (0,01 KG/M) | Material | KG | 0.025 | 20.91 | 0.52 | 20.91 | 0.52 | 26.8 | 0.67
[10 empty] | 2.66 | MO com LS => | 3.42
[6 empty] | Valor com BDI => |  | 14.61 | 0 | 14.61 | 0 | 18.72
[10 empty] | 745.15 | Preço Total => | 954.72
[9 empty] | 0 | 0 | 0 | 0
5.3.1.3 | Código | Banco | Descrição | Tipo | Und | Quant. | Valor Unit | Total
Composição | 92760 | SINAPI | ARMAÇÃO DE PILAR OU VIGA DE ESTRUTURA CONVENCIONAL DE CONCRETO ARMADO UTILIZANDO AÇO CA-50 DE 6,3 MM - MONTAGEM. AF_06/2022 | FUES - FUNDAÇÕES E ESTRUTURAS | KG | 1 | 11.54 | 11.54 | 11.54 | 11.54 | 14.79 | 14.79
Composição Auxiliar | 88245 | SINAPI | ARMADOR COM ENCARGOS COMPLEMENTARES | SEDI - SERVIÇOS DIVERSOS | H | 0.079 | 19.23 | 1.51 | 19.23 | 1.51 | 24.64 | 1.94
Composição Auxiliar | 92801 | SINAPI | CORTE E DOBRA DE AÇO CA-50, DIÂMETRO DE 6,3 MM. AF_06/2022 | FUES - FUNDAÇÕES E ESTRUTURAS | KG | 1 | 9.13 | 9.13 | 9.13 | 9.13 | 11.7 | 11.7
Composição Auxiliar | 88238 | SINAPI | AJUDANTE DE ARMADOR COM ENCARGOS COMPLEMENTARES | SEDI - SERVIÇOS DIVERSOS | H | 0.0129 | 16.58 | 0.21 | 16.58 | 0.21 | 21.25 | 0.27
Insumo | 00039017 | SINAPI | ESPACADOR / DISTANCIADOR CIRCULAR COM ENTRADA LATERAL, EM PLASTICO, PARA VERGALHAO *4,2 A 12,5* MM, COBRIMENTO 20 MM | Material | UN | 0.97 | 0.17 | 0.16 | 0.17 | 0.16 | 0.22 | 0.21
Insumo | 00043132 | SINAPI | ARAME RECOZIDO 16 BWG, D = 1,65 MM (0,016 KG/M) OU 18 BWG, D = 1,25 MM (0,01 KG/M) | Material | KG | 0.025 | 20.91 | 0.52 | 20.91 | 0.52 | 26.8 | 0.67
[10 empty] | 1.77 | MO com LS => | 2.27
[6 empty] | Valor com BDI => |  | 14.13 | 0 | 14.13 | 0 | 18.11
[10 empty] | 2869.37 | Preço Total => | 3676.33
[9 empty] | 0 | 0 | 0 | 0
5.3.1.4 | Código | Banco | Descrição | Tipo | Und | Quant. | Valor Unit | Total
Composição | 92761 | SINAPI | ARMAÇÃO DE PILAR OU VIGA DE ESTRUTURA CONVENCIONAL DE CONCRETO ARMADO UTILIZANDO AÇO CA-50 DE 8,0 MM - MONTAGEM. AF_06/2022 | FUES - FUNDAÇÕES E ESTRUTURAS | KG | 1 | 11.05 | 11.05 | 11.05 | 11.05 | 14.16 | 14.16
Composição Auxiliar | 92802 | SINAPI | CORTE E DOBRA DE AÇO CA-50, DIÂMETRO DE 8,0 MM. AF_06/2022 | FUES - FUNDAÇÕES E ESTRUTURAS | KG | 1 | 9.17 | 9.17 | 9.17 | 9.17 | 11.76 | 11.76
Composição Auxiliar | 88245 | SINAPI | ARMADOR COM ENCARGOS COMPLEMENTARES | SEDI - SERVIÇOS DIVERSOS | H | 0.0561 | 19.23 | 1.07 | 19.23 | 1.07 | 24.64 | 1.38
Composição Auxiliar | 88238 | SINAPI | AJUDANTE DE ARMADOR COM ENCARGOS COMPLEMENTARES | SEDI - SERVIÇOS DIVERSOS | H | 0.0092 | 16.58 | 0.14 | 16.58 | 0.14 | 21.25 | 0.19
Insumo | 00043132 | SINAPI | ARAME RECOZIDO 16 BWG, D = 1,65 MM (0,016 KG/M) OU 18 BWG, D = 1,25 MM (0,01 KG/M) | Material | KG | 0.025 | 20.91 | 0.52 | 20.91 | 0.52 | 26.8 | 0.67
Insumo | 00039017 | SINAPI | ESPACADOR / DISTANCIADOR CIRCULAR COM ENTRADA LATERAL, EM PLASTICO, PARA VERGALHAO *4,2 A 12,5* MM, COBRIMENTO 20 MM | Material | UN | 0.743 | 0.17 | 0.12 | 0.17 | 0.12 | 0.22 | 0.16
[10 empty] | 1.15 | MO com LS => | 1.48
[6 empty] | Valor com BDI => |  | 13.53 | 0 | 13.53 | 0 | 17.34
[10 empty] | 554.88 | Preço Total => | 710.94
[9 empty] | 0 | 0 | 0 | 0
5.3.1.5 | Código | Banco | Descrição | Tipo | Und | Quant. | Valor Unit | Total
Composição | 92762 | SINAPI | ARMAÇÃO DE PILAR OU VIGA DE ESTRUTURA CONVENCIONAL DE CONCRETO ARMADO UTILIZANDO AÇO CA-50 DE 10,0 MM - MONTAGEM. AF_06/2022 | FUES - FUNDAÇÕES E ESTRUTURAS | KG | 1 | 9.96 | 9.96 | 9.96 | 9.96 | 12.77 | 12.77
Composição Auxiliar | 88238 | SINAPI | AJUDANTE DE ARMADOR COM ENCARGOS COMPLEMENTARES | SEDI - SERVIÇOS DIVERSOS | H | 0.0064 | 16.58 | 0.1 | 16.58 | 0.1 | 21.25 | 0.13
Composição Auxiliar | 88245 | SINAPI | ARMADOR COM ENCARGOS COMPLEMENTARES | SEDI - SERVIÇOS DIVERSOS | H | 0.0392 | 19.23 | 0.74 | 19.23 | 0.74 | 24.64 | 0.96
Composição Auxiliar | 92803 | SINAPI | CORTE E DOBRA DE AÇO CA-50, DIÂMETRO DE 10,0 MM. AF_06/2022 | FUES - FUNDAÇÕES E ESTRUTURAS | KG | 1 | 8.5 | 8.5 | 8.5 | 8.5 | 10.9 | 10.9
Insumo | 00043132 | SINAPI | ARAME RECOZIDO 16 BWG, D = 1,65 MM (0,016 KG/M) OU 18 BWG, D = 1,25 MM (0,01 KG/M) | Material | KG | 0.025 | 20.91 | 0.52 | 20.91 | 0.52 | 26.8 | 0.67
Insumo | 00039017 | SINAPI | ESPACADOR / DISTANCIADOR CIRCULAR COM ENTRADA LATERAL, EM PLASTICO, PARA VERGALHAO *4,2 A 12,5* MM, COBRIMENTO 20 MM | Material | UN | 0.543 | 0.17 | 0.08 | 0.17 | 0.08 | 0.22 | 0.11
[10 empty] | 0.77 | MO com LS => | 0.99
[6 empty] | Valor com BDI => |  | 12.19 | 0 | 12.19 | 0 | 15.63
[10 empty] | 3305.98 | Preço Total => | 4235.73
[9 empty] | 0 | 0 | 0 | 0
5.3.1.6 | Código | Banco | Descrição | Tipo | Und | Quant. | Valor Unit | Total
Composição | 92763 | SINAPI | ARMAÇÃO DE PILAR OU VIGA DE ESTRUTURA CONVENCIONAL DE CONCRETO ARMADO UTILIZANDO AÇO CA-50 DE 12,5 MM - MONTAGEM. AF_06/2022 | FUES - FUNDAÇÕES E ESTRUTURAS | KG | 1 | 8.44 | 8.44 | 8.44 | 8.44 | 10.82 | 10.82
Composição Auxiliar | 88238 | SINAPI | AJUDANTE DE ARMADOR COM ENCARGOS COMPLEMENTARES | SEDI - SERVIÇOS DIVERSOS | H | 0.0042 | 16.58 | 0.06 | 16.58 | 0.06 | 21.25 | 0.08
Composição Auxiliar | 92804 | SINAPI | CORTE E DOBRA DE AÇO CA-50, DIÂMETRO DE 12,5 MM. AF_06/2022 | FUES - FUNDAÇÕES E ESTRUTURAS | KG | 1 | 7.3 | 7.3 | 7.3 | 7.3 | 9.36 | 9.36
Composição Auxiliar | 88245 | SINAPI | ARMADOR COM ENCARGOS COMPLEMENTARES | SEDI - SERVIÇOS DIVERSOS | H | 0.0257 | 19.23 | 0.49 | 19.23 | 0.49 | 24.64 | 0.63
Insumo | 00039017 | SINAPI | ESPACADOR / DISTANCIADOR CIRCULAR COM ENTRADA LATERAL, EM PLASTICO, PARA VERGALHAO *4,2 A 12,5* MM, COBRIMENTO 20 MM | Material | UN | 0.367 | 0.17 | 0.06 | 0.17 | 0.06 | 0.22 | 0.08
Insumo | 00043132 | SINAPI | ARAME RECOZIDO 16 BWG, D = 1,65 MM (0,016 KG/M) OU 18 BWG, D = 1,25 MM (0,01 KG/M) | Material | KG | 0.025 | 20.91 | 0.52 | 20.91 | 0.52 | 26.8 | 0.67
[10 empty] | 0.48 | MO com LS => | 0.62
[6 empty] | Valor com BDI => |  | 10.34 | 0 | 10.34 | 0 | 13.25
[10 empty] | 2440.62 | Preço Total => | 3127
[9 empty] | 0 | 0 | 0 | 0
5.3.1.7 | Código | Banco | Descrição | Tipo | Und | Quant. | Valor Unit | Total
Composição | 94966 | SINAPI | CONCRETO FCK = 30MPA, TRAÇO 1:2,1:2,5 (EM MASSA SECA DE CIMENTO/ AREIA MÉDIA/ BRITA 1) - PREPARO MECÂNICO COM BETONEIRA 400 L. AF_05/2021 | FUES - FUNDAÇÕES E ESTRUTURAS | m³ | 1 | 378.19 | 378.19 | 378.19 | 378.19 | 484.55 | 484.55
Composição Auxiliar | 88377 | SINAPI | OPERADOR DE BETONEIRA ESTACIONÁRIA/MISTURADOR COM ENCARGOS COMPLEMENTARES | SEDI - SERVIÇOS DIVERSOS | H | 1.449 | 13.34 | 19.33 | 13.34 | 19.33 | 17.1 | 24.77
Composição Auxiliar | 88830 | SINAPI | BETONEIRA CAPACIDADE NOMINAL DE 400 L, CAPACIDADE DE MISTURA 280 L, MOTOR ELÉTRICO TRIFÁSICO POTÊNCIA DE 2 CV, SEM CARREGADOR - CHP DIURNO. AF_05/2023 | CHOR - CUSTOS HORÁRIOS DE MÁQUINAS E EQUIPAMENTOS | CHP | 0.7458 | 1.61 | 1.2 | 1.61 | 1.2 | 2.07 | 1.54
Composição Auxiliar | 88831 | SINAPI | BETONEIRA CAPACIDADE NOMINAL DE 400 L, CAPACIDADE DE MISTURA 280 L, MOTOR ELÉTRICO TRIFÁSICO POTÊNCIA DE 2 CV, SEM CARREGADOR - CHI DIURNO. AF_05/2023 | CHOR - CUSTOS HORÁRIOS DE MÁQUINAS E EQUIPAMENTOS | CHI | 0.7032 | 0.28 | 0.2 | 0.28 | 0.2 | 0.37 | 0.26
Composição Auxiliar | 88316 | SINAPI | SERVENTE COM ENCARGOS COMPLEMENTARES | SEDI - SERVIÇOS DIVERSOS | H | 2.2958 | 15.82 | 36.33 | 15.82 | 36.33 | 20.28 | 46.55
Insumo | 00004721 | SINAPI | PEDRA BRITADA N. 1 (9,5 A 19 MM) POSTO PEDREIRA/FORNECEDOR, SEM FRETE | Material | M³ | 0.5892 | 64.43 | 37.96 | 64.43 | 37.96 | 82.56 | 48.64
Insumo | 00001379 | SINAPI | CIMENTO PORTLAND COMPOSTO CP II-32 | Material | KG | 388.8826 | 0.59 | 230.67 | 0.59 | 230.67 | 0.76 | 295.55
Insumo | 00000370 | SINAPI | AREIA MEDIA - POSTO JAZIDA/FORNECEDOR (RETIRADO NA JAZIDA, SEM TRANSPORTE) | Material | M³ | 0.7078 | 74.14 | 52.48 | 74.14 | 52.48 | 95 | 67.24
[10 empty] | 38.93 | MO com LS => | 49.89
[6 empty] | Valor com BDI => |  | 463.16 | 0 | 463.16 | 0 | 593.42
[10 empty] | 5511.64 | Preço Total => | 7061.69
[9 empty] | 0 | 0 | 0 | 0
5.3.1.8 | Código | Banco | Descrição | Tipo | Und | Quant. | Valor Unit | Total
Composição | 103673 | SINAPI | LANÇAMENTO COM USO DE BOMBA, ADENSAMENTO E ACABAMENTO DE CONCRETO EM ESTRUTURAS. AF_02/2022 | FUES - FUNDAÇÕES E ESTRUTURAS | m³ | 1 | 30.04 | 30.04 | 30.04 | 30.04 | 38.5 | 38.5
Composição Auxiliar | 88309 | SINAPI | PEDREIRO COM ENCARGOS COMPLEMENTARES | SEDI - SERVIÇOS DIVERSOS | H | 0.224 | 19.38 | 4.33 | 19.38 | 4.33 | 24.84 | 5.56
Composição Auxiliar | 88316 | SINAPI | SERVENTE COM ENCARGOS COMPLEMENTARES | SEDI - SERVIÇOS DIVERSOS | H | 1.345 | 15.82 | 21.28 | 15.82 | 21.28 | 20.28 | 27.27
Composição Auxiliar | 90587 | SINAPI | VIBRADOR DE IMERSÃO, DIÂMETRO DE PONTEIRA 45MM, MOTOR ELÉTRICO TRIFÁSICO POTÊNCIA DE 2 CV - CHI DIURNO. AF_06/2015 | CHOR - CUSTOS HORÁRIOS DE MÁQUINAS E EQUIPAMENTOS | CHI | 0.13 | 0.41 | 0.04 | 0.41 | 0.04 | 0.53 | 0.06
Composição Auxiliar | 90586 | SINAPI | VIBRADOR DE IMERSÃO, DIÂMETRO DE PONTEIRA 45MM, MOTOR ELÉTRICO TRIFÁSICO POTÊNCIA DE 2 CV - CHP DIURNO. AF_06/2015 | CHOR - CUSTOS HORÁRIOS DE MÁQUINAS E EQUIPAMENTOS | CHP | 0.094 | 1.1 | 0.1 | 1.1 | 0.1 | 1.42 | 0.13
Composição Auxiliar | 88262 | SINAPI | CARPINTEIRO DE FORMAS COM ENCARGOS COMPLEMENTARES | SEDI - SERVIÇOS DIVERSOS | H | 0.224 | 19.12 | 4.27 | 19.12 | 4.27 | 24.5 | 5.48
[10 empty] | 21.29 | MO com LS => | 27.28
[6 empty] | Valor com BDI => |  | 36.8 | 0 | 36.8 | 0 | 47.15
[10 empty] | 437.92 | Preço Total => | 561.08
[9 empty] | 0 | 0 | 0 | 0
5.3.2 |  |  | NÍVEL 1 E NÍVEL 2 | [5 empty] | 0 | 0 | 0 | 0
5.3.2.1 | Código | Banco | Descrição | Tipo | Und | Quant. | Valor Unit | Total
Composição | 92468 | SINAPI | MONTAGEM E DESMONTAGEM DE FÔRMA DE VIGA, ESCORAMENTO METÁLICO, PÉ-DIREITO SIMPLES, EM CHAPA DE MADEIRA PLASTIFICADA, 10 UTILIZAÇÕES. AF_09/2020 | FUES - FUNDAÇÕES E ESTRUTURAS | m² | 1 | 125.9 | 125.9 | 125.9 | 125.9 | 161.31 | 161.31
Composição Auxiliar | 88239 | SINAPI | AJUDANTE DE CARPINTEIRO COM ENCARGOS COMPLEMENTARES | SEDI - SERVIÇOS DIVERSOS | H | 0.237 | 16.52 | 3.91 | 16.52 | 3.91 | 21.17 | 5.01
Composição Auxiliar | 88262 | SINAPI | CARPINTEIRO DE FORMAS COM ENCARGOS COMPLEMENTARES | SEDI - SERVIÇOS DIVERSOS | H | 1.291 | 19.12 | 24.67 | 19.12 | 24.67 | 24.5 | 31.62
Composição Auxiliar | 92266 | SINAPI | FABRICAÇÃO DE FÔRMA PARA VIGAS, EM CHAPA DE MADEIRA COMPENSADA PLASTIFICADA, E = 18 MM. AF_09/2020 | FUES - FUNDAÇÕES E ESTRUTURAS | m² | 0.165 | 157.95 | 26.06 | 157.95 | 26.06 | 202.38 | 33.39
Insumo | 00040304 | SINAPI | PREGO DE ACO POLIDO COM CABECA DUPLA 17 X 27 (2 1/2 X 11) | Material | KG | 0.033 | 22.54 | 0.74 | 22.54 | 0.74 | 28.88 | 0.95
Insumo | 00004491 | SINAPI | PONTALETE *7,5 X 7,5* CM EM PINUS, MISTA OU EQUIVALENTE DA REGIAO - BRUTA | Material | M | 0.208 | 8.92 | 1.84 | 8.92 | 1.84 | 11.44 | 2.37
Insumo | 00010749 | SINAPI | LOCACAO DE ESCORA METALICA TELESCOPICA, COM ALTURA REGULAVEL DE *1,80* A *3,20* M, COM CAPACIDADE DE CARGA DE NO MINIMO 1000 KGF (10 KN), INCLUSO TRIPE E FORCADO | Equipamento | M/MES | 1.186 | 33.93 | 40.24 | 33.93 | 40.24 | 43.48 | 51.56
Insumo | 00002692 | SINAPI | DESMOLDANTE PROTETOR PARA FORMAS DE MADEIRA, DE BASE OLEOSA EMULSIONADA EM AGUA | Material | L | 0.004 | 6.81 | 0.02 | 6.81 | 0.02 | 8.73 | 0.03
Insumo | 00040275 | SINAPI | LOCACAO DE VIGA SANDUICHE METALICA VAZADA PARA TRAVAMENTO DE PILARES, ALTURA DE *8* CM, LARGURA DE *6* CM E EXTENSAO DE 2 M | Equipamento | MES | 0.356 | 30.59 | 10.88 | 30.59 | 10.88 | 39.2 | 13.95
Insumo | 00040339 | SINAPI | LOCACAO DE CRUZETA, SIMPLES, PARA ESCORA METALICA, COMPRIMENTO ENTRE 50 A 60 CM, PARA ESCORA DE 1,80 A 3,20 METROS E TUBO EXTERNO ATE 48 MM DE DIAMETRO | Equipamento | MES | 1.186 | 10.26 | 12.16 | 10.26 | 12.16 | 13.15 | 15.59
Insumo | 00040287 | SINAPI | LOCACAO DE BARRA DE ANCORAGEM DE 0,80 A 1,20 M DE EXTENSAO, COM ROSCA DE 5/8", INCLUINDO PORCA E FLANGE | Equipamento | MES | 0.474 | 11.27 | 5.33 | 11.27 | 5.33 | 14.44 | 6.84
[10 empty] | 24.44 | MO com LS => | 31.32
[6 empty] | Valor com BDI => |  | 154.18 | 0 | 154.18 | 0 | 197.55
[10 empty] | 170542.46 | Preço Total => | 218504.12
[9 empty] | 0 | 0 | 0 | 0
5.3.2.2 | Código | Banco | Descrição | Tipo | Und | Quant. | Valor Unit | Total
Composição | 92759 | SINAPI | ARMAÇÃO DE PILAR OU VIGA DE ESTRUTURA CONVENCIONAL DE CONCRETO ARMADO UTILIZANDO AÇO CA-60 DE 5,0 MM - MONTAGEM. AF_06/2022 | FUES - FUNDAÇÕES E ESTRUTURAS | KG | 1 | 11.93 | 11.93 | 11.93 | 11.93 | 15.29 | 15.29
Composição Auxiliar | 88245 | SINAPI | ARMADOR COM ENCARGOS COMPLEMENTARES | SEDI - SERVIÇOS DIVERSOS | H | 0.1069 | 19.23 | 2.05 | 19.23 | 2.05 | 24.64 | 2.63
Composição Auxiliar | 92800 | SINAPI | CORTE E DOBRA DE AÇO CA-60, DIÂMETRO DE 5,0 MM. AF_06/2022 | FUES - FUNDAÇÕES E ESTRUTURAS | KG | 1 | 8.86 | 8.86 | 8.86 | 8.86 | 11.36 | 11.36
Composição Auxiliar | 88238 | SINAPI | AJUDANTE DE ARMADOR COM ENCARGOS COMPLEMENTARES | SEDI - SERVIÇOS DIVERSOS | H | 0.0175 | 16.58 | 0.28 | 16.58 | 0.28 | 21.25 | 0.37
Insumo | 00039017 | SINAPI | ESPACADOR / DISTANCIADOR CIRCULAR COM ENTRADA LATERAL, EM PLASTICO, PARA VERGALHAO *4,2 A 12,5* MM, COBRIMENTO 20 MM | Material | UN | 1.19 | 0.17 | 0.2 | 0.17 | 0.2 | 0.22 | 0.26
Insumo | 00043132 | SINAPI | ARAME RECOZIDO 16 BWG, D = 1,65 MM (0,016 KG/M) OU 18 BWG, D = 1,25 MM (0,01 KG/M) | Material | KG | 0.025 | 20.91 | 0.52 | 20.91 | 0.52 | 26.8 | 0.67
[10 empty] | 2.66 | MO com LS => | 3.42
[6 empty] | Valor com BDI => |  | 14.61 | 0 | 14.61 | 0 | 18.72
[10 empty] | 5844.38 | Preço Total => | 7488
[9 empty] | 0 | 0 | 0 | 0
5.3.2.3 | Código | Banco | Descrição | Tipo | Und | Quant. | Valor Unit | Total
Composição | 92760 | SINAPI | ARMAÇÃO DE PILAR OU VIGA DE ESTRUTURA CONVENCIONAL DE CONCRETO ARMADO UTILIZANDO AÇO CA-50 DE 6,3 MM - MONTAGEM. AF_06/2022 | FUES - FUNDAÇÕES E ESTRUTURAS | KG | 1 | 11.54 | 11.54 | 11.54 | 11.54 | 14.79 | 14.79
Composição Auxiliar | 88245 | SINAPI | ARMADOR COM ENCARGOS COMPLEMENTARES | SEDI - SERVIÇOS DIVERSOS | H | 0.079 | 19.23 | 1.51 | 19.23 | 1.51 | 24.64 | 1.94
Composição Auxiliar | 92801 | SINAPI | CORTE E DOBRA DE AÇO CA-50, DIÂMETRO DE 6,3 MM. AF_06/2022 | FUES - FUNDAÇÕES E ESTRUTURAS | KG | 1 | 9.13 | 9.13 | 9.13 | 9.13 | 11.7 | 11.7
Composição Auxiliar | 88238 | SINAPI | AJUDANTE DE ARMADOR COM ENCARGOS COMPLEMENTARES | SEDI - SERVIÇOS DIVERSOS | H | 0.0129 | 16.58 | 0.21 | 16.58 | 0.21 | 21.25 | 0.27
Insumo | 00039017 | SINAPI | ESPACADOR / DISTANCIADOR CIRCULAR COM ENTRADA LATERAL, EM PLASTICO, PARA VERGALHAO *4,2 A 12,5* MM, COBRIMENTO 20 MM | Material | UN | 0.97 | 0.17 | 0.16 | 0.17 | 0.16 | 0.22 | 0.21
Insumo | 00043132 | SINAPI | ARAME RECOZIDO 16 BWG, D = 1,65 MM (0,016 KG/M) OU 18 BWG, D = 1,25 MM (0,01 KG/M) | Material | KG | 0.025 | 20.91 | 0.52 | 20.91 | 0.52 | 26.8 | 0.67
[10 empty] | 1.77 | MO com LS => | 2.27
[6 empty] | Valor com BDI => |  | 14.13 | 0 | 14.13 | 0 | 18.11
[10 empty] | 12240.78 | Preço Total => | 15683.26
[9 empty] | 0 | 0 | 0 | 0
5.3.2.4 | Código | Banco | Descrição | Tipo | Und | Quant. | Valor Unit | Total
Composição | 92761 | SINAPI | ARMAÇÃO DE PILAR OU VIGA DE ESTRUTURA CONVENCIONAL DE CONCRETO ARMADO UTILIZANDO AÇO CA-50 DE 8,0 MM - MONTAGEM. AF_06/2022 | FUES - FUNDAÇÕES E ESTRUTURAS | KG | 1 | 11.05 | 11.05 | 11.05 | 11.05 | 14.16 | 14.16
Composição Auxiliar | 92802 | SINAPI | CORTE E DOBRA DE AÇO CA-50, DIÂMETRO DE 8,0 MM. AF_06/2022 | FUES - FUNDAÇÕES E ESTRUTURAS | KG | 1 | 9.17 | 9.17 | 9.17 | 9.17 | 11.76 | 11.76
Composição Auxiliar | 88245 | SINAPI | ARMADOR COM ENCARGOS COMPLEMENTARES | SEDI - SERVIÇOS DIVERSOS | H | 0.0561 | 19.23 | 1.07 | 19.23 | 1.07 | 24.64 | 1.38
Composição Auxiliar | 88238 | SINAPI | AJUDANTE DE ARMADOR COM ENCARGOS COMPLEMENTARES | SEDI - SERVIÇOS DIVERSOS | H | 0.0092 | 16.58 | 0.14 | 16.58 | 0.14 | 21.25 | 0.19
Insumo | 00043132 | SINAPI | ARAME RECOZIDO 16 BWG, D = 1,65 MM (0,016 KG/M) OU 18 BWG, D = 1,25 MM (0,01 KG/M) | Material | KG | 0.025 | 20.91 | 0.52 | 20.91 | 0.52 | 26.8 | 0.67
Insumo | 00039017 | SINAPI | ESPACADOR / DISTANCIADOR CIRCULAR COM ENTRADA LATERAL, EM PLASTICO, PARA VERGALHAO *4,2 A 12,5* MM, COBRIMENTO 20 MM | Material | UN | 0.743 | 0.17 | 0.12 | 0.17 | 0.12 | 0.22 | 0.16
[10 empty] | 1.15 | MO com LS => | 1.48
[6 empty] | Valor com BDI => |  | 13.53 | 0 | 13.53 | 0 | 17.34
[10 empty] | 16403.05 | Preço Total => | 21016.08
[9 empty] | 0 | 0 | 0 | 0
5.3.2.5 | Código | Banco | Descrição | Tipo | Und | Quant. | Valor Unit | Total
Composição | 92762 | SINAPI | ARMAÇÃO DE PILAR OU VIGA DE ESTRUTURA CONVENCIONAL DE CONCRETO ARMADO UTILIZANDO AÇO CA-50 DE 10,0 MM - MONTAGEM. AF_06/2022 | FUES - FUNDAÇÕES E ESTRUTURAS | KG | 1 | 9.96 | 9.96 | 9.96 | 9.96 | 12.77 | 12.77
Composição Auxiliar | 88238 | SINAPI | AJUDANTE DE ARMADOR COM ENCARGOS COMPLEMENTARES | SEDI - SERVIÇOS DIVERSOS | H | 0.0064 | 16.58 | 0.1 | 16.58 | 0.1 | 21.25 | 0.13
Composição Auxiliar | 88245 | SINAPI | ARMADOR COM ENCARGOS COMPLEMENTARES | SEDI - SERVIÇOS DIVERSOS | H | 0.0392 | 19.23 | 0.74 | 19.23 | 0.74 | 24.64 | 0.96
Composição Auxiliar | 92803 | SINAPI | CORTE E DOBRA DE AÇO CA-50, DIÂMETRO DE 10,0 MM. AF_06/2022 | FUES - FUNDAÇÕES E ESTRUTURAS | KG | 1 | 8.5 | 8.5 | 8.5 | 8.5 | 10.9 | 10.9
Insumo | 00043132 | SINAPI | ARAME RECOZIDO 16 BWG, D = 1,65 MM (0,016 KG/M) OU 18 BWG, D = 1,25 MM (0,01 KG/M) | Material | KG | 0.025 | 20.91 | 0.52 | 20.91 | 0.52 | 26.8 | 0.67
Insumo | 00039017 | SINAPI | ESPACADOR / DISTANCIADOR CIRCULAR COM ENTRADA LATERAL, EM PLASTICO, PARA VERGALHAO *4,2 A 12,5* MM, COBRIMENTO 20 MM | Material | UN | 0.543 | 0.17 | 0.08 | 0.17 | 0.08 | 0.22 | 0.11
[10 empty] | 0.77 | MO com LS => | 0.99
[6 empty] | Valor com BDI => |  | 12.19 | 0 | 12.19 | 0 | 15.63
[10 empty] | 19713.93 | Preço Total => | 25258.08
[9 empty] | 0 | 0 | 0 | 0
5.3.2.6 | Código | Banco | Descrição | Tipo | Und | Quant. | Valor Unit | Total
Composição | 92763 | SINAPI | ARMAÇÃO DE PILAR OU VIGA DE ESTRUTURA CONVENCIONAL DE CONCRETO ARMADO UTILIZANDO AÇO CA-50 DE 12,5 MM - MONTAGEM. AF_06/2022 | FUES - FUNDAÇÕES E ESTRUTURAS | KG | 1 | 8.44 | 8.44 | 8.44 | 8.44 | 10.82 | 10.82
Composição Auxiliar | 88238 | SINAPI | AJUDANTE DE ARMADOR COM ENCARGOS COMPLEMENTARES | SEDI - SERVIÇOS DIVERSOS | H | 0.0042 | 16.58 | 0.06 | 16.58 | 0.06 | 21.25 | 0.08
Composição Auxiliar | 92804 | SINAPI | CORTE E DOBRA DE AÇO CA-50, DIÂMETRO DE 12,5 MM. AF_06/2022 | FUES - FUNDAÇÕES E ESTRUTURAS | KG | 1 | 7.3 | 7.3 | 7.3 | 7.3 | 9.36 | 9.36
Composição Auxiliar | 88245 | SINAPI | ARMADOR COM ENCARGOS COMPLEMENTARES | SEDI - SERVIÇOS DIVERSOS | H | 0.0257 | 19.23 | 0.49 | 19.23 | 0.49 | 24.64 | 0.63
Insumo | 00039017 | SINAPI | ESPACADOR / DISTANCIADOR CIRCULAR COM ENTRADA LATERAL, EM PLASTICO, PARA VERGALHAO *4,2 A 12,5* MM, COBRIMENTO 20 MM | Material | UN | 0.367 | 0.17 | 0.06 | 0.17 | 0.06 | 0.22 | 0.08
Insumo | 00043132 | SINAPI | ARAME RECOZIDO 16 BWG, D = 1,65 MM (0,016 KG/M) OU 18 BWG, D = 1,25 MM (0,01 KG/M) | Material | KG | 0.025 | 20.91 | 0.52 | 20.91 | 0.52 | 26.8 | 0.67
[10 empty] | 0.48 | MO com LS => | 0.62
[6 empty] | Valor com BDI => |  | 10.34 | 0 | 10.34 | 0 | 13.25
[10 empty] | 10817.33 | Preço Total => | 13859.5
[9 empty] | 0 | 0 | 0 | 0
5.3.2.7 | Código | Banco | Descrição | Tipo | Und | Quant. | Valor Unit | Total
Composição | 92764 | SINAPI | ARMAÇÃO DE PILAR OU VIGA DE ESTRUTURA CONVENCIONAL DE CONCRETO ARMADO UTILIZANDO AÇO CA-50 DE 16,0 MM - MONTAGEM. AF_06/2022 | FUES - FUNDAÇÕES E ESTRUTURAS | KG | 1 | 8.22 | 8.22 | 8.22 | 8.22 | 10.54 | 10.54
Composição Auxiliar | 88245 | SINAPI | ARMADOR COM ENCARGOS COMPLEMENTARES | SEDI - SERVIÇOS DIVERSOS | H | 0.0194 | 19.23 | 0.36 | 19.23 | 0.36 | 24.64 | 0.47
Composição Auxiliar | 92805 | SINAPI | CORTE E DOBRA DE AÇO CA-50, DIÂMETRO DE 16,0 MM. AF_06/2022 | FUES - FUNDAÇÕES E ESTRUTURAS | KG | 1 | 7.25 | 7.25 | 7.25 | 7.25 | 9.3 | 9.3
Composição Auxiliar | 88238 | SINAPI | AJUDANTE DE ARMADOR COM ENCARGOS COMPLEMENTARES | SEDI - SERVIÇOS DIVERSOS | H | 0.0032 | 16.58 | 0.04 | 16.58 | 0.04 | 21.25 | 0.06
Insumo | 00039017 | SINAPI | ESPACADOR / DISTANCIADOR CIRCULAR COM ENTRADA LATERAL, EM PLASTICO, PARA VERGALHAO *4,2 A 12,5* MM, COBRIMENTO 20 MM | Material | UN | 0.212 | 0.17 | 0.03 | 0.17 | 0.03 | 0.22 | 0.04
Insumo | 00043132 | SINAPI | ARAME RECOZIDO 16 BWG, D = 1,65 MM (0,016 KG/M) OU 18 BWG, D = 1,25 MM (0,01 KG/M) | Material | KG | 0.025 | 20.91 | 0.52 | 20.91 | 0.52 | 26.8 | 0.67
[10 empty] | 0.33 | MO com LS => | 0.43
[6 empty] | Valor com BDI => |  | 10.06 | 0 | 10.06 | 0 | 12.9
[10 empty] | 11971.38 | Preço Total => | 15338.1
[9 empty] | 0 | 0 | 0 | 0
5.3.2.8 | Código | Banco | Descrição | Tipo | Und | Quant. | Valor Unit | Total
Composição | 92765 | SINAPI | ARMAÇÃO DE PILAR OU VIGA DE ESTRUTURA CONVENCIONAL DE CONCRETO ARMADO UTILIZANDO AÇO CA-50 DE 20,0 MM - MONTAGEM. AF_06/2022 | FUES - FUNDAÇÕES E ESTRUTURAS | KG | 1 | 9.42 | 9.42 | 9.42 | 9.42 | 12.08 | 12.08
Composição Auxiliar | 92806 | SINAPI | CORTE E DOBRA DE AÇO CA-50, DIÂMETRO DE 20,0 MM. AF_06/2022 | FUES - FUNDAÇÕES E ESTRUTURAS | KG | 1 | 8.56 | 8.56 | 8.56 | 8.56 | 10.97 | 10.97
Composição Auxiliar | 88238 | SINAPI | AJUDANTE DE ARMADOR COM ENCARGOS COMPLEMENTARES | SEDI - SERVIÇOS DIVERSOS | H | 0.0025 | 16.58 | 0.03 | 16.58 | 0.03 | 21.25 | 0.05
Composição Auxiliar | 88245 | SINAPI | ARMADOR COM ENCARGOS COMPLEMENTARES | SEDI - SERVIÇOS DIVERSOS | H | 0.0152 | 19.23 | 0.28 | 19.23 | 0.28 | 24.64 | 0.37
Insumo | 00043132 | SINAPI | ARAME RECOZIDO 16 BWG, D = 1,65 MM (0,016 KG/M) OU 18 BWG, D = 1,25 MM (0,01 KG/M) | Material | KG | 0.025 | 20.91 | 0.52 | 20.91 | 0.52 | 26.8 | 0.67
Insumo | 00039017 | SINAPI | ESPACADOR / DISTANCIADOR CIRCULAR COM ENTRADA LATERAL, EM PLASTICO, PARA VERGALHAO *4,2 A 12,5* MM, COBRIMENTO 20 MM | Material | UN | 0.113 | 0.17 | 0.01 | 0.17 | 0.01 | 0.22 | 0.02
[10 empty] | 0.24 | MO com LS => | 0.32
[6 empty] | Valor com BDI => |  | 11.54 | 0 | 11.54 | 0 | 14.79
[10 empty] | 12651.78 | Preço Total => | 16209.84
[9 empty] | 0 | 0 | 0 | 0
5.3.2.9 | Código | Banco | Descrição | Tipo | Und | Quant. | Valor Unit | Total
Composição | 92766 | SINAPI | ARMAÇÃO DE PILAR OU VIGA DE ESTRUTURA CONVENCIONAL DE CONCRETO ARMADO UTILIZANDO AÇO CA-50 DE 25,0 MM - MONTAGEM. AF_06/2022 | FUES - FUNDAÇÕES E ESTRUTURAS | KG | 1 | 9.34 | 9.34 | 9.34 | 9.34 | 11.97 | 11.97
Composição Auxiliar | 92798 | SINAPI | CORTE E DOBRA DE AÇO CA-50, DIÂMETRO DE 25,0 MM. AF_06/2022 | FUES - FUNDAÇÕES E ESTRUTURAS | KG | 1 | 8.55 | 8.55 | 8.55 | 8.55 | 10.96 | 10.96
Composição Auxiliar | 88238 | SINAPI | AJUDANTE DE ARMADOR COM ENCARGOS COMPLEMENTARES | SEDI - SERVIÇOS DIVERSOS | H | 0.002 | 16.58 | 0.03 | 16.58 | 0.03 | 21.25 | 0.04
Composição Auxiliar | 88245 | SINAPI | ARMADOR COM ENCARGOS COMPLEMENTARES | SEDI - SERVIÇOS DIVERSOS | H | 0.012 | 19.23 | 0.22 | 19.23 | 0.22 | 24.64 | 0.29
Insumo | 00039017 | SINAPI | ESPACADOR / DISTANCIADOR CIRCULAR COM ENTRADA LATERAL, EM PLASTICO, PARA VERGALHAO *4,2 A 12,5* MM, COBRIMENTO 20 MM | Material | UN | 0.052 | 0.17 | 0 | 0.17 | 0 | 0.22 | 0.01
Insumo | 00043132 | SINAPI | ARAME RECOZIDO 16 BWG, D = 1,65 MM (0,016 KG/M) OU 18 BWG, D = 1,25 MM (0,01 KG/M) | Material | KG | 0.025 | 20.91 | 0.52 | 20.91 | 0.52 | 26.8 | 0.67
[10 empty] | 0.2 | MO com LS => | 0.26
[6 empty] | Valor com BDI => |  | 11.43 | 0 | 11.43 | 0 | 14.65
[10 empty] | 285.85 | Preço Total => | 366.25
[9 empty] | 0 | 0 | 0 | 0
5.3.2.10 | Código | Banco | Descrição | Tipo | Und | Quant. | Valor Unit | Total
Composição | 94972 | SINAPI | CONCRETO FCK = 30MPA, TRAÇO 1:2,1:2,5 (EM MASSA SECA DE CIMENTO/ AREIA MÉDIA/ BRITA 1) - PREPARO MECÂNICO COM BETONEIRA 600 L. AF_05/2021 | FUES - FUNDAÇÕES E ESTRUTURAS | m³ | 1 | 374.13 | 374.13 | 374.13 | 374.13 | 479.35 | 479.35
Composição Auxiliar | 89225 | SINAPI | BETONEIRA CAPACIDADE NOMINAL DE 600 L, CAPACIDADE DE MISTURA 360 L, MOTOR ELÉTRICO TRIFÁSICO POTÊNCIA DE 4 CV, SEM CARREGADOR - CHP DIURNO. AF_05/2023 | CHOR - CUSTOS HORÁRIOS DE MÁQUINAS E EQUIPAMENTOS | CHP | 0.6382 | 4.4 | 2.8 | 4.4 | 2.8 | 5.64 | 3.59
Composição Auxiliar | 88316 | SINAPI | SERVENTE COM ENCARGOS COMPLEMENTARES | SEDI - SERVIÇOS DIVERSOS | H | 1.9633 | 15.82 | 31.07 | 15.82 | 31.07 | 20.28 | 39.81
Composição Auxiliar | 88377 | SINAPI | OPERADOR DE BETONEIRA ESTACIONÁRIA/MISTURADOR COM ENCARGOS COMPLEMENTARES | SEDI - SERVIÇOS DIVERSOS | H | 1.24 | 13.34 | 16.54 | 13.34 | 16.54 | 17.1 | 21.2
Composição Auxiliar | 89226 | SINAPI | BETONEIRA CAPACIDADE NOMINAL DE 600 L, CAPACIDADE DE MISTURA 360 L, MOTOR ELÉTRICO TRIFÁSICO POTÊNCIA DE 4 CV, SEM CARREGADOR - CHI DIURNO. AF_05/2023 | CHOR - CUSTOS HORÁRIOS DE MÁQUINAS E EQUIPAMENTOS | CHI | 0.6018 | 1.18 | 0.71 | 1.18 | 0.71 | 1.52 | 0.91
Insumo | 00004721 | SINAPI | PEDRA BRITADA N. 1 (9,5 A 19 MM) POSTO PEDREIRA/FORNECEDOR, SEM FRETE | Material | M³ | 0.5927 | 64.43 | 38.18 | 64.43 | 38.18 | 82.56 | 48.93
Insumo | 00000370 | SINAPI | AREIA MEDIA - POSTO JAZIDA/FORNECEDOR (RETIRADO NA JAZIDA, SEM TRANSPORTE) | Material | M³ | 0.7119 | 74.14 | 52.78 | 74.14 | 52.78 | 95 | 67.63
Insumo | 00001379 | SINAPI | CIMENTO PORTLAND COMPOSTO CP II-32 | Material | KG | 391.1663 | 0.59 | 232.02 | 0.59 | 232.02 | 0.76 | 297.28
[10 empty] | 33.3 | MO com LS => | 42.67
[6 empty] | Valor com BDI => |  | 458.19 | 0 | 458.19 | 0 | 587.05
[10 empty] | 31486.98 | Preço Total => | 40342.07
[9 empty] | 0 | 0 | 0 | 0
5.3.2.11 | Código | Banco | Descrição | Tipo | Und | Quant. | Valor Unit | Total
Composição | 103673 | SINAPI | LANÇAMENTO COM USO DE BOMBA, ADENSAMENTO E ACABAMENTO DE CONCRETO EM ESTRUTURAS. AF_02/2022 | FUES - FUNDAÇÕES E ESTRUTURAS | m³ | 1 | 30.04 | 30.04 | 30.04 | 30.04 | 38.5 | 38.5
Composição Auxiliar | 88309 | SINAPI | PEDREIRO COM ENCARGOS COMPLEMENTARES | SEDI - SERVIÇOS DIVERSOS | H | 0.224 | 19.38 | 4.33 | 19.38 | 4.33 | 24.84 | 5.56
Composição Auxiliar | 88316 | SINAPI | SERVENTE COM ENCARGOS COMPLEMENTARES | SEDI - SERVIÇOS DIVERSOS | H | 1.345 | 15.82 | 21.28 | 15.82 | 21.28 | 20.28 | 27.27
Composição Auxiliar | 90587 | SINAPI | VIBRADOR DE IMERSÃO, DIÂMETRO DE PONTEIRA 45MM, MOTOR ELÉTRICO TRIFÁSICO POTÊNCIA DE 2 CV - CHI DIURNO. AF_06/2015 | CHOR - CUSTOS HORÁRIOS DE MÁQUINAS E EQUIPAMENTOS | CHI | 0.13 | 0.41 | 0.04 | 0.41 | 0.04 | 0.53 | 0.06
Composição Auxiliar | 90586 | SINAPI | VIBRADOR DE IMERSÃO, DIÂMETRO DE PONTEIRA 45MM, MOTOR ELÉTRICO TRIFÁSICO POTÊNCIA DE 2 CV - CHP DIURNO. AF_06/2015 | CHOR - CUSTOS HORÁRIOS DE MÁQUINAS E EQUIPAMENTOS | CHP | 0.094 | 1.1 | 0.1 | 1.1 | 0.1 | 1.42 | 0.13
Composição Auxiliar | 88262 | SINAPI | CARPINTEIRO DE FORMAS COM ENCARGOS COMPLEMENTARES | SEDI - SERVIÇOS DIVERSOS | H | 0.224 | 19.12 | 4.27 | 19.12 | 4.27 | 24.5 | 5.48
[10 empty] | 21.29 | MO com LS => | 27.28
[6 empty] | Valor com BDI => |  | 36.8 | 0 | 36.8 | 0 | 47.15
[10 empty] | 2528.92 | Preço Total => | 3240.14
[9 empty] | 0 | 0 | 0 | 0
5.4 |  |  | LAJES | [5 empty] | 0 | 0 | 0 | 0
5.4.1 | Código | Banco | Descrição | Tipo | Und | Quant. | Valor Unit | Total
Composição | 92526 | SINAPI | MONTAGEM E DESMONTAGEM DE FÔRMA DE LAJE MACIÇA, PÉ-DIREITO SIMPLES, EM CHAPA DE MADEIRA COMPENSADA PLASTIFICADA, 10 UTILIZAÇÕES. AF_09/2020 | FUES - FUNDAÇÕES E ESTRUTURAS | m² | 1 | 41.51 | 41.51 | 41.51 | 41.51 | 53.19 | 53.19
Composição Auxiliar | 88239 | SINAPI | AJUDANTE DE CARPINTEIRO COM ENCARGOS COMPLEMENTARES | SEDI - SERVIÇOS DIVERSOS | H | 0.092 | 16.52 | 1.51 | 16.52 | 1.51 | 21.17 | 1.94
Composição Auxiliar | 92268 | SINAPI | FABRICAÇÃO DE FÔRMA PARA LAJES, EM CHAPA DE MADEIRA COMPENSADA PLASTIFICADA, E = 18 MM. AF_09/2020 | FUES - FUNDAÇÕES E ESTRUTURAS | m² | 0.136 | 97.93 | 13.31 | 97.93 | 13.31 | 125.48 | 17.06
Composição Auxiliar | 88262 | SINAPI | CARPINTEIRO DE FORMAS COM ENCARGOS COMPLEMENTARES | SEDI - SERVIÇOS DIVERSOS | H | 0.502 | 19.12 | 9.59 | 19.12 | 9.59 | 24.5 | 12.29
Insumo | 00010749 | SINAPI | LOCACAO DE ESCORA METALICA TELESCOPICA, COM ALTURA REGULAVEL DE *1,80* A *3,20* M, COM CAPACIDADE DE CARGA DE NO MINIMO 1000 KGF (10 KN), INCLUSO TRIPE E FORCADO | Equipamento | M/MES | 0.397 | 33.93 | 13.47 | 33.93 | 13.47 | 43.48 | 17.26
Insumo | 00002692 | SINAPI | DESMOLDANTE PROTETOR PARA FORMAS DE MADEIRA, DE BASE OLEOSA EMULSIONADA EM AGUA | Material | L | 0.004 | 6.81 | 0.02 | 6.81 | 0.02 | 8.73 | 0.03
Insumo | 00040270 | SINAPI | VIGA DE ESCORAMENTO H20, DE MADEIRA, PESO DE 5,00 A 5,20 KG/M, COM EXTREMIDADES PLASTICAS | Material | M | 0.038 | 94.85 | 3.59 | 94.85 | 3.59 | 121.53 | 4.61
[10 empty] | 8.33 | MO com LS => | 10.68
[6 empty] | Valor com BDI => |  | 50.84 | 0 | 50.84 | 0 | 65.14
[10 empty] | 3154.72 | Preço Total => | 4041.93
[9 empty] | 0 | 0 | 0 | 0
5.4.2 | Código | Banco | Descrição | Tipo | Und | Quant. | Valor Unit | Total
Composição | 92488 | SINAPI | MONTAGEM E DESMONTAGEM DE FÔRMA DE LAJE NERVURADA COM CUBETA E ASSOALHO, PÉ-DIREITO DUPLO, EM CHAPA DE MADEIRA COMPENSADA RESINADA, 8 UTILIZAÇÕES. AF_09/2020 | FUES - FUNDAÇÕES E ESTRUTURAS | m² | 1 | 115.13 | 115.13 | 115.13 | 115.13 | 147.51 | 147.51
Composição Auxiliar | 88262 | SINAPI | CARPINTEIRO DE FORMAS COM ENCARGOS COMPLEMENTARES | SEDI - SERVIÇOS DIVERSOS | H | 1.542 | 19.12 | 29.47 | 19.12 | 29.47 | 24.5 | 37.77
Composição Auxiliar | 88239 | SINAPI | AJUDANTE DE CARPINTEIRO COM ENCARGOS COMPLEMENTARES | SEDI - SERVIÇOS DIVERSOS | H | 0.283 | 16.52 | 4.67 | 16.52 | 4.67 | 21.17 | 5.99
Composição Auxiliar | 92267 | SINAPI | FABRICAÇÃO DE FÔRMA PARA LAJES, EM CHAPA DE MADEIRA COMPENSADA RESINADA, E = 17 MM. AF_09/2020 | FUES - FUNDAÇÕES E ESTRUTURAS | m² | 0.183 | 58.08 | 10.62 | 58.08 | 10.62 | 74.42 | 13.61
Insumo | 00040290 | SINAPI | LOCACAO DE FORMA PLASTICA PARA LAJE NERVURADA, DIMENSOES *60* X *60* X *16* CM | Equipamento | MES | 1.03 | 18.35 | 18.9 | 18.35 | 18.9 | 23.52 | 24.22
Insumo | 00040270 | SINAPI | VIGA DE ESCORAMENTO H20, DE MADEIRA, PESO DE 5,00 A 5,20 KG/M, COM EXTREMIDADES PLASTICAS | Material | M | 0.038 | 94.85 | 3.59 | 94.85 | 3.59 | 121.53 | 4.61
Insumo | 00002692 | SINAPI | DESMOLDANTE PROTETOR PARA FORMAS DE MADEIRA, DE BASE OLEOSA EMULSIONADA EM AGUA | Material | L | 0.008 | 6.81 | 0.04 | 6.81 | 0.04 | 8.73 | 0.06
Insumo | 00040291 | SINAPI | LOCACAO DE TORRE METALICA COMPLETA PARA UMA CARGA DE 8 TF (80 KN) E PE DIREITO DE 6 M, INCLUINDO MODULOS, DIAGONAIS, SAPATAS E FORCADOS | Equipamento | MES | 0.05 | 956.11 | 47.8 | 956.11 | 47.8 | 1225 | 61.25
[10 empty] | 25.51 | MO com LS => | 32.69
[6 empty] | Valor com BDI => |  | 140.99 | 0 | 140.99 | 0 | 180.65
[10 empty] | 81871.49 | Preço Total => | 104896.22
[9 empty] | 0 | 0 | 0 | 0
5.4.3 | Código | Banco | Descrição | Tipo | Und | Quant. | Valor Unit | Total
Composição | 101792 | SINAPI | ESCORAMENTO DE FÔRMAS DE LAJE EM MADEIRA NÃO APARELHADA, PÉ-DIREITO SIMPLES, INCLUSO TRAVAMENTO, 4 UTILIZAÇÕES. AF_09/2020 | FUES - FUNDAÇÕES E ESTRUTURAS | m³ | 1 | 13.75 | 13.75 | 13.75 | 13.75 | 17.62 | 17.62
Composição Auxiliar | 88239 | SINAPI | AJUDANTE DE CARPINTEIRO COM ENCARGOS COMPLEMENTARES | SEDI - SERVIÇOS DIVERSOS | H | 0.09 | 16.52 | 1.48 | 16.52 | 1.48 | 21.17 | 1.9
Composição Auxiliar | 88262 | SINAPI | CARPINTEIRO DE FORMAS COM ENCARGOS COMPLEMENTARES | SEDI - SERVIÇOS DIVERSOS | H | 0.127 | 19.12 | 2.42 | 19.12 | 2.42 | 24.5 | 3.11
Composição Auxiliar | 92273 | SINAPI | FABRICAÇÃO DE ESCORAS DO TIPO PONTALETE, EM MADEIRA, PARA PÉ-DIREITO SIMPLES. AF_09/2020 | FUES - FUNDAÇÕES E ESTRUTURAS | M | 0.545 | 14.81 | 8.07 | 14.81 | 8.07 | 18.98 | 10.34
Insumo | 00006193 | SINAPI | TABUA NAO APARELHADA *2,5 X 20* CM, EM MACARANDUBA/MASSARANDUBA, ANGELIM OU EQUIVALENTE DA REGIAO - BRUTA | Material | M | 0.143 | 10.74 | 1.52 | 10.74 | 1.52 | 13.77 | 1.96
Insumo | 00040304 | SINAPI | PREGO DE ACO POLIDO COM CABECA DUPLA 17 X 27 (2 1/2 X 11) | Material | KG | 0.011 | 22.54 | 0.24 | 22.54 | 0.24 | 28.88 | 0.31
[10 empty] | 3.96 | MO com LS => | 5.08
[6 empty] | Valor com BDI => |  | 16.83 | 0 | 16.83 | 0 | 21.57
[10 empty] | 2071.8 | Preço Total => | 2654.46
[9 empty] | 0 | 0 | 0 | 0
5.4.4 | Código | Banco | Descrição | Tipo | Und | Quant. | Valor Unit | Total
Composição | 92768 | SINAPI | ARMAÇÃO DE LAJE DE ESTRUTURA CONVENCIONAL DE CONCRETO ARMADO UTILIZANDO AÇO CA-60 DE 5,0 MM - MONTAGEM. AF_06/2022 | FUES - FUNDAÇÕES E ESTRUTURAS | KG | 1 | 11.56 | 11.56 | 11.56 | 11.56 | 14.82 | 14.82
Composição Auxiliar | 88238 | SINAPI | AJUDANTE DE ARMADOR COM ENCARGOS COMPLEMENTARES | SEDI - SERVIÇOS DIVERSOS | H | 0.0136 | 16.58 | 0.21 | 16.58 | 0.21 | 21.25 | 0.28
Composição Auxiliar | 88245 | SINAPI | ARMADOR COM ENCARGOS COMPLEMENTARES | SEDI - SERVIÇOS DIVERSOS | H | 0.0836 | 19.23 | 1.6 | 19.23 | 1.6 | 24.64 | 2.05
Composição Auxiliar | 92800 | SINAPI | CORTE E DOBRA DE AÇO CA-60, DIÂMETRO DE 5,0 MM. AF_06/2022 | FUES - FUNDAÇÕES E ESTRUTURAS | KG | 1 | 8.86 | 8.86 | 8.86 | 8.86 | 11.36 | 11.36
Insumo | 00039017 | SINAPI | ESPACADOR / DISTANCIADOR CIRCULAR COM ENTRADA LATERAL, EM PLASTICO, PARA VERGALHAO *4,2 A 12,5* MM, COBRIMENTO 20 MM | Material | UN | 2.118 | 0.17 | 0.35 | 0.17 | 0.35 | 0.22 | 0.46
Insumo | 00043132 | SINAPI | ARAME RECOZIDO 16 BWG, D = 1,65 MM (0,016 KG/M) OU 18 BWG, D = 1,25 MM (0,01 KG/M) | Material | KG | 0.025 | 20.91 | 0.52 | 20.91 | 0.52 | 26.8 | 0.67
[10 empty] | 2.28 | MO com LS => | 2.93
[6 empty] | Valor com BDI => |  | 14.16 | 0 | 14.16 | 0 | 18.15
[10 empty] | 5822.25 | Preço Total => | 7459.65
[9 empty] | 0 | 0 | 0 | 0
5.4.5 | Código | Banco | Descrição | Tipo | Und | Quant. | Valor Unit | Total
Composição | 92769 | SINAPI | ARMAÇÃO DE LAJE DE ESTRUTURA CONVENCIONAL DE CONCRETO ARMADO UTILIZANDO AÇO CA-50 DE 6,3 MM - MONTAGEM. AF_06/2022 | FUES - FUNDAÇÕES E ESTRUTURAS | KG | 1 | 11.18 | 11.18 | 11.18 | 11.18 | 14.33 | 14.33
Composição Auxiliar | 88238 | SINAPI | AJUDANTE DE ARMADOR COM ENCARGOS COMPLEMENTARES | SEDI - SERVIÇOS DIVERSOS | H | 0.0098 | 16.58 | 0.15 | 16.58 | 0.15 | 21.25 | 0.2
Composição Auxiliar | 92801 | SINAPI | CORTE E DOBRA DE AÇO CA-50, DIÂMETRO DE 6,3 MM. AF_06/2022 | FUES - FUNDAÇÕES E ESTRUTURAS | KG | 1 | 9.13 | 9.13 | 9.13 | 9.13 | 11.7 | 11.7
Composição Auxiliar | 88245 | SINAPI | ARMADOR COM ENCARGOS COMPLEMENTARES | SEDI - SERVIÇOS DIVERSOS | H | 0.0597 | 19.23 | 1.14 | 19.23 | 1.14 | 24.64 | 1.47
Insumo | 00039017 | SINAPI | ESPACADOR / DISTANCIADOR CIRCULAR COM ENTRADA LATERAL, EM PLASTICO, PARA VERGALHAO *4,2 A 12,5* MM, COBRIMENTO 20 MM | Material | UN | 1.333 | 0.17 | 0.22 | 0.17 | 0.22 | 0.22 | 0.29
Insumo | 00043132 | SINAPI | ARAME RECOZIDO 16 BWG, D = 1,65 MM (0,016 KG/M) OU 18 BWG, D = 1,25 MM (0,01 KG/M) | Material | KG | 0.025 | 20.91 | 0.52 | 20.91 | 0.52 | 26.8 | 0.67
[10 empty] | 1.45 | MO com LS => | 1.86
[6 empty] | Valor com BDI => |  | 13.68 | 0 | 13.68 | 0 | 17.54
[10 empty] | 32075.59 | Preço Total => | 41096.22
[9 empty] | 0 | 0 | 0 | 0
5.4.6 | Código | Banco | Descrição | Tipo | Und | Quant. | Valor Unit | Total
Composição | 92770 | SINAPI | ARMAÇÃO DE LAJE DE ESTRUTURA CONVENCIONAL DE CONCRETO ARMADO UTILIZANDO AÇO CA-50 DE 8,0 MM - MONTAGEM. AF_06/2022 | FUES - FUNDAÇÕES E ESTRUTURAS | KG | 1 | 10.7 | 10.7 | 10.7 | 10.7 | 13.72 | 13.72
Composição Auxiliar | 88245 | SINAPI | ARMADOR COM ENCARGOS COMPLEMENTARES | SEDI - SERVIÇOS DIVERSOS | H | 0.0403 | 19.23 | 0.77 | 19.23 | 0.77 | 24.64 | 0.99
Composição Auxiliar | 88238 | SINAPI | AJUDANTE DE ARMADOR COM ENCARGOS COMPLEMENTARES | SEDI - SERVIÇOS DIVERSOS | H | 0.0066 | 16.58 | 0.1 | 16.58 | 0.1 | 21.25 | 0.14
Composição Auxiliar | 92802 | SINAPI | CORTE E DOBRA DE AÇO CA-50, DIÂMETRO DE 8,0 MM. AF_06/2022 | FUES - FUNDAÇÕES E ESTRUTURAS | KG | 1 | 9.17 | 9.17 | 9.17 | 9.17 | 11.76 | 11.76
Insumo | 00039017 | SINAPI | ESPACADOR / DISTANCIADOR CIRCULAR COM ENTRADA LATERAL, EM PLASTICO, PARA VERGALHAO *4,2 A 12,5* MM, COBRIMENTO 20 MM | Material | UN | 0.728 | 0.17 | 0.12 | 0.17 | 0.12 | 0.22 | 0.16
Insumo | 00043132 | SINAPI | ARAME RECOZIDO 16 BWG, D = 1,65 MM (0,016 KG/M) OU 18 BWG, D = 1,25 MM (0,01 KG/M) | Material | KG | 0.025 | 20.91 | 0.52 | 20.91 | 0.52 | 26.8 | 0.67
[10 empty] | 0.89 | MO com LS => | 1.15
[6 empty] | Valor com BDI => |  | 13.11 | 0 | 13.11 | 0 | 16.8
[10 empty] | 6149.71 | Preço Total => | 7879.2
[9 empty] | 0 | 0 | 0 | 0
5.4.7 | Código | Banco | Descrição | Tipo | Und | Quant. | Valor Unit | Total
Composição | 92771 | SINAPI | ARMAÇÃO DE LAJE DE ESTRUTURA CONVENCIONAL DE CONCRETO ARMADO UTILIZANDO AÇO CA-50 DE 10,0 MM - MONTAGEM. AF_06/2022 | FUES - FUNDAÇÕES E ESTRUTURAS | KG | 1 | 9.63 | 9.63 | 9.63 | 9.63 | 12.35 | 12.35
Composição Auxiliar | 88238 | SINAPI | AJUDANTE DE ARMADOR COM ENCARGOS COMPLEMENTARES | SEDI - SERVIÇOS DIVERSOS | H | 0.0042 | 16.58 | 0.06 | 16.58 | 0.06 | 21.25 | 0.08
Composição Auxiliar | 92803 | SINAPI | CORTE E DOBRA DE AÇO CA-50, DIÂMETRO DE 10,0 MM. AF_06/2022 | FUES - FUNDAÇÕES E ESTRUTURAS | KG | 1 | 8.5 | 8.5 | 8.5 | 8.5 | 10.9 | 10.9
Composição Auxiliar | 88245 | SINAPI | ARMADOR COM ENCARGOS COMPLEMENTARES | SEDI - SERVIÇOS DIVERSOS | H | 0.0259 | 19.23 | 0.49 | 19.23 | 0.49 | 24.64 | 0.63
Insumo | 00039017 | SINAPI | ESPACADOR / DISTANCIADOR CIRCULAR COM ENTRADA LATERAL, EM PLASTICO, PARA VERGALHAO *4,2 A 12,5* MM, COBRIMENTO 20 MM | Material | UN | 0.357 | 0.17 | 0.05 | 0.17 | 0.05 | 0.22 | 0.07
Insumo | 00043132 | SINAPI | ARAME RECOZIDO 16 BWG, D = 1,65 MM (0,016 KG/M) OU 18 BWG, D = 1,25 MM (0,01 KG/M) | Material | KG | 0.025 | 20.91 | 0.52 | 20.91 | 0.52 | 26.8 | 0.67
[10 empty] | 0.55 | MO com LS => | 0.71
[6 empty] | Valor com BDI => |  | 11.8 | 0 | 11.8 | 0 | 15.12
[10 empty] | 9157.7 | Preço Total => | 11733.12
[9 empty] | 0 | 0 | 0 | 0
5.4.8 | Código | Banco | Descrição | Tipo | Und | Quant. | Valor Unit | Total
Composição | 92772 | SINAPI | ARMAÇÃO DE LAJE DE ESTRUTURA CONVENCIONAL DE CONCRETO ARMADO UTILIZANDO AÇO CA-50 DE 12,5 MM - MONTAGEM. AF_06/2022 | FUES - FUNDAÇÕES E ESTRUTURAS | KG | 1 | 8.15 | 8.15 | 8.15 | 8.15 | 10.45 | 10.45
Composição Auxiliar | 88238 | SINAPI | AJUDANTE DE ARMADOR COM ENCARGOS COMPLEMENTARES | SEDI - SERVIÇOS DIVERSOS | H | 0.0023 | 16.58 | 0.03 | 16.58 | 0.03 | 21.25 | 0.04
Composição Auxiliar | 88245 | SINAPI | ARMADOR COM ENCARGOS COMPLEMENTARES | SEDI - SERVIÇOS DIVERSOS | H | 0.0143 | 19.23 | 0.27 | 19.23 | 0.27 | 24.64 | 0.35
Composição Auxiliar | 92804 | SINAPI | CORTE E DOBRA DE AÇO CA-50, DIÂMETRO DE 12,5 MM. AF_06/2022 | FUES - FUNDAÇÕES E ESTRUTURAS | KG | 1 | 7.3 | 7.3 | 7.3 | 7.3 | 9.36 | 9.36
Insumo | 00043132 | SINAPI | ARAME RECOZIDO 16 BWG, D = 1,65 MM (0,016 KG/M) OU 18 BWG, D = 1,25 MM (0,01 KG/M) | Material | KG | 0.025 | 20.91 | 0.52 | 20.91 | 0.52 | 26.8 | 0.67
Insumo | 00039017 | SINAPI | ESPACADOR / DISTANCIADOR CIRCULAR COM ENTRADA LATERAL, EM PLASTICO, PARA VERGALHAO *4,2 A 12,5* MM, COBRIMENTO 20 MM | Material | UN | 0.147 | 0.17 | 0.02 | 0.17 | 0.02 | 0.22 | 0.03
[10 empty] | 0.29 | MO com LS => | 0.38
[6 empty] | Valor com BDI => |  | 9.98 | 0 | 9.98 | 0 | 12.79
[10 empty] | 4721.76 | Preço Total => | 6049.67
[9 empty] | 0 | 0 | 0 | 0
5.4.9 | Código | Banco | Descrição | Tipo | Und | Quant. | Valor Unit | Total
Composição | 92773 | SINAPI | ARMAÇÃO DE LAJE DE ESTRUTURA CONVENCIONAL DE CONCRETO ARMADO UTILIZANDO AÇO CA-50 DE 16,0 MM - MONTAGEM. AF_06/2022 | FUES - FUNDAÇÕES E ESTRUTURAS | KG | 1 | 8.03 | 8.03 | 8.03 | 8.03 | 10.3 | 10.3
Composição Auxiliar | 88245 | SINAPI | ARMADOR COM ENCARGOS COMPLEMENTARES | SEDI - SERVIÇOS DIVERSOS | H | 0.0121 | 19.23 | 0.22 | 19.23 | 0.22 | 24.64 | 0.29
Composição Auxiliar | 92805 | SINAPI | CORTE E DOBRA DE AÇO CA-50, DIÂMETRO DE 16,0 MM. AF_06/2022 | FUES - FUNDAÇÕES E ESTRUTURAS | KG | 1 | 7.25 | 7.25 | 7.25 | 7.25 | 9.3 | 9.3
Composição Auxiliar | 88238 | SINAPI | AJUDANTE DE ARMADOR COM ENCARGOS COMPLEMENTARES | SEDI - SERVIÇOS DIVERSOS | H | 0.002 | 16.58 | 0.03 | 16.58 | 0.03 | 21.25 | 0.04
Insumo | 00043132 | SINAPI | ARAME RECOZIDO 16 BWG, D = 1,65 MM (0,016 KG/M) OU 18 BWG, D = 1,25 MM (0,01 KG/M) | Material | KG | 0.025 | 20.91 | 0.52 | 20.91 | 0.52 | 26.8 | 0.67
[10 empty] | 0.21 | MO com LS => | 0.28
[6 empty] | Valor com BDI => |  | 9.84 | 0 | 9.84 | 0 | 12.61
[10 empty] | 2293.21 | Preço Total => | 2938.13
[9 empty] | 0 | 0 | 0 | 0
5.4.10 | Código | Banco | Descrição | Tipo | Und | Quant. | Valor Unit | Total
Composição | 92774 | SINAPI | ARMAÇÃO DE LAJE DE ESTRUTURA CONVENCIONAL DE CONCRETO ARMADO UTILIZANDO AÇO CA-50 DE 20,0 MM - MONTAGEM. AF_06/2022 | FUES - FUNDAÇÕES E ESTRUTURAS | KG | 1 | 9.31 | 9.31 | 9.31 | 9.31 | 11.93 | 11.93
Composição Auxiliar | 88238 | SINAPI | AJUDANTE DE ARMADOR COM ENCARGOS COMPLEMENTARES | SEDI - SERVIÇOS DIVERSOS | H | 0.0018 | 16.58 | 0.02 | 16.58 | 0.02 | 21.25 | 0.03
Composição Auxiliar | 92806 | SINAPI | CORTE E DOBRA DE AÇO CA-50, DIÂMETRO DE 20,0 MM. AF_06/2022 | FUES - FUNDAÇÕES E ESTRUTURAS | KG | 1 | 8.56 | 8.56 | 8.56 | 8.56 | 10.97 | 10.97
Composição Auxiliar | 88245 | SINAPI | ARMADOR COM ENCARGOS COMPLEMENTARES | SEDI - SERVIÇOS DIVERSOS | H | 0.0108 | 19.23 | 0.2 | 19.23 | 0.2 | 24.64 | 0.26
Insumo | 00043132 | SINAPI | ARAME RECOZIDO 16 BWG, D = 1,65 MM (0,016 KG/M) OU 18 BWG, D = 1,25 MM (0,01 KG/M) | Material | KG | 0.025 | 20.91 | 0.52 | 20.91 | 0.52 | 26.8 | 0.67
[10 empty] | 0.17 | MO com LS => | 0.23
[6 empty] | Valor com BDI => |  | 11.4 | 0 | 11.4 | 0 | 14.61
[10 empty] | 410.51 | Preço Total => | 525.96
[9 empty] | 0 | 0 | 0 | 0
5.4.11 | Código | Banco | Descrição | Tipo | Und | Quant. | Valor Unit | Total
Composição | 94972 | SINAPI | CONCRETO FCK = 30MPA, TRAÇO 1:2,1:2,5 (EM MASSA SECA DE CIMENTO/ AREIA MÉDIA/ BRITA 1) - PREPARO MECÂNICO COM BETONEIRA 600 L. AF_05/2021 | FUES - FUNDAÇÕES E ESTRUTURAS | m³ | 1 | 374.13 | 374.13 | 374.13 | 374.13 | 479.35 | 479.35
Composição Auxiliar | 89225 | SINAPI | BETONEIRA CAPACIDADE NOMINAL DE 600 L, CAPACIDADE DE MISTURA 360 L, MOTOR ELÉTRICO TRIFÁSICO POTÊNCIA DE 4 CV, SEM CARREGADOR - CHP DIURNO. AF_05/2023 | CHOR - CUSTOS HORÁRIOS DE MÁQUINAS E EQUIPAMENTOS | CHP | 0.6382 | 4.4 | 2.8 | 4.4 | 2.8 | 5.64 | 3.59
Composição Auxiliar | 88316 | SINAPI | SERVENTE COM ENCARGOS COMPLEMENTARES | SEDI - SERVIÇOS DIVERSOS | H | 1.9633 | 15.82 | 31.07 | 15.82 | 31.07 | 20.28 | 39.81
Composição Auxiliar | 88377 | SINAPI | OPERADOR DE BETONEIRA ESTACIONÁRIA/MISTURADOR COM ENCARGOS COMPLEMENTARES | SEDI - SERVIÇOS DIVERSOS | H | 1.24 | 13.34 | 16.54 | 13.34 | 16.54 | 17.1 | 21.2
Composição Auxiliar | 89226 | SINAPI | BETONEIRA CAPACIDADE NOMINAL DE 600 L, CAPACIDADE DE MISTURA 360 L, MOTOR ELÉTRICO TRIFÁSICO POTÊNCIA DE 4 CV, SEM CARREGADOR - CHI DIURNO. AF_05/2023 | CHOR - CUSTOS HORÁRIOS DE MÁQUINAS E EQUIPAMENTOS | CHI | 0.6018 | 1.18 | 0.71 | 1.18 | 0.71 | 1.52 | 0.91
Insumo | 00004721 | SINAPI | PEDRA BRITADA N. 1 (9,5 A 19 MM) POSTO PEDREIRA/FORNECEDOR, SEM FRETE | Material | M³ | 0.5927 | 64.43 | 38.18 | 64.43 | 38.18 | 82.56 | 48.93
Insumo | 00000370 | SINAPI | AREIA MEDIA - POSTO JAZIDA/FORNECEDOR (RETIRADO NA JAZIDA, SEM TRANSPORTE) | Material | M³ | 0.7119 | 74.14 | 52.78 | 74.14 | 52.78 | 95 | 67.63
Insumo | 00001379 | SINAPI | CIMENTO PORTLAND COMPOSTO CP II-32 | Material | KG | 391.1663 | 0.59 | 232.02 | 0.59 | 232.02 | 0.76 | 297.28
[10 empty] | 33.3 | MO com LS => | 42.67
[6 empty] | Valor com BDI => |  | 458.19 | 0 | 458.19 | 0 | 587.05
[10 empty] | 48348.47 | Preço Total => | 61945.51
[9 empty] | 0 | 0 | 0 | 0
5.4.12 | Código | Banco | Descrição | Tipo | Und | Quant. | Valor Unit | Total
Composição | 103673 | SINAPI | LANÇAMENTO COM USO DE BOMBA, ADENSAMENTO E ACABAMENTO DE CONCRETO EM ESTRUTURAS. AF_02/2022 | FUES - FUNDAÇÕES E ESTRUTURAS | m³ | 1 | 30.04 | 30.04 | 30.04 | 30.04 | 38.5 | 38.5
Composição Auxiliar | 88309 | SINAPI | PEDREIRO COM ENCARGOS COMPLEMENTARES | SEDI - SERVIÇOS DIVERSOS | H | 0.224 | 19.38 | 4.33 | 19.38 | 4.33 | 24.84 | 5.56
Composição Auxiliar | 88316 | SINAPI | SERVENTE COM ENCARGOS COMPLEMENTARES | SEDI - SERVIÇOS DIVERSOS | H | 1.345 | 15.82 | 21.28 | 15.82 | 21.28 | 20.28 | 27.27
Composição Auxiliar | 90587 | SINAPI | VIBRADOR DE IMERSÃO, DIÂMETRO DE PONTEIRA 45MM, MOTOR ELÉTRICO TRIFÁSICO POTÊNCIA DE 2 CV - CHI DIURNO. AF_06/2015 | CHOR - CUSTOS HORÁRIOS DE MÁQUINAS E EQUIPAMENTOS | CHI | 0.13 | 0.41 | 0.04 | 0.41 | 0.04 | 0.53 | 0.06
Composição Auxiliar | 90586 | SINAPI | VIBRADOR DE IMERSÃO, DIÂMETRO DE PONTEIRA 45MM, MOTOR ELÉTRICO TRIFÁSICO POTÊNCIA DE 2 CV - CHP DIURNO. AF_06/2015 | CHOR - CUSTOS HORÁRIOS DE MÁQUINAS E EQUIPAMENTOS | CHP | 0.094 | 1.1 | 0.1 | 1.1 | 0.1 | 1.42 | 0.13
Composição Auxiliar | 88262 | SINAPI | CARPINTEIRO DE FORMAS COM ENCARGOS COMPLEMENTARES | SEDI - SERVIÇOS DIVERSOS | H | 0.224 | 19.12 | 4.27 | 19.12 | 4.27 | 24.5 | 5.48
[10 empty] | 21.29 | MO com LS => | 27.28
[6 empty] | Valor com BDI => |  | 36.8 | 0 | 36.8 | 0 | 47.15
[10 empty] | 3883.19 | Preço Total => | 4975.26
[9 empty] | 0 | 0 | 0 | 0
5.5 |  |  | ESCADAS | [5 empty] | 0 | 0 | 0 | 0
5.5.1 | Código | Banco | Descrição | Tipo | Und | Quant. | Valor Unit | Total
Composição | 102017 | SINAPI | MONTAGEM E DESMONTAGEM DE FÔRMA PARA ESCADAS, COM 2 LANCES EM "L" E LAJE CASCATA, EM CHAPA DE MADEIRA COMPENSADA RESINADA, 4 UTILIZAÇÕES. AF_11/2020 | FUES - FUNDAÇÕES E ESTRUTURAS | m² | 1 | 249.83 | 249.83 | 249.83 | 249.83 | 320.1 | 320.1
Composição Auxiliar | 88262 | SINAPI | CARPINTEIRO DE FORMAS COM ENCARGOS COMPLEMENTARES | SEDI - SERVIÇOS DIVERSOS | H | 3.488 | 19.12 | 66.69 | 19.12 | 66.69 | 24.5 | 85.45
Composição Auxiliar | 101992 | SINAPI | FABRICAÇÃO DE FÔRMA PARA ESCADAS, COM 2 LANCES EM "L" E LAJE CASCATA, EM CHAPA DE MADEIRA COMPENSADA RESINADA, E= 17 MM. AF_11/2020 | FUES - FUNDAÇÕES E ESTRUTURAS | m² | 0.91 | 146.54 | 133.35 | 146.54 | 133.35 | 187.76 | 170.86
Composição Auxiliar | 88239 | SINAPI | AJUDANTE DE CARPINTEIRO COM ENCARGOS COMPLEMENTARES | SEDI - SERVIÇOS DIVERSOS | H | 0.581 | 16.52 | 9.59 | 16.52 | 9.59 | 21.17 | 12.29
Insumo | 00010749 | SINAPI | LOCACAO DE ESCORA METALICA TELESCOPICA, COM ALTURA REGULAVEL DE *1,80* A *3,20* M, COM CAPACIDADE DE CARGA DE NO MINIMO 1000 KGF (10 KN), INCLUSO TRIPE E FORCADO | Equipamento | M/MES | 1.121 | 33.93 | 38.04 | 33.93 | 38.04 | 43.48 | 48.74
Insumo | 00002692 | SINAPI | DESMOLDANTE PROTETOR PARA FORMAS DE MADEIRA, DE BASE OLEOSA EMULSIONADA EM AGUA | Material | L | 0.01 | 6.81 | 0.06 | 6.81 | 0.06 | 8.73 | 0.08
Insumo | 00040304 | SINAPI | PREGO DE ACO POLIDO COM CABECA DUPLA 17 X 27 (2 1/2 X 11) | Material | KG | 0.093 | 22.54 | 2.09 | 22.54 | 2.09 | 28.88 | 2.68
[10 empty] | 75.24 | MO com LS => | 96.41
[6 empty] | Valor com BDI => |  | 305.97 | 0 | 305.97 | 0 | 392.02
[10 empty] | 6905.77 | Preço Total => | 8847.89
[9 empty] | 0 | 0 | 0 | 0
5.5.2 | Código | Banco | Descrição | Tipo | Und | Quant. | Valor Unit | Total
Composição | 102003 | SINAPI | MONTAGEM E DESMONTAGEM DE FÔRMA PARA ESCADAS, COM 2 LANCES EM "U" E LAJE CASCATA, EM CHAPA DE MADEIRA COMPENSADA RESINADA, 4 UTILIZAÇÕES. AF_11/2020 | FUES - FUNDAÇÕES E ESTRUTURAS | m² | 1 | 256.83 | 256.83 | 256.83 | 256.83 | 329.07 | 329.07
Composição Auxiliar | 88262 | SINAPI | CARPINTEIRO DE FORMAS COM ENCARGOS COMPLEMENTARES | SEDI - SERVIÇOS DIVERSOS | H | 3.488 | 19.12 | 66.69 | 19.12 | 66.69 | 24.5 | 85.45
Composição Auxiliar | 101986 | SINAPI | FABRICAÇÃO DE FÔRMA PARA ESCADAS, COM 2 LANCES EM "U" E LAJE CASCATA, EM CHAPA DE MADEIRA COMPENSADA RESINADA, E= 17 MM. AF_11/2020 | FUES - FUNDAÇÕES E ESTRUTURAS | m² | 0.94 | 145.61 | 136.87 | 145.61 | 136.87 | 186.57 | 175.37
Composição Auxiliar | 88239 | SINAPI | AJUDANTE DE CARPINTEIRO COM ENCARGOS COMPLEMENTARES | SEDI - SERVIÇOS DIVERSOS | H | 0.581 | 16.52 | 9.59 | 16.52 | 9.59 | 21.17 | 12.29
Insumo | 00040304 | SINAPI | PREGO DE ACO POLIDO COM CABECA DUPLA 17 X 27 (2 1/2 X 11) | Material | KG | 0.082 | 22.54 | 1.84 | 22.54 | 1.84 | 28.88 | 2.36
Insumo | 00010749 | SINAPI | LOCACAO DE ESCORA METALICA TELESCOPICA, COM ALTURA REGULAVEL DE *1,80* A *3,20* M, COM CAPACIDADE DE CARGA DE NO MINIMO 1000 KGF (10 KN), INCLUSO TRIPE E FORCADO | Equipamento | M/MES | 1.231 | 33.93 | 41.77 | 33.93 | 41.77 | 43.48 | 53.52
Insumo | 00002692 | SINAPI | DESMOLDANTE PROTETOR PARA FORMAS DE MADEIRA, DE BASE OLEOSA EMULSIONADA EM AGUA | Material | L | 0.01 | 6.81 | 0.06 | 6.81 | 0.06 | 8.73 | 0.08
[10 empty] | 73.4 | MO com LS => | 94.05
[6 empty] | Valor com BDI => |  | 314.54 | 0 | 314.54 | 0 | 403.01
[10 empty] | 6454.54 | Preço Total => | 8269.76
[9 empty] | 0 | 0 | 0 | 0
5.5.3 | Código | Banco | Descrição | Tipo | Und | Quant. | Valor Unit | Total
Composição | 95943 | SINAPI | ARMAÇÃO DE ESCADA, DE UMA ESTRUTURA CONVENCIONAL DE CONCRETO ARMADO UTILIZANDO AÇO CA-60 DE 5,0 MM - MONTAGEM. AF_11/2020 | FUES - FUNDAÇÕES E ESTRUTURAS | KG | 1 | 17.55 | 17.55 | 17.55 | 17.55 | 22.49 | 22.49
Composição Auxiliar | 88245 | SINAPI | ARMADOR COM ENCARGOS COMPLEMENTARES | SEDI - SERVIÇOS DIVERSOS | H | 0.366 | 19.23 | 7.03 | 19.23 | 7.03 | 24.64 | 9.01
Composição Auxiliar | 88238 | SINAPI | AJUDANTE DE ARMADOR COM ENCARGOS COMPLEMENTARES | SEDI - SERVIÇOS DIVERSOS | H | 0.058 | 16.58 | 0.96 | 16.58 | 0.96 | 21.25 | 1.23
Composição Auxiliar | 92800 | SINAPI | CORTE E DOBRA DE AÇO CA-60, DIÂMETRO DE 5,0 MM. AF_06/2022 | FUES - FUNDAÇÕES E ESTRUTURAS | KG | 1 | 8.86 | 8.86 | 8.86 | 8.86 | 11.36 | 11.36
Insumo | 00043132 | SINAPI | ARAME RECOZIDO 16 BWG, D = 1,65 MM (0,016 KG/M) OU 18 BWG, D = 1,25 MM (0,01 KG/M) | Material | KG | 0.025 | 20.91 | 0.52 | 20.91 | 0.52 | 26.8 | 0.67
Insumo | 00039017 | SINAPI | ESPACADOR / DISTANCIADOR CIRCULAR COM ENTRADA LATERAL, EM PLASTICO, PARA VERGALHAO *4,2 A 12,5* MM, COBRIMENTO 20 MM | Material | UN | 1.04 | 0.17 | 0.17 | 0.17 | 0.17 | 0.22 | 0.22
[10 empty] | 6.85 | MO com LS => | 8.78
[6 empty] | Valor com BDI => |  | 21.49 | 0 | 21.49 | 0 | 27.54
[10 empty] | 64.48 | Preço Total => | 82.62
[9 empty] | 0 | 0 | 0 | 0
5.5.4 | Código | Banco | Descrição | Tipo | Und | Quant. | Valor Unit | Total
Composição | 95944 | SINAPI | ARMAÇÃO DE ESCADA, DE UMA ESTRUTURA CONVENCIONAL DE CONCRETO ARMADO UTILIZANDO AÇO CA-50 DE 6,3 MM - MONTAGEM. AF_11/2020 | FUES - FUNDAÇÕES E ESTRUTURAS | KG | 1 | 16.27 | 16.27 | 16.27 | 16.27 | 20.85 | 20.85
Composição Auxiliar | 88238 | SINAPI | AJUDANTE DE ARMADOR COM ENCARGOS COMPLEMENTARES | SEDI - SERVIÇOS DIVERSOS | H | 0.047 | 16.58 | 0.77 | 16.58 | 0.77 | 21.25 | 0.99
Composição Auxiliar | 88245 | SINAPI | ARMADOR COM ENCARGOS COMPLEMENTARES | SEDI - SERVIÇOS DIVERSOS | H | 0.297 | 19.23 | 5.7 | 19.23 | 5.7 | 24.64 | 7.31
Composição Auxiliar | 92801 | SINAPI | CORTE E DOBRA DE AÇO CA-50, DIÂMETRO DE 6,3 MM. AF_06/2022 | FUES - FUNDAÇÕES E ESTRUTURAS | KG | 1 | 9.13 | 9.13 | 9.13 | 9.13 | 11.7 | 11.7
Insumo | 00039017 | SINAPI | ESPACADOR / DISTANCIADOR CIRCULAR COM ENTRADA LATERAL, EM PLASTICO, PARA VERGALHAO *4,2 A 12,5* MM, COBRIMENTO 20 MM | Material | UN | 0.827 | 0.17 | 0.14 | 0.17 | 0.14 | 0.22 | 0.18
Insumo | 00043132 | SINAPI | ARAME RECOZIDO 16 BWG, D = 1,65 MM (0,016 KG/M) OU 18 BWG, D = 1,25 MM (0,01 KG/M) | Material | KG | 0.025 | 20.91 | 0.52 | 20.91 | 0.52 | 26.8 | 0.67
[10 empty] | 5.29 | MO com LS => | 6.78
[6 empty] | Valor com BDI => |  | 19.92 | 0 | 19.92 | 0 | 25.53
[10 empty] | 577.85 | Preço Total => | 740.37
[9 empty] | 0 | 0 | 0 | 0
5.5.5 | Código | Banco | Descrição | Tipo | Und | Quant. | Valor Unit | Total
Composição | 95945 | SINAPI | ARMAÇÃO DE ESCADA, DE UMA ESTRUTURA CONVENCIONAL DE CONCRETO ARMADO UTILIZANDO AÇO CA-50 DE 8,0 MM - MONTAGEM. AF_11/2020 | FUES - FUNDAÇÕES E ESTRUTURAS | KG | 1 | 13.62 | 13.62 | 13.62 | 13.62 | 17.46 | 17.46
Composição Auxiliar | 88245 | SINAPI | ARMADOR COM ENCARGOS COMPLEMENTARES | SEDI - SERVIÇOS DIVERSOS | H | 0.175 | 19.23 | 3.36 | 19.23 | 3.36 | 24.64 | 4.31
Composição Auxiliar | 88238 | SINAPI | AJUDANTE DE ARMADOR COM ENCARGOS COMPLEMENTARES | SEDI - SERVIÇOS DIVERSOS | H | 0.028 | 16.58 | 0.46 | 16.58 | 0.46 | 21.25 | 0.59
Composição Auxiliar | 92802 | SINAPI | CORTE E DOBRA DE AÇO CA-50, DIÂMETRO DE 8,0 MM. AF_06/2022 | FUES - FUNDAÇÕES E ESTRUTURAS | KG | 1 | 9.17 | 9.17 | 9.17 | 9.17 | 11.76 | 11.76
Insumo | 00043132 | SINAPI | ARAME RECOZIDO 16 BWG, D = 1,65 MM (0,016 KG/M) OU 18 BWG, D = 1,25 MM (0,01 KG/M) | Material | KG | 0.025 | 20.91 | 0.52 | 20.91 | 0.52 | 26.8 | 0.67
Insumo | 00039017 | SINAPI | ESPACADOR / DISTANCIADOR CIRCULAR COM ENTRADA LATERAL, EM PLASTICO, PARA VERGALHAO *4,2 A 12,5* MM, COBRIMENTO 20 MM | Material | UN | 0.613 | 0.17 | 0.1 | 0.17 | 0.1 | 0.22 | 0.13
[10 empty] | 3.07 | MO com LS => | 3.94
[6 empty] | Valor com BDI => |  | 16.68 | 0 | 16.68 | 0 | 21.38
[10 empty] | 166.87 | Preço Total => | 213.8
[9 empty] | 0 | 0 | 0 | 0
5.5.6 | Código | Banco | Descrição | Tipo | Und | Quant. | Valor Unit | Total
Composição | 95946 | SINAPI | ARMAÇÃO DE ESCADA, DE UMA ESTRUTURA CONVENCIONAL DE CONCRETO ARMADO UTILIZANDO AÇO CA-50 DE 10,0 MM - MONTAGEM. AF_11/2020 | FUES - FUNDAÇÕES E ESTRUTURAS | KG | 1 | 11.14 | 11.14 | 11.14 | 11.14 | 14.28 | 14.28
Composição Auxiliar | 92803 | SINAPI | CORTE E DOBRA DE AÇO CA-50, DIÂMETRO DE 10,0 MM. AF_06/2022 | FUES - FUNDAÇÕES E ESTRUTURAS | KG | 1 | 8.5 | 8.5 | 8.5 | 8.5 | 10.9 | 10.9
Composição Auxiliar | 88238 | SINAPI | AJUDANTE DE ARMADOR COM ENCARGOS COMPLEMENTARES | SEDI - SERVIÇOS DIVERSOS | H | 0.015 | 16.58 | 0.24 | 16.58 | 0.24 | 21.25 | 0.31
Composição Auxiliar | 88245 | SINAPI | ARMADOR COM ENCARGOS COMPLEMENTARES | SEDI - SERVIÇOS DIVERSOS | H | 0.094 | 19.23 | 1.8 | 19.23 | 1.8 | 24.64 | 2.31
Insumo | 00043132 | SINAPI | ARAME RECOZIDO 16 BWG, D = 1,65 MM (0,016 KG/M) OU 18 BWG, D = 1,25 MM (0,01 KG/M) | Material | KG | 0.025 | 20.91 | 0.52 | 20.91 | 0.52 | 26.8 | 0.67
Insumo | 00039017 | SINAPI | ESPACADOR / DISTANCIADOR CIRCULAR COM ENTRADA LATERAL, EM PLASTICO, PARA VERGALHAO *4,2 A 12,5* MM, COBRIMENTO 20 MM | Material | UN | 0.431 | 0.17 | 0.07 | 0.17 | 0.07 | 0.22 | 0.09
[10 empty] | 1.65 | MO com LS => | 2.12
[6 empty] | Valor com BDI => |  | 13.64 | 0 | 13.64 | 0 | 17.48
[10 empty] | 4665.95 | Preço Total => | 5978.16
[9 empty] | 0 | 0 | 0 | 0
5.5.7 | Código | Banco | Descrição | Tipo | Und | Quant. | Valor Unit | Total
Composição | 95947 | SINAPI | ARMAÇÃO DE ESCADA, DE UMA ESTRUTURA CONVENCIONAL DE CONCRETO ARMADO UTILIZANDO AÇO CA-50 DE 12,5 MM - MONTAGEM. AF_11/2020 | FUES - FUNDAÇÕES E ESTRUTURAS | KG | 1 | 8.78 | 8.78 | 8.78 | 8.78 | 11.26 | 11.26
Composição Auxiliar | 92804 | SINAPI | CORTE E DOBRA DE AÇO CA-50, DIÂMETRO DE 12,5 MM. AF_06/2022 | FUES - FUNDAÇÕES E ESTRUTURAS | KG | 1 | 7.3 | 7.3 | 7.3 | 7.3 | 9.36 | 9.36
Composição Auxiliar | 88238 | SINAPI | AJUDANTE DE ARMADOR COM ENCARGOS COMPLEMENTARES | SEDI - SERVIÇOS DIVERSOS | H | 0.007 | 16.58 | 0.1 | 16.58 | 0.1 | 21.25 | 0.14
Composição Auxiliar | 88245 | SINAPI | ARMADOR COM ENCARGOS COMPLEMENTARES | SEDI - SERVIÇOS DIVERSOS | H | 0.042 | 19.23 | 0.8 | 19.23 | 0.8 | 24.64 | 1.03
Insumo | 00039017 | SINAPI | ESPACADOR / DISTANCIADOR CIRCULAR COM ENTRADA LATERAL, EM PLASTICO, PARA VERGALHAO *4,2 A 12,5* MM, COBRIMENTO 20 MM | Material | UN | 0.278 | 0.17 | 0.04 | 0.17 | 0.04 | 0.22 | 0.06
Insumo | 00043132 | SINAPI | ARAME RECOZIDO 16 BWG, D = 1,65 MM (0,016 KG/M) OU 18 BWG, D = 1,25 MM (0,01 KG/M) | Material | KG | 0.025 | 20.91 | 0.52 | 20.91 | 0.52 | 26.8 | 0.67
[10 empty] | 0.74 | MO com LS => | 0.96
[6 empty] | Valor com BDI => |  | 10.76 | 0 | 10.76 | 0 | 13.79
[10 empty] | 1183.94 | Preço Total => | 1516.9
[9 empty] | 0 | 0 | 0 | 0
5.5.8 | Código | Banco | Descrição | Tipo | Und | Quant. | Valor Unit | Total
Composição | 95948 | SINAPI | ARMAÇÃO DE ESCADA, DE UMA ESTRUTURA CONVENCIONAL DE CONCRETO ARMADO UTILIZANDO AÇO CA-50 DE 16,0 MM - MONTAGEM. AF_11/2020 | FUES - FUNDAÇÕES E ESTRUTURAS | KG | 1 | 7.95 | 7.95 | 7.95 | 7.95 | 10.19 | 10.19
Composição Auxiliar | 92805 | SINAPI | CORTE E DOBRA DE AÇO CA-50, DIÂMETRO DE 16,0 MM. AF_06/2022 | FUES - FUNDAÇÕES E ESTRUTURAS | KG | 1 | 7.25 | 7.25 | 7.25 | 7.25 | 9.3 | 9.3
Composição Auxiliar | 88245 | SINAPI | ARMADOR COM ENCARGOS COMPLEMENTARES | SEDI - SERVIÇOS DIVERSOS | H | 0.007 | 19.23 | 0.13 | 19.23 | 0.13 | 24.64 | 0.17
Composição Auxiliar | 88238 | SINAPI | AJUDANTE DE ARMADOR COM ENCARGOS COMPLEMENTARES | SEDI - SERVIÇOS DIVERSOS | H | 0.001 | 16.58 | 0.01 | 16.58 | 0.01 | 21.25 | 0.02
Insumo | 00043132 | SINAPI | ARAME RECOZIDO 16 BWG, D = 1,65 MM (0,016 KG/M) OU 18 BWG, D = 1,25 MM (0,01 KG/M) | Material | KG | 0.025 | 20.91 | 0.52 | 20.91 | 0.52 | 26.8 | 0.67
Insumo | 00039017 | SINAPI | ESPACADOR / DISTANCIADOR CIRCULAR COM ENTRADA LATERAL, EM PLASTICO, PARA VERGALHAO *4,2 A 12,5* MM, COBRIMENTO 20 MM | Material | UN | 0.15 | 0.17 | 0.02 | 0.17 | 0.02 | 0.22 | 0.03
[10 empty] | 0.13 | MO com LS => | 0.17
[6 empty] | Valor com BDI => |  | 9.73 | 0 | 9.73 | 0 | 12.47
[10 empty] | 12993.33 | Preço Total => | 16647.45
[9 empty] | 0 | 0 | 0 | 0
5.5.9 | Código | Banco | Descrição | Tipo | Und | Quant. | Valor Unit | Total
Composição | 94972 | SINAPI | CONCRETO FCK = 30MPA, TRAÇO 1:2,1:2,5 (EM MASSA SECA DE CIMENTO/ AREIA MÉDIA/ BRITA 1) - PREPARO MECÂNICO COM BETONEIRA 600 L. AF_05/2021 | FUES - FUNDAÇÕES E ESTRUTURAS | m³ | 1 | 374.13 | 374.13 | 374.13 | 374.13 | 479.35 | 479.35
Composição Auxiliar | 89225 | SINAPI | BETONEIRA CAPACIDADE NOMINAL DE 600 L, CAPACIDADE DE MISTURA 360 L, MOTOR ELÉTRICO TRIFÁSICO POTÊNCIA DE 4 CV, SEM CARREGADOR - CHP DIURNO. AF_05/2023 | CHOR - CUSTOS HORÁRIOS DE MÁQUINAS E EQUIPAMENTOS | CHP | 0.6382 | 4.4 | 2.8 | 4.4 | 2.8 | 5.64 | 3.59
Composição Auxiliar | 88316 | SINAPI | SERVENTE COM ENCARGOS COMPLEMENTARES | SEDI - SERVIÇOS DIVERSOS | H | 1.9633 | 15.82 | 31.07 | 15.82 | 31.07 | 20.28 | 39.81
Composição Auxiliar | 88377 | SINAPI | OPERADOR DE BETONEIRA ESTACIONÁRIA/MISTURADOR COM ENCARGOS COMPLEMENTARES | SEDI - SERVIÇOS DIVERSOS | H | 1.24 | 13.34 | 16.54 | 13.34 | 16.54 | 17.1 | 21.2
Composição Auxiliar | 89226 | SINAPI | BETONEIRA CAPACIDADE NOMINAL DE 600 L, CAPACIDADE DE MISTURA 360 L, MOTOR ELÉTRICO TRIFÁSICO POTÊNCIA DE 4 CV, SEM CARREGADOR - CHI DIURNO. AF_05/2023 | CHOR - CUSTOS HORÁRIOS DE MÁQUINAS E EQUIPAMENTOS | CHI | 0.6018 | 1.18 | 0.71 | 1.18 | 0.71 | 1.52 | 0.91
Insumo | 00004721 | SINAPI | PEDRA BRITADA N. 1 (9,5 A 19 MM) POSTO PEDREIRA/FORNECEDOR, SEM FRETE | Material | M³ | 0.5927 | 64.43 | 38.18 | 64.43 | 38.18 | 82.56 | 48.93
Insumo | 00000370 | SINAPI | AREIA MEDIA - POSTO JAZIDA/FORNECEDOR (RETIRADO NA JAZIDA, SEM TRANSPORTE) | Material | M³ | 0.7119 | 74.14 | 52.78 | 74.14 | 52.78 | 95 | 67.63
Insumo | 00001379 | SINAPI | CIMENTO PORTLAND COMPOSTO CP II-32 | Material | KG | 391.1663 | 0.59 | 232.02 | 0.59 | 232.02 | 0.76 | 297.28
[10 empty] | 33.3 | MO com LS => | 42.67
[6 empty] | Valor com BDI => |  | 458.19 | 0 | 458.19 | 0 | 587.05
[10 empty] | 4430.71 | Preço Total => | 5676.77
[9 empty] | 0 | 0 | 0 | 0
5.5.10 | Código | Banco | Descrição | Tipo | Und | Quant. | Valor Unit | Total
Composição | 103673 | SINAPI | LANÇAMENTO COM USO DE BOMBA, ADENSAMENTO E ACABAMENTO DE CONCRETO EM ESTRUTURAS. AF_02/2022 | FUES - FUNDAÇÕES E ESTRUTURAS | m³ | 1 | 30.04 | 30.04 | 30.04 | 30.04 | 38.5 | 38.5
Composição Auxiliar | 88309 | SINAPI | PEDREIRO COM ENCARGOS COMPLEMENTARES | SEDI - SERVIÇOS DIVERSOS | H | 0.224 | 19.38 | 4.33 | 19.38 | 4.33 | 24.84 | 5.56
Composição Auxiliar | 88316 | SINAPI | SERVENTE COM ENCARGOS COMPLEMENTARES | SEDI - SERVIÇOS DIVERSOS | H | 1.345 | 15.82 | 21.28 | 15.82 | 21.28 | 20.28 | 27.27
Composição Auxiliar | 90587 | SINAPI | VIBRADOR DE IMERSÃO, DIÂMETRO DE PONTEIRA 45MM, MOTOR ELÉTRICO TRIFÁSICO POTÊNCIA DE 2 CV - CHI DIURNO. AF_06/2015 | CHOR - CUSTOS HORÁRIOS DE MÁQUINAS E EQUIPAMENTOS | CHI | 0.13 | 0.41 | 0.04 | 0.41 | 0.04 | 0.53 | 0.06
Composição Auxiliar | 90586 | SINAPI | VIBRADOR DE IMERSÃO, DIÂMETRO DE PONTEIRA 45MM, MOTOR ELÉTRICO TRIFÁSICO POTÊNCIA DE 2 CV - CHP DIURNO. AF_06/2015 | CHOR - CUSTOS HORÁRIOS DE MÁQUINAS E EQUIPAMENTOS | CHP | 0.094 | 1.1 | 0.1 | 1.1 | 0.1 | 1.42 | 0.13
Composição Auxiliar | 88262 | SINAPI | CARPINTEIRO DE FORMAS COM ENCARGOS COMPLEMENTARES | SEDI - SERVIÇOS DIVERSOS | H | 0.224 | 19.12 | 4.27 | 19.12 | 4.27 | 24.5 | 5.48
[10 empty] | 21.29 | MO com LS => | 27.28
[6 empty] | Valor com BDI => |  | 36.8 | 0 | 36.8 | 0 | 47.15
[10 empty] | 355.86 | Preço Total => | 455.94
[9 empty] | 0 | 0 | 0 | 0
5.6 |  |  | ESTRUTURA METÁLICA | [5 empty] | 0 | 0 | 0 | 0
5.6.1 | Código | Banco | Descrição | Tipo | Und | Quant. | Valor Unit | Total
Composição | 100764 | SINAPI | VIGA METÁLICA EM PERFIL LAMINADO OU SOLDADO EM AÇO ESTRUTURAL, COM CONEXÕES SOLDADAS, INCLUSOS MÃO DE OBRA, TRANSPORTE E IÇAMENTO UTILIZANDO GUINDASTE - FORNECIMENTO E INSTALAÇÃO. AF_01/2020_PA | FUES - FUNDAÇÕES E ESTRUTURAS | KG | 1 | 11.96 | 11.96 | 11.96 | 11.96 | 15.33 | 15.33
Composição Auxiliar | 100716 | SINAPI | JATEAMENTO ABRASIVO COM GRANALHA DE AÇO EM PERFIL METÁLICO EM FÁBRICA. AF_01/2020 | PINT - PINTURAS | m² | 0.035842 | 20.41 | 0.72 | 20.41 | 0.72 | 26.15 | 0.93
Composição Auxiliar | 93287 | SINAPI | GUINDASTE HIDRÁULICO AUTOPROPELIDO, COM LANÇA TELESCÓPICA 40 M, CAPACIDADE MÁXIMA 60 T, POTÊNCIA 260 KW - CHP DIURNO. AF_03/2016 | CHOR - CUSTOS HORÁRIOS DE MÁQUINAS E EQUIPAMENTOS | CHP | 0.0039667 | 270.7 | 1.06 | 270.7 | 1.06 | 346.83 | 1.37
Composição Auxiliar | 88240 | SINAPI | AJUDANTE DE ESTRUTURA METÁLICA COM ENCARGOS COMPLEMENTARES | SEDI - SERVIÇOS DIVERSOS | H | 0.0044 | 15.65 | 0.06 | 15.65 | 0.06 | 20.06 | 0.08
Composição Auxiliar | 88278 | SINAPI | MONTADOR DE ESTRUTURA METÁLICA COM ENCARGOS COMPLEMENTARES | SEDI - SERVIÇOS DIVERSOS | H | 0.014 | 15.59 | 0.21 | 15.59 | 0.21 | 19.98 | 0.27
Composição Auxiliar | 93288 | SINAPI | GUINDASTE HIDRÁULICO AUTOPROPELIDO, COM LANÇA TELESCÓPICA 40 M, CAPACIDADE MÁXIMA 60 T, POTÊNCIA 260 KW - CHI DIURNO. AF_03/2016 | CHOR - CUSTOS HORÁRIOS DE MÁQUINAS E EQUIPAMENTOS | CHI | 0.0036703 | 133.75 | 0.48 | 133.75 | 0.48 | 171.37 | 0.62
Composição Auxiliar | 88317 | SINAPI | SOLDADOR COM ENCARGOS COMPLEMENTARES | SEDI - SERVIÇOS DIVERSOS | H | 0.0181 | 22 | 0.39 | 22 | 0.39 | 28.19 | 0.51
Composição Auxiliar | 100719 | SINAPI | PINTURA COM TINTA ALQUÍDICA DE FUNDO (TIPO ZARCÃO) PULVERIZADA SOBRE PERFIL METÁLICO EXECUTADO EM FÁBRICA (POR DEMÃO). AF_01/2020_PE | PINT - PINTURAS | m² | 0.035842 | 9.35 | 0.32 | 9.35 | 0.32 | 11.98 | 0.42
Insumo | 00010997 | SINAPI | ELETRODO REVESTIDO AWS - E7018, DIAMETRO IGUAL A 4,00 MM | Material | KG | 0.0015 | 40.85 | 0.05 | 40.85 | 0.05 | 52.35 | 0.07
Insumo | 00043082 | SINAPI | PERFIL "I" OU "W" EM ACO LAMINADO, QUAISQUER DIMENSOES | Material | KG | 1.091 | 7.74 | 8.44 | 7.74 | 8.44 | 9.92 | 10.82
Insumo | 00004777 | SINAPI | CANTONEIRA ACO ABAS IGUAIS (QUALQUER BITOLA), ESPESSURA ENTRE 1/8" E 1/4" | Material | KG | 0.030548 | 6.21 | 0.18 | 6.21 | 0.18 | 7.96 | 0.24
[10 empty] | 0.67 | MO com LS => | 0.86
[6 empty] | Valor com BDI => |  | 14.64 | 0 | 14.64 | 0 | 18.77
[10 empty] | 12877.33 | Preço Total => | 16498.83
[9 empty] | 0 | 0 | 0 | 0
| Código | Banco | Descrição | Tipo | Und | Quant. | Valor Unit | Total
Insumo | 00001332 | SINAPI | CHAPA DE ACO GROSSA, ASTM A36, E = 3/8" (9,53 MM) 74,69 KG/M2 | Material | KG | 1 | 9.67 | 9.67 | 9.67 | 9.67 | 12.4 | 12.4
[10 empty] | 0 | MO com LS => | 0
[6 empty] | Valor com BDI => |  | 11.84 | 0 | 11.84 | 0 | 15.18
[10 empty] | 308.04 | Preço Total => | 394.68
[9 empty] | 0 | 0 | 0 | 0
| Código | Banco | Descrição | Tipo | Und | Quant. | Valor Unit | Total
Insumo | 00010957 | SINAPI | CHAPA DE ACO GROSSA, ASTM A36, E = 3/4" (19,05 MM) 149,39 KG/M2 | Material | KG | 1 | 10.88 | 10.88 | 10.88 | 10.88 | 13.95 | 13.95
[10 empty] | 0 | MO com LS => | 0
[6 empty] | Valor com BDI => |  | 13.33 | 0 | 13.33 | 0 | 17.08
[10 empty] | 293.28 | Preço Total => | 375.76
[9 empty] | 0 | 0 | 0 | 0
5.6.4 | Código | Banco | Descrição | Tipo | Und | Quant. | Valor Unit | Total
Composição | 92800 | SINAPI | CORTE E DOBRA DE AÇO CA-60, DIÂMETRO DE 5,0 MM. AF_06/2022 | FUES - FUNDAÇÕES E ESTRUTURAS | KG | 1 | 8.86 | 8.86 | 8.86 | 8.86 | 11.36 | 11.36
Composição Auxiliar | 88238 | SINAPI | AJUDANTE DE ARMADOR COM ENCARGOS COMPLEMENTARES | SEDI - SERVIÇOS DIVERSOS | H | 0.0095 | 16.58 | 0.15 | 16.58 | 0.15 | 21.25 | 0.2
Composição Auxiliar | 88245 | SINAPI | ARMADOR COM ENCARGOS COMPLEMENTARES | SEDI - SERVIÇOS DIVERSOS | H | 0.0581 | 19.23 | 1.11 | 19.23 | 1.11 | 24.64 | 1.43
Insumo | 00043059 | SINAPI | ACO CA-60, 4,2 MM, OU 5,0 MM, OU 6,0 MM, OU 7,0 MM, VERGALHAO | Material | KG | 1.07 | 7.1 | 7.59 | 7.1 | 7.59 | 9.1 | 9.73
[10 empty] | 0.93 | MO com LS => | 1.2
[6 empty] | Valor com BDI => |  | 10.85 | 0 | 10.85 | 0 | 13.91
[10 empty] | 21.71 | Preço Total => | 27.82
[9 empty] | 0 | 0 | 0 | 0
| Código | Banco | Descrição | Tipo | Und | Quant. | Valor Unit | Total
Insumo | 00013279/SINAPI | ORSE | Chumbador de aco tipo parabolt, * 5/8" x 200* mm, com porcae arruela | Material | kg | 1 | 17.01 | 17.01 | 17.01 | 17.01 | 21.8 | 21.8
[10 empty] | 0 | MO com LS => | 0
[6 empty] | Valor com BDI => |  | 20.83 | 0 | 20.83 | 0 | 26.69
[10 empty] | 311.66 | Preço Total => | 399.31
[9 empty] | 0 | 0 | 0 | 0
5.6.6 | Código | Banco | Descrição | Tipo | Und | Quant. | Valor Unit | Total
Composição | 11849 | ORSE | Pintura de proteção e/ou acabamento sobre superfícies metálicas com aplicaçãode 02 demãos de primer epoxi rico em zinco, e = 35 micra - R1 | Pintura em Estrutura Metálica | m² | 1 | 30.82 | 30.82 | 30.82 | 30.82 | 39.5 | 39.5
| Código | Banco | Descrição | Tipo | Und | Quant. | Valor Unit | Total
Composição | 10553 | ORSE | Encargos Complementares - Pintor | Provisórios | h | 0.6 | 3.01 | 1.8 | 3.01 | 1.8 | 3,86 | 2,31
Composição | 10549 | ORSE | Encargos Complementares - Servente | Provisórios | h | 0.3 | 2.95 | 0.88 | 2.95 | 0.88 | 3,79 | 1,13
Insumo | 1891 | ORSE | Primer epóxi zinco | Material | l | 0.24 | 62.8 | 15.07 | 62.8 | 15.07 | 80,47 | 19,31
Insumo | 00004783/SINAPI | ORSE | Pintor (horista) | Mão de Obra | h | 0.6 | 14.93 | 8.95 | 14.93 | 8.95 | 19,13 | 11,47
Insumo | 00006111/SINAPI | ORSE | Servente de obras (horista) | Mão de Obra | h | 0.3 | 10.65 | 3.19 | 10.65 | 3.19 | 13,65 | 4,09
Insumo | 00005330/SINAPI | ORSE | Diluente epoxi | Material | l | 0.02 | 47.23 | 0.94 | 47.23 | 0.94 | 60,52 | 1,21
Detalhamento de Cálculo ORSE | [8 empty] | 0 | 0 | 0 | 0
| Código | Banco | Descrição | Tipo | Und | Quant. | Valor Unit | Total
Insumo | 10599 | ORSE | Protetor solar fps 30 com 120ml | Material | un | 0.00162 | 14.04 | 0.01 | 14.04 | 0.01 | 18,00 | 0,02
Insumo | 10362 | ORSE | Seguro de vida e acidente em grupo | Serviços | un | 0.00405 | 9.78 | 0.03 | 9.78 | 0.03 | 12,54 | 0,05
Insumo | 941 | ORSE | Fardamento com mangas curta | Material | un | 0.00135 | 148.56 | 0.19 | 148.56 | 0.19 | 190,35 | 0,25
Insumo | 00012893/SINAPI | ORSE | Bota de seguranca com biqueira de aco e colarinho acolchoado | Material | par | 0.00072 | 50.57 | 0.03 | 50.57 | 0.03 | 64,80 | 0,04
Insumo | 4728 | ORSE | Talhadeira chata 10" | Material | un | 9e-05 | 14.5 | 0 | 14.5 | 0 | 18,58 | 0,00
Insumo | 2378 | ORSE | Vale transporte | Material | un | 0.06747 | 3.51 | 0.23 | 3.51 | 0.23 | 4,50 | 0,30
Insumo | 158 | ORSE | Almoço (Participação do empregador) | Material | un | 0.09162 | 10.92 | 0.99 | 10.92 | 0.99 | 14,00 | 1,28
Insumo | 4729 | ORSE | Marreta 1 kg com cabo | Material | un | 3e-05 | 24.58 | 0 | 24.58 | 0 | 31,50 | 0,00
Insumo | 1651 | ORSE | Óculos branco proteção | Material | pr | 0.00072 | 4.95 | 0 | 4.95 | 0 | 6,35 | 0,00
Insumo | 00006111/SINAPI | ORSE | Servente de obras (horista) | Mão de Obra | h | 0.3 | 10.65 | 3.19 | 10.65 | 3.19 | 13,65 | 4,09
Insumo | 4174 | ORSE | Desempenadeira de aço lisa, cabo madeira, ref:143, Atlas ou similar | Material | un | 0.0003 | 8.42 | 0 | 8.42 | 0 | 10,80 | 0,00
Insumo | 1891 | ORSE | Primer epóxi zinco | Material | l | 0.24 | 62.8 | 15.07 | 62.8 | 15.07 | 80,47 | 19,31
Insumo | 10596 | ORSE | Protetor auricular | Material | un | 0.00405 | 3.82 | 0 | 3.82 | 0 | 4,90 | 0,01
Insumo | 00012892/SINAPI | ORSE | Luva raspa de couro, cano curto (punho *7* cm) | Material | par | 0.00207 | 9.48 | 0.01 | 9.48 | 0.01 | 12,15 | 0,02
Insumo | 10583 | ORSE | Trincha 3" | Material | un | 0.0027 | 9.35 | 0.02 | 9.35 | 0.02 | 11,98 | 0,03
Insumo | 00012895/SINAPI | ORSE | Capacete de seguranca aba frontal com suspensao de polietileno, sem jugular (classe b) | Material | un | 0.00054 | 10.53 | 0 | 10.53 | 0 | 13,50 | 0,00
Insumo | 10788 | ORSE | Pá quadrada | Material | un | 6e-05 | 28.8 | 0 | 28.8 | 0 | 36,90 | 0,00
Insumo | 00004783/SINAPI | ORSE | Pintor (horista) | Mão de Obra | h | 0.6 | 14.93 | 8.95 | 14.93 | 8.95 | 19,13 | 11,47
Insumo | 10761 | ORSE | Refeição - café da manhã ( café com leite e dois pães com manteiga) | Serviços | un | 0.09162 | 3.9 | 0.35 | 3.9 | 0.35 | 5,00 | 0,45
Insumo | 10517 | ORSE | Exames admissionais/demissionais (checkup) | Serviços | cj | 0.00036 | 234.15 | 0.07 | 234.15 | 0.07 | 300,00 | 0,10
Insumo | 00005330/SINAPI | ORSE | Diluente epoxi | Material | l | 0.02 | 47.23 | 0.94 | 47.23 | 0.94 | 60,52 | 1,21
Insumo | 11250 | ORSE | Rolo lã de carneiro 20cm | Material | un | 0.00138 | 13.65 | 0.01 | 13.65 | 0.01 | 17,50 | 0,02
Insumo | 10492 | ORSE | Cesta Básica | Material | un | 0.00405 | 148.29 | 0.59 | 148.29 | 0.59 | 190,00 | 0,76
Insumo | 4725 | ORSE | Espátula | Material | un | 0.00024 | 13.12 | 0 | 13.12 | 0 | 16,82 | 0,00
Insumo | 11252 | ORSE | Escada de aluminio de abrir com 7 degraus | Material | un | 6e-05 | 209.95 | 0 | 209.95 | 0 | 269,00 | 0,01
Insumo | 00012894/SINAPI | ORSE | Capa para chuva em pvc com forro de poliester, com capuz (amarela ou azul) | Material | un | 0.00018 | 13.69 | 0 | 13.69 | 0 | 17,55 | 0,00
Insumo | 11251 | ORSE | Pincel de seda 2" | Material | un | 0.0027 | 20.99 | 0.05 | 20.99 | 0.05 | 26,90 | 0,07
Insumo | 00002711/SINAPI | ORSE | Carrinho de mao de aco capacidade 50 a 60 l, pneu com camara | Material | un | 6e-05 | 140.49 | 0 | 140.49 | 0 | 180,00 | 0,01
[10 empty] | 12.14 | MO com LS => | 15.56
[6 empty] | Valor com BDI => |  | 37.75 | 0 | 37.75 | 0 | 48.37
[10 empty] | 789.52 | Preço Total => | 1011.56
[9 empty] | 0 | 0 | 0 | 0
5.6.7 | Código | Banco | Descrição | Tipo | Und | Quant. | Valor Unit | Total
Composição | 3760 | ORSE | Pintura de acabamento em superfícies metálicas com aplicação de 02 demãos de tinta esmalte epoxi branco, e = 35 micra p/ demão | Pintura em Estrutura Metálica | m² | 1 | 39.12 | 39.12 | 39.12 | 39.12 | 50.13 | 50.13
| Código | Banco | Descrição | Tipo | Und | Quant. | Valor Unit | Total
Composição | 10549 | ORSE | Encargos Complementares - Servente | Provisórios | h | 0.3 | 2.95 | 0.88 | 2.95 | 0.88 | 3,79 | 1,13
Composição | 10553 | ORSE | Encargos Complementares - Pintor | Provisórios | h | 0.6 | 3.01 | 1.8 | 3.01 | 1.8 | 3,86 | 2,31
Insumo | 2224 | ORSE | Esmalte epóxi | Material | l | 0.24 | 97.39 | 23.36 | 97.39 | 23.36 | 124,78 | 29,94
Insumo | 00005330/SINAPI | ORSE | Diluente epoxi | Material | l | 0.02 | 47.23 | 0.94 | 47.23 | 0.94 | 60,52 | 1,21
Insumo | 00004783/SINAPI | ORSE | Pintor (horista) | Mão de Obra | h | 0.6 | 14.93 | 8.95 | 14.93 | 8.95 | 19,13 | 11,47
Insumo | 00006111/SINAPI | ORSE | Servente de obras (horista) | Mão de Obra | h | 0.3 | 10.65 | 3.19 | 10.65 | 3.19 | 13,65 | 4,09
Detalhamento de Cálculo ORSE | [8 empty] | 0 | 0 | 0 | 0
| Código | Banco | Descrição | Tipo | Und | Quant. | Valor Unit | Total
Insumo | 10761 | ORSE | Refeição - café da manhã ( café com leite e dois pães com manteiga) | Serviços | un | 0.09162 | 3.9 | 0.35 | 3.9 | 0.35 | 5,00 | 0,45
Insumo | 11252 | ORSE | Escada de aluminio de abrir com 7 degraus | Material | un | 6e-05 | 209.95 | 0 | 209.95 | 0 | 269,00 | 0,01
Insumo | 00006111/SINAPI | ORSE | Servente de obras (horista) | Mão de Obra | h | 0.3 | 10.65 | 3.19 | 10.65 | 3.19 | 13,65 | 4,09
Insumo | 00005330/SINAPI | ORSE | Diluente epoxi | Material | l | 0.02 | 47.23 | 0.94 | 47.23 | 0.94 | 60,52 | 1,21
Insumo | 00012893/SINAPI | ORSE | Bota de seguranca com biqueira de aco e colarinho acolchoado | Material | par | 0.00072 | 50.57 | 0.03 | 50.57 | 0.03 | 64,80 | 0,04
Insumo | 11250 | ORSE | Rolo lã de carneiro 20cm | Material | un | 0.00138 | 13.65 | 0.01 | 13.65 | 0.01 | 17,50 | 0,02
Insumo | 10583 | ORSE | Trincha 3" | Material | un | 0.0027 | 9.35 | 0.02 | 9.35 | 0.02 | 11,98 | 0,03
Insumo | 1651 | ORSE | Óculos branco proteção | Material | pr | 0.00072 | 4.95 | 0 | 4.95 | 0 | 6,35 | 0,00
Insumo | 10599 | ORSE | Protetor solar fps 30 com 120ml | Material | un | 0.00162 | 14.04 | 0.01 | 14.04 | 0.01 | 18,00 | 0,02
Insumo | 00012892/SINAPI | ORSE | Luva raspa de couro, cano curto (punho *7* cm) | Material | par | 0.00207 | 9.48 | 0.01 | 9.48 | 0.01 | 12,15 | 0,02
Insumo | 4174 | ORSE | Desempenadeira de aço lisa, cabo madeira, ref:143, Atlas ou similar | Material | un | 0.0003 | 8.42 | 0 | 8.42 | 0 | 10,80 | 0,00
Insumo | 4725 | ORSE | Espátula | Material | un | 0.00024 | 13.12 | 0 | 13.12 | 0 | 16,82 | 0,00
Insumo | 10517 | ORSE | Exames admissionais/demissionais (checkup) | Serviços | cj | 0.00036 | 234.15 | 0.07 | 234.15 | 0.07 | 300,00 | 0,10
Insumo | 2378 | ORSE | Vale transporte | Material | un | 0.06747 | 3.51 | 0.23 | 3.51 | 0.23 | 4,50 | 0,30
Insumo | 4729 | ORSE | Marreta 1 kg com cabo | Material | un | 3e-05 | 24.58 | 0 | 24.58 | 0 | 31,50 | 0,00
Insumo | 00002711/SINAPI | ORSE | Carrinho de mao de aco capacidade 50 a 60 l, pneu com camara | Material | un | 6e-05 | 140.49 | 0 | 140.49 | 0 | 180,00 | 0,01
Insumo | 158 | ORSE | Almoço (Participação do empregador) | Material | un | 0.09162 | 10.92 | 0.99 | 10.92 | 0.99 | 14,00 | 1,28
Insumo | 4728 | ORSE | Talhadeira chata 10" | Material | un | 9e-05 | 14.5 | 0 | 14.5 | 0 | 18,58 | 0,00
Insumo | 00004783/SINAPI | ORSE | Pintor (horista) | Mão de Obra | h | 0.6 | 14.93 | 8.95 | 14.93 | 8.95 | 19,13 | 11,47
Insumo | 2224 | ORSE | Esmalte epóxi | Material | l | 0.24 | 97.39 | 23.36 | 97.39 | 23.36 | 124,78 | 29,94
Insumo | 00012894/SINAPI | ORSE | Capa para chuva em pvc com forro de poliester, com capuz (amarela ou azul) | Material | un | 0.00018 | 13.69 | 0 | 13.69 | 0 | 17,55 | 0,00
Insumo | 10362 | ORSE | Seguro de vida e acidente em grupo | Serviços | un | 0.00405 | 9.78 | 0.03 | 9.78 | 0.03 | 12,54 | 0,05
Insumo | 10492 | ORSE | Cesta Básica | Material | un | 0.00405 | 148.29 | 0.59 | 148.29 | 0.59 | 190,00 | 0,76
Insumo | 10788 | ORSE | Pá quadrada | Material | un | 6e-05 | 28.8 | 0 | 28.8 | 0 | 36,90 | 0,00
Insumo | 11251 | ORSE | Pincel de seda 2" | Material | un | 0.0027 | 20.99 | 0.05 | 20.99 | 0.05 | 26,90 | 0,07
Insumo | 00012895/SINAPI | ORSE | Capacete de seguranca aba frontal com suspensao de polietileno, sem jugular (classe b) | Material | un | 0.00054 | 10.53 | 0 | 10.53 | 0 | 13,50 | 0,00
Insumo | 10596 | ORSE | Protetor auricular | Material | un | 0.00405 | 3.82 | 0 | 3.82 | 0 | 4,90 | 0,01
Insumo | 941 | ORSE | Fardamento com mangas curta | Material | un | 0.00135 | 148.56 | 0.19 | 148.56 | 0.19 | 190,35 | 0,25
[10 empty] | 12.14 | MO com LS => | 15.56
[6 empty] | Valor com BDI => |  | 47.91 | 0 | 47.91 | 0 | 61.39
[10 empty] | 1002.04 | Preço Total => | 1283.85
[9 empty] | 0 | 0 | 0 | 0
5.7 |  |  | MURO DE FLEXÃO | [5 empty] | 0 | 0 | 0 | 0
5.7.1 | Código | Banco | Descrição | Tipo | Und | Quant. | Valor Unit | Total
Composição | 96523 | SINAPI | ESCAVAÇÃO MANUAL PARA BLOCO DE COROAMENTO OU SAPATA (INCLUINDO ESCAVAÇÃO PARA COLOCAÇÃO DE FÔRMAS). AF_01/2024 | MOVT - MOVIMENTO DE TERRA | m³ | 1 | 68.2 | 68.2 | 68.2 | 68.2 | 87.38 | 87.38
Composição Auxiliar | 88309 | SINAPI | PEDREIRO COM ENCARGOS COMPLEMENTARES | SEDI - SERVIÇOS DIVERSOS | H | 0.966 | 19.38 | 18.72 | 19.38 | 18.72 | 24.84 | 23.99
Composição Auxiliar | 88316 | SINAPI | SERVENTE COM ENCARGOS COMPLEMENTARES | SEDI - SERVIÇOS DIVERSOS | H | 3.126 | 15.82 | 49.47 | 15.82 | 49.47 | 20.28 | 63.39
[10 empty] | 48.5 | MO com LS => | 62.14
[6 empty] | Valor com BDI => |  | 83.52 | 0 | 83.52 | 0 | 107.01
[10 empty] | 5238.45 | Preço Total => | 6711.66
[9 empty] | 0 | 0 | 0 | 0
5.7.2 | Código | Banco | Descrição | Tipo | Und | Quant. | Valor Unit | Total
Composição | 96619 | SINAPI | LASTRO DE CONCRETO MAGRO, APLICADO EM BLOCOS DE COROAMENTO OU SAPATAS, ESPESSURA DE 5 CM. AF_01/2024 | FUES - FUNDAÇÕES E ESTRUTURAS | m² | 1 | 27.87 | 27.87 | 27.87 | 27.87 | 35.71 | 35.71
Composição Auxiliar | 88309 | SINAPI | PEDREIRO COM ENCARGOS COMPLEMENTARES | SEDI - SERVIÇOS DIVERSOS | H | 0.33905 | 19.38 | 6.57 | 19.38 | 6.57 | 24.84 | 8.42
Composição Auxiliar | 94968 | SINAPI | CONCRETO MAGRO PARA LASTRO, TRAÇO 1:4,5:4,5 (EM MASSA SECA DE CIMENTO/ AREIA MÉDIA/ BRITA 1) - PREPARO MECÂNICO COM BETONEIRA 600 L. AF_05/2021 | FUES - FUNDAÇÕES E ESTRUTURAS | m³ | 0.069 | 280.7 | 19.36 | 280.7 | 19.36 | 359.65 | 24.81
Composição Auxiliar | 88316 | SINAPI | SERVENTE COM ENCARGOS COMPLEMENTARES | SEDI - SERVIÇOS DIVERSOS | H | 0.12265 | 15.82 | 1.93 | 15.82 | 1.93 | 20.28 | 2.48
[10 empty] | 8.71 | MO com LS => | 11.17
[6 empty] | Valor com BDI => |  | 34.13 | 0 | 34.13 | 0 | 43.73
[10 empty] | 4281.42 | Preço Total => | 5485.49
[9 empty] | 0 | 0 | 0 | 0
5.7.3 | Código | Banco | Descrição | Tipo | Und | Quant. | Valor Unit | Total
Composição | 11661 | ORSE | Forma plana para estruturas, em compensado resinado de 14mm, 07 usos, inclusive escoramento - Revisada 07.2015 | Conversão InfoWOrca | m² | 1 | 36.22 | 36.22 | 36.22 | 36.22 | 46.41 | 46.41
| Código | Banco | Descrição | Tipo | Und | Quant. | Valor Unit | Total
Insumo | 00006111/SINAPI | ORSE | Servente de obras (horista) | Mão de Obra | h | 0.226 | 10.65 | 2.4 | 10.65 | 2.4 | 13,65 | 3,08
Insumo | 1569 | ORSE | Madeira mista serrada (barrote) 6 x 6cm - 0,0036 m3/m (angelim, louro) | Material | m | 0.764 | 5.26 | 4.01 | 5.26 | 4.01 | 6,75 | 5,15
Insumo | 00002692/SINAPI | ORSE | Desmoldante protetor para formas de madeira, de base oleosaemulsionada em agua | Material | l | 0.02 | 6.38 | 0.12 | 6.38 | 0.12 | 8,18 | 0,16
Insumo | 00001355/SINAPI | ORSE | Chapa/painel de madeira compensada resinada (madeirite resinado rosa) para forma de concreto, de 2200 x 1100 mm, e = 14mm | Material | m² | 0.167 | 28.35 | 4.72 | 28.35 | 4.72 | 36,33 | 6,06
Insumo | 00006193/SINAPI | ORSE | Tabua nao aparelhada *2,5 x 20* cm, em macaranduba/massaranduba, angelim ou equivalente da regiao - bruta | Material | m | 0.087 | 13.22 | 1.14 | 13.22 | 1.14 | 16,95 | 1,47
Insumo | 00005069/SINAPI | ORSE | Prego de aco polido com cabeca 17 x 27 (2 1/2 x 11) | Material | kg | 0.1 | 12.58 | 1.25 | 12.58 | 1.25 | 16,12 | 1,61
Composição | 10551 | ORSE | Encargos Complementares - Carpinteiro | Provisórios | h | 0.904 | 2.88 | 2.59 | 2.88 | 2.59 | 3,69 | 3,33
Composição | 10549 | ORSE | Encargos Complementares - Servente | Provisórios | h | 0.226 | 2.95 | 0.66 | 2.95 | 0.66 | 3,79 | 0,85
Insumo | 00001213/SINAPI | ORSE | Carpinteiro de formas ou oficial (horista) | Mão de Obra | h | 0.904 | 14.93 | 13.49 | 14.93 | 13.49 | 19,13 | 17,29
Insumo | 00004509/SINAPI | ORSE | Sarrafo *2,5 x 10* cm em pinus, mista ou equivalente da regiao - bruta | Material | m | 0.735 | 4.4 | 3.23 | 4.4 | 3.23 | 5,65 | 4,15
Insumo | 00043130/SINAPI | ORSE | Arame galvanizado 12 bwg, d = 2,76 mm (0,048 kg/m) ou 14 bwg, d = 2,11 mm (0,026 kg/m) | Material | kg | 0.15 | 14.82 | 2.22 | 14.82 | 2.22 | 19,00 | 2,85
Insumo | 00005068/SINAPI | ORSE | Prego de aco polido com cabeca 17 x 21 (2 x 11) | Material | kg | 0.025 | 12.34 | 0.3 | 12.34 | 0.3 | 15,82 | 0,39
Detalhamento de Cálculo ORSE | [8 empty] | 0 | 0 | 0 | 0
| Código | Banco | Descrição | Tipo | Und | Quant. | Valor Unit | Total
Insumo | 00002692/SINAPI | ORSE | Desmoldante protetor para formas de madeira, de base oleosaemulsionada em agua | Material | l | 0.02 | 6.38 | 0.12 | 6.38 | 0.12 | 8,18 | 0,16
Insumo | 10577 | ORSE | Serrote 40cm | Material | un | 9.04e-05 | 23.33 | 0 | 23.33 | 0 | 29,90 | 0,00
Insumo | 1651 | ORSE | Óculos branco proteção | Material | pr | 0.0008136 | 4.95 | 0 | 4.95 | 0 | 6,35 | 0,00
Insumo | 10596 | ORSE | Protetor auricular | Material | un | 0.005085 | 3.82 | 0.01 | 3.82 | 0.01 | 4,90 | 0,02
Insumo | 00006111/SINAPI | ORSE | Servente de obras (horista) | Mão de Obra | h | 0.226 | 10.65 | 2.4 | 10.65 | 2.4 | 13,65 | 3,08
Insumo | 00012895/SINAPI | ORSE | Capacete de seguranca aba frontal com suspensao de polietileno, sem jugular (classe b) | Material | un | 0.000678 | 10.53 | 0 | 10.53 | 0 | 13,50 | 0,00
Insumo | 10788 | ORSE | Pá quadrada | Material | un | 4.52e-05 | 28.8 | 0 | 28.8 | 0 | 36,90 | 0,00
Insumo | 11248 | ORSE | Furadeira e Parafusadeira eletrica Bosch ou Similar profissional | Equipamento | un | 9.04e-05 | 192 | 0.01 | 192 | 0.01 | 246,00 | 0,02
Insumo | 00043130/SINAPI | ORSE | Arame galvanizado 12 bwg, d = 2,76 mm (0,048 kg/m) ou 14 bwg, d = 2,11 mm (0,026 kg/m) | Material | kg | 0.15 | 14.82 | 2.22 | 14.82 | 2.22 | 19,00 | 2,85
Insumo | 00001355/SINAPI | ORSE | Chapa/painel de madeira compensada resinada (madeirite resinado rosa) para forma de concreto, de 2200 x 1100 mm, e = 14mm | Material | m² | 0.167 | 28.35 | 4.72 | 28.35 | 4.72 | 36,33 | 6,06
Insumo | 00004509/SINAPI | ORSE | Sarrafo *2,5 x 10* cm em pinus, mista ou equivalente da regiao - bruta | Material | m | 0.735 | 4.4 | 3.23 | 4.4 | 3.23 | 5,65 | 4,15
Insumo | 00006193/SINAPI | ORSE | Tabua nao aparelhada *2,5 x 20* cm, em macaranduba/massaranduba, angelim ou equivalente da regiao - bruta | Material | m | 0.087 | 13.22 | 1.14 | 13.22 | 1.14 | 16,95 | 1,47
Insumo | 00005069/SINAPI | ORSE | Prego de aco polido com cabeca 17 x 27 (2 1/2 x 11) | Material | kg | 0.1 | 12.58 | 1.25 | 12.58 | 1.25 | 16,12 | 1,61
Insumo | 4728 | ORSE | Talhadeira chata 10" | Material | un | 6.78e-05 | 14.5 | 0 | 14.5 | 0 | 18,58 | 0,00
Insumo | 00002711/SINAPI | ORSE | Carrinho de mao de aco capacidade 50 a 60 l, pneu com camara | Material | un | 4.52e-05 | 140.49 | 0 | 140.49 | 0 | 180,00 | 0,00
Insumo | 10578 | ORSE | Formão grande | Material | un | 0.0001808 | 11.82 | 0 | 11.82 | 0 | 15,15 | 0,00
Insumo | 10599 | ORSE | Protetor solar fps 30 com 120ml | Material | un | 0.002034 | 14.04 | 0.02 | 14.04 | 0.02 | 18,00 | 0,03
Insumo | 1569 | ORSE | Madeira mista serrada (barrote) 6 x 6cm - 0,0036 m3/m (angelim, louro) | Material | m | 0.764 | 5.26 | 4.01 | 5.26 | 4.01 | 6,75 | 5,15
Insumo | 4729 | ORSE | Marreta 1 kg com cabo | Material | un | 2.26e-05 | 24.58 | 0 | 24.58 | 0 | 31,50 | 0,00
Insumo | 10761 | ORSE | Refeição - café da manhã ( café com leite e dois pães com manteiga) | Serviços | un | 0.11503 | 3.9 | 0.44 | 3.9 | 0.44 | 5,00 | 0,57
Insumo | 00012892/SINAPI | ORSE | Luva raspa de couro, cano curto (punho *7* cm) | Material | par | 0.002599 | 9.48 | 0.02 | 9.48 | 0.02 | 12,15 | 0,03
Insumo | 00012894/SINAPI | ORSE | Capa para chuva em pvc com forro de poliester, com capuz (amarela ou azul) | Material | un | 0.000226 | 13.69 | 0 | 13.69 | 0 | 17,55 | 0,00
Insumo | 00005068/SINAPI | ORSE | Prego de aco polido com cabeca 17 x 21 (2 x 11) | Material | kg | 0.025 | 12.34 | 0.3 | 12.34 | 0.3 | 15,82 | 0,39
Insumo | 10362 | ORSE | Seguro de vida e acidente em grupo | Serviços | un | 0.005085 | 9.78 | 0.04 | 9.78 | 0.04 | 12,54 | 0,06
Insumo | 00001213/SINAPI | ORSE | Carpinteiro de formas ou oficial (horista) | Mão de Obra | h | 0.904 | 14.93 | 13.49 | 14.93 | 13.49 | 19,13 | 17,29
Insumo | 11244 | ORSE | Martelo com unha | Material | un | 0.0001808 | 38.2 | 0 | 38.2 | 0 | 48,95 | 0,00
Insumo | 00012893/SINAPI | ORSE | Bota de seguranca com biqueira de aco e colarinho acolchoado | Material | par | 0.0008136 | 50.57 | 0.03 | 50.57 | 0.03 | 64,80 | 0,05
Insumo | 2378 | ORSE | Vale transporte | Material | un | 0.080388 | 3.51 | 0.28 | 3.51 | 0.28 | 4,50 | 0,36
Insumo | 10579 | ORSE | Chave de fenda chata 30 cm | Material | un | 0.0001808 | 20.98 | 0 | 20.98 | 0 | 26,89 | 0,00
Insumo | 158 | ORSE | Almoço (Participação do empregador) | Material | un | 0.11503 | 10.92 | 1.25 | 10.92 | 1.25 | 14,00 | 1,61
Insumo | 10517 | ORSE | Exames admissionais/demissionais (checkup) | Serviços | cj | 0.000452 | 234.15 | 0.1 | 234.15 | 0.1 | 300,00 | 0,13
Insumo | 941 | ORSE | Fardamento com mangas curta | Material | un | 0.001695 | 148.56 | 0.24 | 148.56 | 0.24 | 190,35 | 0,32
Insumo | 10492 | ORSE | Cesta Básica | Material | un | 0.005085 | 148.29 | 0.74 | 148.29 | 0.74 | 190,00 | 0,96
Insumo | 11249 | ORSE | Serra circular eletrica portatil | Equipamento | un | 9.04e-05 | 404.29 | 0.03 | 404.29 | 0.03 | 518,00 | 0,04
[10 empty] | 15.89 | MO com LS => | 20.37
[6 empty] | Valor com BDI => |  | 44.35 | 0 | 44.35 | 0 | 56.83
[10 empty] | 20976.3 | Preço Total => | 26875.47
[9 empty] | 0 | 0 | 0 | 0
5.7.4 | Código | Banco | Descrição | Tipo | Und | Quant. | Valor Unit | Total
Composição | 100342 | SINAPI | ARMAÇÃO DE CORTINA DE CONTENÇÃO EM CONCRETO ARMADO, COM AÇO CA-50 DE 6,3 MM - MONTAGEM. AF_07/2019 | DROP - DRENAGEM/OBRAS DE CONTENÇÃO / POÇOS DE VISITA E CAIXAS | KG | 1 | 12.15 | 12.15 | 12.15 | 12.15 | 15.57 | 15.57
Composição Auxiliar | 88245 | SINAPI | ARMADOR COM ENCARGOS COMPLEMENTARES | SEDI - SERVIÇOS DIVERSOS | H | 0.1214 | 19.23 | 2.33 | 19.23 | 2.33 | 24.64 | 2.99
Composição Auxiliar | 92801 | SINAPI | CORTE E DOBRA DE AÇO CA-50, DIÂMETRO DE 6,3 MM. AF_06/2022 | FUES - FUNDAÇÕES E ESTRUTURAS | KG | 1 | 9.13 | 9.13 | 9.13 | 9.13 | 11.7 | 11.7
Insumo | 00043132 | SINAPI | ARAME RECOZIDO 16 BWG, D = 1,65 MM (0,016 KG/M) OU 18 BWG, D = 1,25 MM (0,01 KG/M) | Material | KG | 0.025 | 20.91 | 0.52 | 20.91 | 0.52 | 26.8 | 0.67
Insumo | 00039017 | SINAPI | ESPACADOR / DISTANCIADOR CIRCULAR COM ENTRADA LATERAL, EM PLASTICO, PARA VERGALHAO *4,2 A 12,5* MM, COBRIMENTO 20 MM | Material | UN | 0.97 | 0.17 | 0.16 | 0.17 | 0.16 | 0.22 | 0.21
[10 empty] | 2.23 | MO com LS => | 2.86
[6 empty] | Valor com BDI => |  | 14.87 | 0 | 14.87 | 0 | 19.06
[10 empty] | 8397.38 | Preço Total => | 10758.98
[9 empty] | 0 | 0 | 0 | 0
5.7.5 | Código | Banco | Descrição | Tipo | Und | Quant. | Valor Unit | Total
Composição | 100343 | SINAPI | ARMAÇÃO DE CORTINA DE CONTENÇÃO EM CONCRETO ARMADO, COM AÇO CA-50 DE 8 MM - MONTAGEM. AF_07/2019 | DROP - DRENAGEM/OBRAS DE CONTENÇÃO / POÇOS DE VISITA E CAIXAS | KG | 1 | 11.56 | 11.56 | 11.56 | 11.56 | 14.82 | 14.82
Composição Auxiliar | 88245 | SINAPI | ARMADOR COM ENCARGOS COMPLEMENTARES | SEDI - SERVIÇOS DIVERSOS | H | 0.0906 | 19.23 | 1.74 | 19.23 | 1.74 | 24.64 | 2.23
Composição Auxiliar | 92802 | SINAPI | CORTE E DOBRA DE AÇO CA-50, DIÂMETRO DE 8,0 MM. AF_06/2022 | FUES - FUNDAÇÕES E ESTRUTURAS | KG | 1 | 9.17 | 9.17 | 9.17 | 9.17 | 11.76 | 11.76
Insumo | 00039017 | SINAPI | ESPACADOR / DISTANCIADOR CIRCULAR COM ENTRADA LATERAL, EM PLASTICO, PARA VERGALHAO *4,2 A 12,5* MM, COBRIMENTO 20 MM | Material | UN | 0.743 | 0.17 | 0.12 | 0.17 | 0.12 | 0.22 | 0.16
Insumo | 00043132 | SINAPI | ARAME RECOZIDO 16 BWG, D = 1,65 MM (0,016 KG/M) OU 18 BWG, D = 1,25 MM (0,01 KG/M) | Material | KG | 0.025 | 20.91 | 0.52 | 20.91 | 0.52 | 26.8 | 0.67
[10 empty] | 1.54 | MO com LS => | 1.98
[6 empty] | Valor com BDI => |  | 14.16 | 0 | 14.16 | 0 | 18.15
[10 empty] | 20435.41 | Preço Total => | 26182.46
[9 empty] | 0 | 0 | 0 | 0
5.7.6 | Código | Banco | Descrição | Tipo | Und | Quant. | Valor Unit | Total
Composição | 100344 | SINAPI | ARMAÇÃO DE CORTINA DE CONTENÇÃO EM CONCRETO ARMADO, COM AÇO CA-50 DE 10 MM - MONTAGEM. AF_07/2019 | DROP - DRENAGEM/OBRAS DE CONTENÇÃO / POÇOS DE VISITA E CAIXAS | KG | 1 | 10.41 | 10.41 | 10.41 | 10.41 | 13.34 | 13.34
Composição Auxiliar | 92803 | SINAPI | CORTE E DOBRA DE AÇO CA-50, DIÂMETRO DE 10,0 MM. AF_06/2022 | FUES - FUNDAÇÕES E ESTRUTURAS | KG | 1 | 8.5 | 8.5 | 8.5 | 8.5 | 10.9 | 10.9
Composição Auxiliar | 88245 | SINAPI | ARMADOR COM ENCARGOS COMPLEMENTARES | SEDI - SERVIÇOS DIVERSOS | H | 0.0677 | 19.23 | 1.29 | 19.23 | 1.29 | 24.64 | 1.66
Insumo | 00043132 | SINAPI | ARAME RECOZIDO 16 BWG, D = 1,65 MM (0,016 KG/M) OU 18 BWG, D = 1,25 MM (0,01 KG/M) | Material | KG | 0.025 | 20.91 | 0.52 | 20.91 | 0.52 | 26.8 | 0.67
Insumo | 00039017 | SINAPI | ESPACADOR / DISTANCIADOR CIRCULAR COM ENTRADA LATERAL, EM PLASTICO, PARA VERGALHAO *4,2 A 12,5* MM, COBRIMENTO 20 MM | Material | UN | 0.543 | 0.17 | 0.08 | 0.17 | 0.08 | 0.22 | 0.11
[10 empty] | 1.1 | MO com LS => | 1.42
[6 empty] | Valor com BDI => |  | 12.74 | 0 | 12.74 | 0 | 16.33
[10 empty] | 7194.6 | Preço Total => | 9217.95
[9 empty] | 0 | 0 | 0 | 0
5.7.7 | Código | Banco | Descrição | Tipo | Und | Quant. | Valor Unit | Total
Composição | 100345 | SINAPI | ARMAÇÃO DE CORTINA DE CONTENÇÃO EM CONCRETO ARMADO, COM AÇO CA-50 DE 12,5 MM - MONTAGEM. AF_07/2019 | DROP - DRENAGEM/OBRAS DE CONTENÇÃO / POÇOS DE VISITA E CAIXAS | KG | 1 | 8.85 | 8.85 | 8.85 | 8.85 | 11.34 | 11.34
Composição Auxiliar | 88245 | SINAPI | ARMADOR COM ENCARGOS COMPLEMENTARES | SEDI - SERVIÇOS DIVERSOS | H | 0.05 | 19.23 | 0.96 | 19.23 | 0.96 | 24.64 | 1.23
Composição Auxiliar | 92804 | SINAPI | CORTE E DOBRA DE AÇO CA-50, DIÂMETRO DE 12,5 MM. AF_06/2022 | FUES - FUNDAÇÕES E ESTRUTURAS | KG | 1 | 7.3 | 7.3 | 7.3 | 7.3 | 9.36 | 9.36
Insumo | 00039017 | SINAPI | ESPACADOR / DISTANCIADOR CIRCULAR COM ENTRADA LATERAL, EM PLASTICO, PARA VERGALHAO *4,2 A 12,5* MM, COBRIMENTO 20 MM | Material | UN | 0.367 | 0.17 | 0.06 | 0.17 | 0.06 | 0.22 | 0.08
Insumo | 00043132 | SINAPI | ARAME RECOZIDO 16 BWG, D = 1,65 MM (0,016 KG/M) OU 18 BWG, D = 1,25 MM (0,01 KG/M) | Material | KG | 0.025 | 20.91 | 0.52 | 20.91 | 0.52 | 26.8 | 0.67
[10 empty] | 0.78 | MO com LS => | 1
[6 empty] | Valor com BDI => |  | 10.83 | 0 | 10.83 | 0 | 13.88
[10 empty] | 17666.14 | Preço Total => | 22634.39
[9 empty] | 0 | 0 | 0 | 0
5.7.8 | Código | Banco | Descrição | Tipo | Und | Quant. | Valor Unit | Total
Composição | 94972 | SINAPI | CONCRETO FCK = 30MPA, TRAÇO 1:2,1:2,5 (EM MASSA SECA DE CIMENTO/ AREIA MÉDIA/ BRITA 1) - PREPARO MECÂNICO COM BETONEIRA 600 L. AF_05/2021 | FUES - FUNDAÇÕES E ESTRUTURAS | m³ | 1 | 374.13 | 374.13 | 374.13 | 374.13 | 479.35 | 479.35
Composição Auxiliar | 89225 | SINAPI | BETONEIRA CAPACIDADE NOMINAL DE 600 L, CAPACIDADE DE MISTURA 360 L, MOTOR ELÉTRICO TRIFÁSICO POTÊNCIA DE 4 CV, SEM CARREGADOR - CHP DIURNO. AF_05/2023 | CHOR - CUSTOS HORÁRIOS DE MÁQUINAS E EQUIPAMENTOS | CHP | 0.6382 | 4.4 | 2.8 | 4.4 | 2.8 | 5.64 | 3.59
Composição Auxiliar | 88316 | SINAPI | SERVENTE COM ENCARGOS COMPLEMENTARES | SEDI - SERVIÇOS DIVERSOS | H | 1.9633 | 15.82 | 31.07 | 15.82 | 31.07 | 20.28 | 39.81
Composição Auxiliar | 88377 | SINAPI | OPERADOR DE BETONEIRA ESTACIONÁRIA/MISTURADOR COM ENCARGOS COMPLEMENTARES | SEDI - SERVIÇOS DIVERSOS | H | 1.24 | 13.34 | 16.54 | 13.34 | 16.54 | 17.1 | 21.2
Composição Auxiliar | 89226 | SINAPI | BETONEIRA CAPACIDADE NOMINAL DE 600 L, CAPACIDADE DE MISTURA 360 L, MOTOR ELÉTRICO TRIFÁSICO POTÊNCIA DE 4 CV, SEM CARREGADOR - CHI DIURNO. AF_05/2023 | CHOR - CUSTOS HORÁRIOS DE MÁQUINAS E EQUIPAMENTOS | CHI | 0.6018 | 1.18 | 0.71 | 1.18 | 0.71 | 1.52 | 0.91
Insumo | 00004721 | SINAPI | PEDRA BRITADA N. 1 (9,5 A 19 MM) POSTO PEDREIRA/FORNECEDOR, SEM FRETE | Material | M³ | 0.5927 | 64.43 | 38.18 | 64.43 | 38.18 | 82.56 | 48.93
Insumo | 00000370 | SINAPI | AREIA MEDIA - POSTO JAZIDA/FORNECEDOR (RETIRADO NA JAZIDA, SEM TRANSPORTE) | Material | M³ | 0.7119 | 74.14 | 52.78 | 74.14 | 52.78 | 95 | 67.63
Insumo | 00001379 | SINAPI | CIMENTO PORTLAND COMPOSTO CP II-32 | Material | KG | 391.1663 | 0.59 | 232.02 | 0.59 | 232.02 | 0.76 | 297.28
[10 empty] | 33.3 | MO com LS => | 42.67
[6 empty] | Valor com BDI => |  | 458.19 | 0 | 458.19 | 0 | 587.05
[10 empty] | 44829.55 | Preço Total => | 57436.97
[9 empty] | 0 | 0 | 0 | 0
5.7.9 | Código | Banco | Descrição | Tipo | Und | Quant. | Valor Unit | Total
Composição | 103673 | SINAPI | LANÇAMENTO COM USO DE BOMBA, ADENSAMENTO E ACABAMENTO DE CONCRETO EM ESTRUTURAS. AF_02/2022 | FUES - FUNDAÇÕES E ESTRUTURAS | m³ | 1 | 30.04 | 30.04 | 30.04 | 30.04 | 38.5 | 38.5
Composição Auxiliar | 88309 | SINAPI | PEDREIRO COM ENCARGOS COMPLEMENTARES | SEDI - SERVIÇOS DIVERSOS | H | 0.224 | 19.38 | 4.33 | 19.38 | 4.33 | 24.84 | 5.56
Composição Auxiliar | 88316 | SINAPI | SERVENTE COM ENCARGOS COMPLEMENTARES | SEDI - SERVIÇOS DIVERSOS | H | 1.345 | 15.82 | 21.28 | 15.82 | 21.28 | 20.28 | 27.27
Composição Auxiliar | 90587 | SINAPI | VIBRADOR DE IMERSÃO, DIÂMETRO DE PONTEIRA 45MM, MOTOR ELÉTRICO TRIFÁSICO POTÊNCIA DE 2 CV - CHI DIURNO. AF_06/2015 | CHOR - CUSTOS HORÁRIOS DE MÁQUINAS E EQUIPAMENTOS | CHI | 0.13 | 0.41 | 0.04 | 0.41 | 0.04 | 0.53 | 0.06
Composição Auxiliar | 90586 | SINAPI | VIBRADOR DE IMERSÃO, DIÂMETRO DE PONTEIRA 45MM, MOTOR ELÉTRICO TRIFÁSICO POTÊNCIA DE 2 CV - CHP DIURNO. AF_06/2015 | CHOR - CUSTOS HORÁRIOS DE MÁQUINAS E EQUIPAMENTOS | CHP | 0.094 | 1.1 | 0.1 | 1.1 | 0.1 | 1.42 | 0.13
Composição Auxiliar | 88262 | SINAPI | CARPINTEIRO DE FORMAS COM ENCARGOS COMPLEMENTARES | SEDI - SERVIÇOS DIVERSOS | H | 0.224 | 19.12 | 4.27 | 19.12 | 4.27 | 24.5 | 5.48
[10 empty] | 21.29 | MO com LS => | 27.28
[6 empty] | Valor com BDI => |  | 36.8 | 0 | 36.8 | 0 | 47.15
[10 empty] | 3600.56 | Preço Total => | 4613.15
[9 empty] | 0 | 0 | 0 | 0
5.7.10 | Código | Banco | Descrição | Tipo | Und | Quant. | Valor Unit | Total
Composição | 102724 | SINAPI | DRENO BARBACÃ, DN 100 MM, COM MATERIAL DRENANTE. AF_07/2021 | DROP - DRENAGEM/OBRAS DE CONTENÇÃO / POÇOS DE VISITA E CAIXAS | UN | 1 | 23.31 | 23.31 | 23.31 | 23.31 | 29.87 | 29.87
Composição Auxiliar | 88316 | SINAPI | SERVENTE COM ENCARGOS COMPLEMENTARES | SEDI - SERVIÇOS DIVERSOS | H | 0.5115 | 15.82 | 8.09 | 15.82 | 8.09 | 20.28 | 10.37
Insumo | 00009836 | SINAPI | TUBO PVC SERIE NORMAL, DN 100 MM, PARA ESGOTO PREDIAL (NBR 5688) | Material | M | 0.5 | 11.31 | 5.65 | 11.31 | 5.65 | 14.5 | 7.25
Insumo | 00000345 | SINAPI | ARAME GALVANIZADO 18 BWG, D = 1,24MM (0,009 KG/M) | Material | KG | 0.017 | 29.83 | 0.49 | 29.83 | 0.49 | 38.22 | 0.64
Insumo | 00004720 | SINAPI | PEDRA BRITADA N. 0, OU PEDRISCO (4,8 A 9,5 MM) POSTO PEDREIRA/FORNECEDOR, SEM FRETE | Material | M³ | 0.0254 | 74.39 | 1.88 | 74.39 | 1.88 | 95.32 | 2.42
Insumo | 00004013 | SINAPI | GEOTEXTIL NAO TECIDO AGULHADO DE FILAMENTOS CONTINUOS 100% POLIESTER, RESITENCIA A TRACAO = 09 KN/M | Material | M² | 1.06 | 6.76 | 7.17 | 6.76 | 7.17 | 8.67 | 9.19
[10 empty] | 5.64 | MO com LS => | 7.23
[6 empty] | Valor com BDI => |  | 28.55 | 0 | 28.55 | 0 | 36.58
[10 empty] | 6737.96 | Preço Total => | 8632.88
[9 empty] | 0 | 0 | 0 | 0
5.8 |  |  | ELEMENTOS ESTRUTURAL DIVERSOS | [5 empty] | 0 | 0 | 0 | 0
5.8.1 |  |  | Platibanda | [5 empty] | 0 | 0 | 0 | 0
5.8.1.1 | Código | Banco | Descrição | Tipo | Und | Quant. | Valor Unit | Total
Composição | 93205 | SINAPI | CINTA DE AMARRAÇÃO DE ALVENARIA MOLDADA IN LOCO COM UTILIZAÇÃO DE BLOCOS CANALETA, ESPESSURA DE *20* CM. AF_03/2024 | FUES - FUNDAÇÕES E ESTRUTURAS | M | 1 | 44.88 | 44.88 | 44.88 | 44.88 | 57.51 | 57.51
Composição Auxiliar | 89998 | SINAPI | ARMAÇÃO DE CINTA DE ALVENARIA ESTRUTURAL; DIÂMETRO DE 10,0 MM. AF_09/2021 | FUES - FUNDAÇÕES E ESTRUTURAS | KG | 1.234 | 8.98 | 11.08 | 8.98 | 11.08 | 11.51 | 14.2
Composição Auxiliar | 89994 | SINAPI | GRAUTEAMENTO DE CINTA INTERMEDIÁRIA OU DE CONTRAVERGA EM ALVENARIA ESTRUTURAL. AF_09/2021 | FUES - FUNDAÇÕES E ESTRUTURAS | m³ | 0.028 | 647.2 | 18.11 | 647.2 | 18.11 | 829.22 | 23.21
Composição Auxiliar | 87294 | SINAPI | ARGAMASSA TRAÇO 1:2:9 (EM VOLUME DE CIMENTO, CAL E AREIA MÉDIA ÚMIDA) PARA EMBOÇO/MASSA ÚNICA/ASSENTAMENTO DE ALVENARIA DE VEDAÇÃO, PREPARO MECÂNICO COM BETONEIRA 600 L. AF_08/2019 | SEDI - SERVIÇOS DIVERSOS | m³ | 0.0019 | 399.67 | 0.75 | 399.67 | 0.75 | 512.08 | 0.97
Composição Auxiliar | 88309 | SINAPI | PEDREIRO COM ENCARGOS COMPLEMENTARES | SEDI - SERVIÇOS DIVERSOS | H | 0.295 | 19.38 | 5.71 | 19.38 | 5.71 | 24.84 | 7.32
Composição Auxiliar | 88316 | SINAPI | SERVENTE COM ENCARGOS COMPLEMENTARES | SEDI - SERVIÇOS DIVERSOS | H | 0.148 | 15.82 | 2.34 | 15.82 | 2.34 | 20.28 | 3
Insumo | 00000658 | SINAPI | CANALETA DE CONCRETO 9 X 19 X 19 CM (CLASSE C - NBR 6136) | Material | UN | 5.34 | 1.28 | 6.87 | 1.28 | 6.87 | 1.65 | 8.81
[10 empty] | 11.72 | MO com LS => | 15.02
[6 empty] | Valor com BDI => |  | 54.97 | 0 | 54.97 | 0 | 70.43
[10 empty] | 6449.14 | Preço Total => | 8262.84
[9 empty] | 0 | 0 | 0 | 0
5.8.1.2 | Código | Banco | Descrição | Tipo | Und | Quant. | Valor Unit | Total
Composição | MP-0076 | Próprio | PILARETE PARA PLATIBANDA H = 1,50 SEÇÃO 20 X 14 CONFORME PROJETO | ASTU - ASSENTAMENTO DE TUBOS E PECAS | UN | 1 | 119.85 | 119.85 | 119.85 | 119.85 | 153.56 | 153.56
Composição Auxiliar | 92443 | SINAPI | MONTAGEM E DESMONTAGEM DE FÔRMA DE PILARES RETANGULARES E ESTRUTURAS SIMILARES, PÉ-DIREITO SIMPLES, EM CHAPA DE MADEIRA COMPENSADA PLASTIFICADA, 18 UTILIZAÇÕES. AF_09/2020 | FUES - FUNDAÇÕES E ESTRUTURAS | m² | 0.68 | 54.33 | 36.94 | 54.33 | 36.94 | 69.62 | 47.34
Composição Auxiliar | 92759 | SINAPI | ARMAÇÃO DE PILAR OU VIGA DE ESTRUTURA CONVENCIONAL DE CONCRETO ARMADO UTILIZANDO AÇO CA-60 DE 5,0 MM - MONTAGEM. AF_06/2022 | FUES - FUNDAÇÕES E ESTRUTURAS | KG | 0.924 | 11.93 | 11.02 | 11.93 | 11.02 | 15.29 | 14.12
Composição Auxiliar | 104109 | SINAPI | ARMAÇÃO DE PILAR OU VIGA DE ESTRUTURA DE CONCRETO ARMADO EMBUTIDA EM ALVENARIA DE VEDAÇÃO UTILIZANDO AÇO CA-50 DE 8,0 MM - MONTAGEM. AF_06/2022 | FUES - FUNDAÇÕES E ESTRUTURAS | KG | 2.84 | 13.38 | 38.01 | 13.38 | 38.01 | 17.15 | 48.7
Composição Auxiliar | 103669 | SINAPI | CONCRETAGEM DE PILARES, FCK = 25 MPA, COM USO DE BALDES - LANÇAMENTO, ADENSAMENTO E ACABAMENTO. AF_02/2022 | FUES - FUNDAÇÕES E ESTRUTURAS | m³ | 0.0476 | 711.75 | 33.87 | 711.75 | 33.87 | 911.92 | 43.4
[10 empty] | 25.69 | MO com LS => | 32.92
[6 empty] | Valor com BDI => |  | 146.78 | 0 | 146.78 | 0 | 188.06
[10 empty] | 6888.12 | Preço Total => | 8825.27
[9 empty] | 0 | 0 | 0 | 0
5.8.2 |  |  | Embasamento | [5 empty] | 0 | 0 | 0 | 0
5.8.2.1 | Código | Banco | Descrição | Tipo | Und | Quant. | Valor Unit | Total
Composição | 101165 | SINAPI | ALVENARIA DE EMBASAMENTO COM BLOCO ESTRUTURAL DE CONCRETO, DE 14X19X29CM E ARGAMASSA DE ASSENTAMENTO COM PREPARO EM BETONEIRA. AF_05/2020 | FUES - FUNDAÇÕES E ESTRUTURAS | m³ | 1 | 677.19 | 677.19 | 677.19 | 677.19 | 867.64 | 867.64
Composição Auxiliar | 87292 | SINAPI | ARGAMASSA TRAÇO 1:2:8 (EM VOLUME DE CIMENTO, CAL E AREIA MÉDIA ÚMIDA) PARA EMBOÇO/MASSA ÚNICA/ASSENTAMENTO DE ALVENARIA DE VEDAÇÃO, PREPARO MECÂNICO COM BETONEIRA 400 L. AF_08/2019 | SEDI - SERVIÇOS DIVERSOS | m³ | 0.13 | 418.48 | 54.4 | 418.48 | 54.4 | 536.17 | 69.7
Composição Auxiliar | 88316 | SINAPI | SERVENTE COM ENCARGOS COMPLEMENTARES | SEDI - SERVIÇOS DIVERSOS | H | 5.132 | 15.82 | 81.22 | 15.82 | 81.22 | 20.28 | 104.07
Composição Auxiliar | 88309 | SINAPI | PEDREIRO COM ENCARGOS COMPLEMENTARES | SEDI - SERVIÇOS DIVERSOS | H | 10.263 | 19.38 | 198.97 | 19.38 | 198.97 | 24.84 | 254.93
Insumo | 00034566 | SINAPI | BLOCO DE CONCRETO ESTRUTURAL 14 X 19 X 29 CM, FBK 6 MPA (NBR 6136) | Material | UN | 122.27 | 2.8 | 342.59 | 2.8 | 342.59 | 3.59 | 438.94
[10 empty] | 210.94 | MO com LS => | 270.27
[6 empty] | Valor com BDI => |  | 829.35 | 0 | 829.35 | 0 | 1062.59
[10 empty] | 6933.37 | Preço Total => | 8883.25
[9 empty] | 0 | 0 | 0 | 0
6 |  |  | VEDAÇÃO E ELEVAÇÕES INTERNAS E EXTERNAS | [5 empty] | 0 | 0 | 0 | 0
6.1 |  |  | FECHAMENTOS | [5 empty] | 0 | 0 | 0 | 0
6.1.1 | Código | Banco | Descrição | Tipo | Und | Quant. | Valor Unit | Total
Composição | 103328 | SINAPI | ALVENARIA DE VEDAÇÃO DE BLOCOS CERÂMICOS FURADOS NA HORIZONTAL DE 9X19X19 CM (ESPESSURA 9 CM) E ARGAMASSA DE ASSENTAMENTO COM PREPARO EM BETONEIRA. AF_12/2021 | PARE - PAREDES/PAINEIS | m² | 1 | 67.3 | 67.3 | 67.3 | 67.3 | 86.23 | 86.23
Composição Auxiliar | 87292 | SINAPI | ARGAMASSA TRAÇO 1:2:8 (EM VOLUME DE CIMENTO, CAL E AREIA MÉDIA ÚMIDA) PARA EMBOÇO/MASSA ÚNICA/ASSENTAMENTO DE ALVENARIA DE VEDAÇÃO, PREPARO MECÂNICO COM BETONEIRA 400 L. AF_08/2019 | SEDI - SERVIÇOS DIVERSOS | m³ | 0.0091 | 418.48 | 3.8 | 418.48 | 3.8 | 536.17 | 4.87
Composição Auxiliar | 88309 | SINAPI | PEDREIRO COM ENCARGOS COMPLEMENTARES | SEDI - SERVIÇOS DIVERSOS | H | 1.61 | 19.38 | 31.21 | 19.38 | 31.21 | 24.84 | 39.99
Composição Auxiliar | 88316 | SINAPI | SERVENTE COM ENCARGOS COMPLEMENTARES | SEDI - SERVIÇOS DIVERSOS | H | 0.805 | 15.82 | 12.73 | 15.82 | 12.73 | 20.28 | 16.32
Insumo | 00007271 | SINAPI | BLOCO CERAMICO / TIJOLO VAZADO PARA ALVENARIA DE VEDACAO, 8 FUROS NA HORIZONTAL DE 9 X 19 X 19 CM (L X A X C) | Material | UN | 28.31 | 0.65 | 18.56 | 0.65 | 18.56 | 0.84 | 23.78
Insumo | 00037395 | SINAPI | PINO DE ACO COM FURO, HASTE = 27 MM (ACAO DIRETA) | Material | CENTO | 0.005 | 34.16 | 0.16 | 34.16 | 0.16 | 43.77 | 0.21
Insumo | 00034557 | SINAPI | TELA DE ACO SOLDADA GALVANIZADA/ZINCADA PARA ALVENARIA, FIO D = *1,20 A 1,70* MM, MALHA 15 X 15 MM, (C X L) *50 X 7,5* CM | Material | M | 0.42 | 1.98 | 0.82 | 1.98 | 0.82 | 2.54 | 1.06
[10 empty] | 32.6 | MO com LS => | 41.78
[6 empty] | Valor com BDI => |  | 82.42 | 0 | 82.42 | 0 | 105.6
[10 empty] | 66279.5 | Preço Total => | 84919.29
[9 empty] | 0 | 0 | 0 | 0
6.1.2 | Código | Banco | Descrição | Tipo | Und | Quant. | Valor Unit | Total
Composição | 93200 | SINAPI | FIXAÇÃO (ENCUNHAMENTO) DE ALVENARIA DE VEDAÇÃO COM ARGAMASSA COM ADITIVO EXPANSOR. AF_03/2024 | FUES - FUNDAÇÕES E ESTRUTURAS | M | 1 | 8.09 | 8.09 | 8.09 | 8.09 | 10.37 | 10.37
Composição Auxiliar | 88316 | SINAPI | SERVENTE COM ENCARGOS COMPLEMENTARES | SEDI - SERVIÇOS DIVERSOS | H | 0.055 | 15.82 | 0.86 | 15.82 | 0.86 | 20.28 | 1.11
Composição Auxiliar | 87294 | SINAPI | ARGAMASSA TRAÇO 1:2:9 (EM VOLUME DE CIMENTO, CAL E AREIA MÉDIA ÚMIDA) PARA EMBOÇO/MASSA ÚNICA/ASSENTAMENTO DE ALVENARIA DE VEDAÇÃO, PREPARO MECÂNICO COM BETONEIRA 600 L. AF_08/2019 | SEDI - SERVIÇOS DIVERSOS | m³ | 0.004 | 399.67 | 1.59 | 399.67 | 1.59 | 512.08 | 2.04
Composição Auxiliar | 88309 | SINAPI | PEDREIRO COM ENCARGOS COMPLEMENTARES | SEDI - SERVIÇOS DIVERSOS | H | 0.291 | 19.38 | 5.63 | 19.38 | 5.63 | 24.84 | 7.22
[10 empty] | 4.98 | MO com LS => | 6.39
[6 empty] | Valor com BDI => |  | 9.91 | 0 | 9.91 | 0 | 12.7
[10 empty] | 1587.35 | Preço Total => | 2033.77
[9 empty] | 0 | 0 | 0 | 0
6.1.3 | Código | Banco | Descrição | Tipo | Und | Quant. | Valor Unit | Total
Composição | 105023 | SINAPI | VERGA MOLDADA IN LOCO EM CONCRETO, ESPESSURA DE *15* CM. AF_03/2024 | FUES - FUNDAÇÕES E ESTRUTURAS | M | 1 | 46.22 | 46.22 | 46.22 | 46.22 | 59.23 | 59.23
Composição Auxiliar | 88316 | SINAPI | SERVENTE COM ENCARGOS COMPLEMENTARES | SEDI - SERVIÇOS DIVERSOS | H | 0.251 | 15.82 | 3.97 | 15.82 | 3.97 | 20.28 | 5.09
Composição Auxiliar | 94964 | SINAPI | CONCRETO FCK = 20MPA, TRAÇO 1:2,7:3 (EM MASSA SECA DE CIMENTO/ AREIA MÉDIA/ BRITA 1) - PREPARO MECÂNICO COM BETONEIRA 400 L. AF_05/2021 | FUES - FUNDAÇÕES E ESTRUTURAS | m³ | 0.032 | 348.5 | 11.14 | 348.5 | 11.14 | 446.51 | 14.28
Composição Auxiliar | 92802 | SINAPI | CORTE E DOBRA DE AÇO CA-50, DIÂMETRO DE 8,0 MM. AF_06/2022 | FUES - FUNDAÇÕES E ESTRUTURAS | KG | 0.79 | 9.17 | 7.25 | 9.17 | 7.25 | 11.76 | 9.29
Composição Auxiliar | 88309 | SINAPI | PEDREIRO COM ENCARGOS COMPLEMENTARES | SEDI - SERVIÇOS DIVERSOS | H | 0.501 | 19.38 | 9.7 | 19.38 | 9.7 | 24.84 | 12.44
Composição Auxiliar | 92270 | SINAPI | FABRICAÇÃO DE FÔRMA PARA VIGAS, COM MADEIRA SERRADA, E = 25 MM. AF_09/2020 | FUES - FUNDAÇÕES E ESTRUTURAS | m² | 0.104 | 108.23 | 11.25 | 108.23 | 11.25 | 138.68 | 14.42
Insumo | 00004491 | SINAPI | PONTALETE *7,5 X 7,5* CM EM PINUS, MISTA OU EQUIVALENTE DA REGIAO - BRUTA | Material | M | 0.203 | 8.92 | 1.81 | 8.92 | 1.81 | 11.44 | 2.32
Insumo | 00002692 | SINAPI | DESMOLDANTE PROTETOR PARA FORMAS DE MADEIRA, DE BASE OLEOSA EMULSIONADA EM AGUA | Material | L | 0.009 | 6.81 | 0.05 | 6.81 | 0.05 | 8.73 | 0.07
Insumo | 00039017 | SINAPI | ESPACADOR / DISTANCIADOR CIRCULAR COM ENTRADA LATERAL, EM PLASTICO, PARA VERGALHAO *4,2 A 12,5* MM, COBRIMENTO 20 MM | Material | UN | 6 | 0.17 | 1.03 | 0.17 | 1.03 | 0.22 | 1.32
[10 empty] | 13.36 | MO com LS => | 17.12
[6 empty] | Valor com BDI => |  | 56.6 | 0 | 56.6 | 0 | 72.53
[10 empty] | 2281.36 | Preço Total => | 2922.95
[9 empty] | 0 | 0 | 0 | 0
6.1.4 | Código | Banco | Descrição | Tipo | Und | Quant. | Valor Unit | Total
Composição | 105029 | SINAPI | CONTRAVERGA MOLDADA IN LOCO EM CONCRETO, ESPESSURA DE *15* CM. AF_03/2024 | FUES - FUNDAÇÕES E ESTRUTURAS | M | 1 | 35.16 | 35.16 | 35.16 | 35.16 | 45.06 | 45.06
Composição Auxiliar | 94964 | SINAPI | CONCRETO FCK = 20MPA, TRAÇO 1:2,7:3 (EM MASSA SECA DE CIMENTO/ AREIA MÉDIA/ BRITA 1) - PREPARO MECÂNICO COM BETONEIRA 400 L. AF_05/2021 | FUES - FUNDAÇÕES E ESTRUTURAS | m³ | 0.032 | 348.5 | 11.14 | 348.5 | 11.14 | 446.51 | 14.28
Composição Auxiliar | 88316 | SINAPI | SERVENTE COM ENCARGOS COMPLEMENTARES | SEDI - SERVIÇOS DIVERSOS | H | 0.137 | 15.82 | 2.16 | 15.82 | 2.16 | 20.28 | 2.77
Composição Auxiliar | 88309 | SINAPI | PEDREIRO COM ENCARGOS COMPLEMENTARES | SEDI - SERVIÇOS DIVERSOS | H | 0.274 | 19.38 | 5.3 | 19.38 | 5.3 | 24.84 | 6.8
Composição Auxiliar | 92802 | SINAPI | CORTE E DOBRA DE AÇO CA-50, DIÂMETRO DE 8,0 MM. AF_06/2022 | FUES - FUNDAÇÕES E ESTRUTURAS | KG | 0.79 | 9.17 | 7.25 | 9.17 | 7.25 | 11.76 | 9.29
Composição Auxiliar | 92270 | SINAPI | FABRICAÇÃO DE FÔRMA PARA VIGAS, COM MADEIRA SERRADA, E = 25 MM. AF_09/2020 | FUES - FUNDAÇÕES E ESTRUTURAS | m² | 0.076 | 108.23 | 8.21 | 108.23 | 8.21 | 138.68 | 10.53
Insumo | 00002692 | SINAPI | DESMOLDANTE PROTETOR PARA FORMAS DE MADEIRA, DE BASE OLEOSA EMULSIONADA EM AGUA | Material | L | 0.009 | 6.81 | 0.05 | 6.81 | 0.05 | 8.73 | 0.07
Insumo | 00039017 | SINAPI | ESPACADOR / DISTANCIADOR CIRCULAR COM ENTRADA LATERAL, EM PLASTICO, PARA VERGALHAO *4,2 A 12,5* MM, COBRIMENTO 20 MM | Material | UN | 6 | 0.17 | 1.03 | 0.17 | 1.03 | 0.22 | 1.32
[10 empty] | 8.34 | MO com LS => | 10.69
[6 empty] | Valor com BDI => |  | 43.06 | 0 | 43.06 | 0 | 55.18
[10 empty] | 2342.89 | Preço Total => | 3001.79
[9 empty] | 0 | 0 | 0 | 0
6.1.5 | Código | Banco | Descrição | Tipo | Und | Quant. | Valor Unit | Total
Composição | 96359 | SINAPI | PAREDE COM SISTEMA EM CHAPAS DE GESSO PARA DRYWALL, USO INTERNO, COM DUAS FACES SIMPLES E ESTRUTURA METÁLICA COM GUIAS SIMPLES PARA PAREDES COM ÁREA LÍQUIDA MAIOR OU IGUAL A 6 M2, COM VÃOS. AF_07/2023_PS | PARE - PAREDES/PAINEIS | m² | 1 | 95.61 | 95.61 | 95.61 | 95.61 | 122.5 | 122.5
Composição Auxiliar | 88316 | SINAPI | SERVENTE COM ENCARGOS COMPLEMENTARES | SEDI - SERVIÇOS DIVERSOS | H | 0.195 | 15.82 | 3.08 | 15.82 | 3.08 | 20.28 | 3.95
Composição Auxiliar | 88278 | SINAPI | MONTADOR DE ESTRUTURA METÁLICA COM ENCARGOS COMPLEMENTARES | SEDI - SERVIÇOS DIVERSOS | H | 0.595 | 15.59 | 9.27 | 15.59 | 9.27 | 19.98 | 11.88
Insumo | 00039443 | SINAPI | PARAFUSO DRY WALL, EM ACO ZINCADO, CABECA LENTILHA E PONTA BROCA (LB), LARGURA 4,2 MM, COMPRIMENTO 13 MM | Material | UN | 0.5441 | 0.17 | 0.09 | 0.17 | 0.09 | 0.23 | 0.12
Insumo | 00039431 | SINAPI | FITA DE PAPEL MICROPERFURADO, 50 X 150 MM, PARA TRATAMENTO DE JUNTAS DE CHAPA DE GESSO PARA DRYWALL | Material | M | 2.5027 | 0.29 | 0.74 | 0.29 | 0.74 | 0.38 | 0.95
Insumo | 00039419 | SINAPI | PERFIL GUIA, FORMATO U, EM ACO ZINCADO, PARA ESTRUTURA PAREDE DRYWALL, E = 0,5 MM, 70 X 3000 MM (L X C) | Material | M | 0.9117 | 7.97 | 7.26 | 7.97 | 7.26 | 10.22 | 9.31
Insumo | 00039422 | SINAPI | PERFIL MONTANTE, FORMATO C, EM ACO ZINCADO, PARA ESTRUTURA PAREDE DRYWALL, E = 0,5 MM, 70 X 3000 MM (L X C) | Material | M | 2.9139 | 9.04 | 26.35 | 9.04 | 26.35 | 11.59 | 33.77
Insumo | 00039432 | SINAPI | FITA DE PAPEL REFORCADA COM LAMINA DE METAL PARA REFORCO DE CANTOS DE CHAPA DE GESSO PARA DRYWALL | Material | M | 0.7925 | 2.65 | 2.09 | 2.65 | 2.09 | 3.4 | 2.69
Insumo | 00039434 | SINAPI | MASSA DE REJUNTE EM PO PARA DRYWALL, A BASE DE GESSO, SECAGEM RAPIDA, PARA TRATAMENTO DE JUNTAS DE CHAPA DE GESSO (NECESSITA ADICAO DE AGUA) | Equipamento | KG | 1.0978 | 3.31 | 3.63 | 3.31 | 3.63 | 4.25 | 4.66
Insumo | 00039435 | SINAPI | PARAFUSO DRY WALL, EM ACO FOSFATIZADO, CABECA TROMBETA E PONTA AGULHA (TA), COMPRIMENTO 25 MM | Material | UN | 20.1868 | 0.07 | 1.56 | 0.07 | 1.56 | 0.1 | 2.01
Insumo | 00037586 | SINAPI | PINO DE ACO COM ARRUELA CONICA, DIAMETRO ARRUELA = *23* MM E COMP HASTE = *27* MM (ACAO INDIRETA) | Material | CENTO | 0.0296 | 39.72 | 1.17 | 39.72 | 1.17 | 50.9 | 1.5
Insumo | 00039413 | SINAPI | PLACA / CHAPA DE GESSO ACARTONADO, STANDARD (ST), COR BRANCA, E = 12,5 MM, 1200 X 2400 MM (L X C) | Material | m² | 2.106 | 19.14 | 40.32 | 19.14 | 40.32 | 24.53 | 51.66
[10 empty] | 9.06 | MO com LS => | 11.62
[6 empty] | Valor com BDI => |  | 117.09 | 0 | 117.09 | 0 | 150.02
[10 empty] | 28364.02 | Preço Total => | 36340.84
[9 empty] | 0 | 0 | 0 | 0
6.1.6 | Código | Banco | Descrição | Tipo | Und | Quant. | Valor Unit | Total
Composição | 7704 | ORSE | Manta em lã de rocha de 25mm - fornecimento e aplicação | Forros | m² | 1 | 27.86 | 27.86 | 27.86 | 27.86 | 35.7 | 35.7
| Código | Banco | Descrição | Tipo | Und | Quant. | Valor Unit | Total
Insumo | 7265 | ORSE | Manta em lã de rocha de 25mm | Material | m² | 1 | 27.86 | 27.86 | 27.86 | 27.86 | 35,70 | 35,70
Detalhamento de Cálculo ORSE | [8 empty] | 0 | 0 | 0 | 0
| Código | Banco | Descrição | Tipo | Und | Quant. | Valor Unit | Total
Insumo | 7265 | ORSE | Manta em lã de rocha de 25mm | Material | m² | 1 | 27.86 | 27.86 | 27.86 | 27.86 | 35,70 | 35,70
[10 empty] | 0 | MO com LS => | 0
[6 empty] | Valor com BDI => |  | 34.12 | 0 | 34.12 | 0 | 43.72
[10 empty] | 8266.06 | Preço Total => | 10590.73
[9 empty] | 0 | 0 | 0 | 0
6.2 |  |  | GRADIL | [5 empty] | 0 | 0 | 0 | 0
6.2.1 | Código | Banco | Descrição | Tipo | Und | Quant. | Valor Unit | Total
Composição | 8245 | ORSE | Mureta em alvenaria revestida c/ pedra miracema - (padrão CEHOP), inclusive fundação | Esquadrias de Ferro | m² | 1 | 263.61 | 263.61 | 263.61 | 263.61 | 337.75 | 337.75
| Código | Banco | Descrição | Tipo | Und | Quant. | Valor Unit | Total
Composição | 2497 | ORSE | Escavação manual de vala ou cava em material de 1ª categoria, profundidade até 1,50m | Escavação Manual em Área Urbana | m³ | 0.2 | 40.96 | 8.18 | 40.96 | 8.18 | 52,49 | 10,49
Composição | 2215 | ORSE | Revestimento de piso ou parede com com pedra miracema, aplicada com argamassaindustrializada ac-ii, exclusive regularização de base | Pisos com Pedras | m² | 0.75 | 88.17 | 66.12 | 88.17 | 66.12 | 112,97 | 84,72
Composição | 79 | ORSE | Forma plana para fundações, em tábuas de pinho, 02 usos | Formas para Fundações | m² | 0.16 | 94.73 | 15.15 | 94.73 | 15.15 | 121,38 | 19,42
Composição | 126 | ORSE | Concreto simples fabricado na obra, fck=15 mpa, lançado e adensado | Concreto Simples | m³ | 0.046 | 463.12 | 21.29 | 463.12 | 21.29 | 593,37 | 27,29
Composição | 3310 | ORSE | Chapisco em parede com argamassa traço t1 - 1:3 (cimento / areia) - Revisado 08/2015 | Conversão InfoWOrca | m² | 0.97 | 5.2 | 5.04 | 5.2 | 5.04 | 6,67 | 6,46
Composição | 140 | ORSE | Aço CA - 50 Ø 6,3 a 12,5mm, inclusive corte, dobragem, montagem e colocacao de ferragens nas formas, para superestruturas e fundações - R1 | Armaduras Convencionais | kg | 1 | 10.17 | 10.17 | 10.17 | 10.17 | 13,04 | 13,04
Composição | 153 | ORSE | Alvenaria bloco cerâmico vedação, 9x19x24cm, e=19cm, com argamassa t5 - 1:2:8(cimento/cal/areia), junta=1cm - Rev.08 | Alvenarias de Vedação | m² | 0.4 | 74.33 | 29.72 | 74.33 | 29.72 | 95,24 | 38,09
Composição | 1908 | ORSE | Reboco ou emboço externo, de parede, com argamassa traço t5 - 1:2:8 (cimento / cal / areia), espessura 2,0 cm | Argamassas | m² | 0.97 | 27.93 | 27.09 | 27.93 | 27.09 | 35,79 | 34,71
Composição | 91 | ORSE | Alvenaria pedra calcárea argamassada c/ cimento e areia traço t-4 (1:5) - 1 saco cimento 50kg / 5 padiolas areia dim. 0,35z0,45x0,23m - Confecção mecânicae transporte | Alvenarias de Pedra e Concretos para Fundações | m³ | 0.2 | 402.64 | 80.52 | 402.64 | 80.52 | 515,88 | 103,17
Detalhamento de Cálculo ORSE | [8 empty] | 0 | 0 | 0 | 0
| Código | Banco | Descrição | Tipo | Und | Quant. | Valor Unit | Total
Insumo | 11246 | ORSE | Escala métrica de bambú | Material | Un | 0.0019611 | 7.97 | 0.01 | 7.97 | 0.01 | 10,22 | 0,02
Insumo | 2657 | ORSE | Bloco cerâmico, de vedação, 6 furos horizontais, dim. 9 x 19 x 24 cm | Material | un | 16 | 0.76 | 12.23 | 0.76 | 12.23 | 0,98 | 15,68
Insumo | 00001213/SINAPI | ORSE | Carpinteiro de formas ou oficial (horista) | Mão de Obra | h | 0.25656 | 14.93 | 3.82 | 14.93 | 3.82 | 19,13 | 4,90
Insumo | 00012894/SINAPI | ORSE | Capa para chuva em pvc com forro de poliester, com capuz (amarela ou azul) | Material | un | 0.0014408 | 13.69 | 0.01 | 13.69 | 0.01 | 17,55 | 0,02
Insumo | 2684 | ORSE | Argamassa industrializada Votomassa AC-II, ou similar | Material | kg | 3.465 | 1.16 | 4.02 | 1.16 | 4.02 | 1,49 | 5,16
Insumo | 00012892/SINAPI | ORSE | Luva raspa de couro, cano curto (punho *7* cm) | Material | par | 0.016569 | 9.48 | 0.15 | 9.48 | 0.15 | 12,15 | 0,20
Insumo | 11243 | ORSE | Martelo sem unha | Material | un | 0.00028016 | 21.85 | 0 | 21.85 | 0 | 28,00 | 0,00
Insumo | 10788 | ORSE | Pá quadrada | Material | un | 0.00081154 | 28.8 | 0.01 | 28.8 | 0.01 | 36,90 | 0,02
Insumo | 10578 | ORSE | Formão grande | Material | un | 5.1312e-05 | 11.82 | 0 | 11.82 | 0 | 15,15 | 0,00
Insumo | 941 | ORSE | Fardamento com mangas curta | Material | un | 0.010806 | 148.56 | 1.6 | 148.56 | 1.6 | 190,35 | 2,05
Insumo | 11264 | ORSE | Marreta de 1/2 kg com cabo | Material | un | 0.00056031 | 10.55 | 0 | 10.55 | 0 | 13,52 | 0,00
Insumo | 10362 | ORSE | Seguro de vida e acidente em grupo | Serviços | un | 0.032419 | 9.78 | 0.31 | 9.78 | 0.31 | 12,54 | 0,40
Insumo | 10282 | ORSE | Regua de alumínio c/ 2,00m (para pedreiro) | Material | un | 0.00056031 | 31.84 | 0.01 | 31.84 | 0.01 | 40,80 | 0,02
Insumo | 10585 | ORSE | Arco de serra | Material | un | 1.7656e-05 | 15.53 | 0 | 15.53 | 0 | 19,90 | 0,00
Insumo | 00000378/SINAPI | ORSE | Armador (horista) | Mão de Obra | h | 0.08828 | 14.91 | 1.31 | 14.91 | 1.31 | 19,11 | 1,68
Insumo | 10579 | ORSE | Chave de fenda chata 30 cm | Material | un | 5.1312e-05 | 20.98 | 0 | 20.98 | 0 | 26,89 | 0,00
Insumo | 00002692/SINAPI | ORSE | Desmoldante protetor para formas de madeira, de base oleosaemulsionada em agua | Material | l | 0.0024 | 6.38 | 0 | 6.38 | 0 | 8,18 | 0,01
Insumo | 00004750/SINAPI | ORSE | Pedreiro (horista) | Mão de Obra | h | 2.8016 | 14.91 | 41.78 | 14.91 | 41.78 | 19,11 | 53,53
Insumo | 1719 | ORSE | Pedra miracema 11 x 23 e=3cm (tipo Granitica) | Material | m² | 0.7875 | 65.65 | 51.7 | 65.65 | 51.7 | 84,12 | 66,24
Insumo | 1651 | ORSE | Óculos branco proteção | Material | pr | 0.0057376 | 4.95 | 0.02 | 4.95 | 0.02 | 6,35 | 0,03
Insumo | 00000370/SINAPI | ORSE | Areia media - posto jazida/fornecedor (retirado na jazida, sem transporte) | Material | m³ | 0.070038 | 85.85 | 6 | 85.85 | 6 | 110,00 | 7,70
Insumo | 00004721/SINAPI | ORSE | Pedra britada n. 1 (9,5 a 19 mm) posto pedreira/fornecedor,sem frete | Material | m³ | 0.009614 | 101.47 | 0.96 | 101.47 | 0.96 | 130,01 | 1,24
Insumo | 10586 | ORSE | Torquesa | Material | un | 1.7656e-05 | 28.8 | 0 | 28.8 | 0 | 36,90 | 0,00
Insumo | 4174 | ORSE | Desempenadeira de aço lisa, cabo madeira, ref:143, Atlas ou similar | Material | un | 0.0014008 | 8.42 | 0 | 8.42 | 0 | 10,80 | 0,01
Insumo | 00039315/SINAPI | ORSE | Espacador / distanciador tipo garra dupla, em plastico, cobrimento *20* mm, para ferragens de lajes e fundo de vigas | Material | un | 0.4 | 0.27 | 0.1 | 0.27 | 0.1 | 0,35 | 0,14
Insumo | 00012895/SINAPI | ORSE | Capacete de seguranca aba frontal com suspensao de polietileno, sem jugular (classe b) | Material | un | 0.0043225 | 10.53 | 0.03 | 10.53 | 0.03 | 13,50 | 0,05
Insumo | 1569 | ORSE | Madeira mista serrada (barrote) 6 x 6cm - 0,0036 m3/m (angelim, louro) | Material | m | 0.16 | 5.26 | 0.84 | 5.26 | 0.84 | 6,75 | 1,08
Insumo | 00012893/SINAPI | ORSE | Bota de seguranca com biqueira de aco e colarinho acolchoado | Material | par | 0.0057376 | 50.57 | 0.28 | 50.57 | 0.28 | 64,80 | 0,37
Insumo | 10577 | ORSE | Serrote 40cm | Material | un | 2.5656e-05 | 23.33 | 0 | 23.33 | 0 | 29,90 | 0,00
Insumo | 11244 | ORSE | Martelo com unha | Material | un | 5.1312e-05 | 38.2 | 0 | 38.2 | 0 | 48,95 | 0,00
Insumo | 11245 | ORSE | Desempoladeira de madeira 12x22 | Material | un | 0.0019611 | 9.05 | 0.01 | 9.05 | 0.01 | 11,60 | 0,02
Insumo | 00006111/SINAPI | ORSE | Servente de obras (horista) | Mão de Obra | h | 4.0577 | 10.65 | 43.22 | 10.65 | 43.22 | 13,65 | 55,38
Insumo | 00001106/SINAPI | ORSE | Cal hidratada ch-i para argamassas | Material | kg | 5.3654 | 1.01 | 5.44 | 1.01 | 5.44 | 1,30 | 6,97
Insumo | 00006189/SINAPI | ORSE | Tabua nao aparelhada *2,5 x 30* cm, em macaranduba/massaranduba, angelim ou equivalente da regiao - bruta | Material | m | 0.2944 | 19.31 | 5.68 | 19.31 | 5.68 | 24,75 | 7,28
Insumo | 00004509/SINAPI | ORSE | Sarrafo *2,5 x 10* cm em pinus, mista ou equivalente da regiao - bruta | Material | m | 0.096 | 4.4 | 0.42 | 4.4 | 0.42 | 5,65 | 0,54
Insumo | 00005067/SINAPI | ORSE | Prego de aco polido com cabeca 16 x 24 (2 1/4 x 12) | Material | kg | 0.048 | 13.15 | 0.62 | 13.15 | 0.62 | 16,86 | 0,80
Insumo | 11248 | ORSE | Furadeira e Parafusadeira eletrica Bosch ou Similar profissional | Equipamento | un | 2.5656e-05 | 192 | 0 | 192 | 0 | 246,00 | 0,00
Insumo | 4728 | ORSE | Talhadeira chata 10" | Material | un | 0.0012173 | 14.5 | 0.01 | 14.5 | 0.01 | 18,58 | 0,02
Insumo | 00000367/SINAPI | ORSE | Areia grossa - posto jazida/fornecedor (retirado na jazida,sem transporte) | Material | m³ | 0.077846 | 86.97 | 6.76 | 86.97 | 6.76 | 111,43 | 8,67
Insumo | 4729 | ORSE | Marreta 1 kg com cabo | Material | un | 0.00040577 | 24.58 | 0 | 24.58 | 0 | 31,50 | 0,01
Insumo | 10789 | ORSE | Nível de bolha de madeira | Material | un | 0.00056031 | 12.01 | 0 | 12.01 | 0 | 15,40 | 0,00
Insumo | 00001379/SINAPI | ORSE | Cimento portland composto cp ii-32 | Material | kg | 39.0365 | 0.6 | 23.75 | 0.6 | 23.75 | 0,78 | 30,44
Insumo | 4722 | ORSE | Colher de pedreiro | Material | un | 0.0011206 | 14.67 | 0.01 | 14.67 | 0.01 | 18,80 | 0,02
Insumo | 10599 | ORSE | Protetor solar fps 30 com 120ml | Material | un | 0.012967 | 14.04 | 0.17 | 14.04 | 0.17 | 18,00 | 0,23
Insumo | 2378 | ORSE | Vale transporte | Material | un | 0.58761 | 3.51 | 2.06 | 3.51 | 2.06 | 4,50 | 2,64
Insumo | 11265 | ORSE | Martelo de borracha com cabo | Material | un | 0.0011206 | 14.63 | 0.01 | 14.63 | 0.01 | 18,75 | 0,02
Insumo | 00004730/SINAPI | ORSE | Pedra de mao ou pedra rachao para arrimo/fundacao (posto pedreira/fornecedor,sem frete) | Material | m³ | 0.24 | 95.37 | 22.88 | 95.37 | 22.88 | 122,20 | 29,32
Insumo | 10517 | ORSE | Exames admissionais/demissionais (checkup) | Serviços | cj | 0.0028816 | 234.15 | 0.67 | 234.15 | 0.67 | 300,00 | 0,86
Insumo | 11247 | ORSE | Serra mármore | Material | un | 0.00028016 | 255.84 | 0.07 | 255.84 | 0.07 | 327,80 | 0,09
Insumo | 10492 | ORSE | Cesta Básica | Material | un | 0.032419 | 148.29 | 4.8 | 148.29 | 4.8 | 190,00 | 6,15
Insumo | 00004718/SINAPI | ORSE | Pedra britada n. 2 (19 a 38 mm) posto pedreira/fornecedor, sem frete | Material | m³ | 0.028842 | 102.01 | 2.93 | 102.01 | 2.93 | 130,70 | 3,76
Insumo | 10596 | ORSE | Protetor auricular | Material | un | 0.032419 | 3.82 | 0.11 | 3.82 | 0.11 | 4,90 | 0,15
Insumo | 11249 | ORSE | Serra circular eletrica portatil | Equipamento | un | 2.5656e-05 | 404.29 | 0 | 404.29 | 0 | 518,00 | 0,01
Insumo | 158 | ORSE | Almoço (Participação do empregador) | Material | un | 0.73338 | 10.92 | 8 | 10.92 | 8 | 14,00 | 10,26
Insumo | 00043132/SINAPI | ORSE | Arame recozido 16 bwg, d = 1,65 mm (0,016 kg/m) ou 18 bwg, d = 1,25 mm (0,01 kg/m) | Material | kg | 0.02 | 14.82 | 0.29 | 14.82 | 0.29 | 19,00 | 0,38
Insumo | 00039017/SINAPI | ORSE | Espacador / distanciador circular com entrada lateral, em plastico, para vergalhao *4,2 a 12,5* mm, cobrimento 20 mm | Material | un | 0.4 | 0.17 | 0.06 | 0.17 | 0.06 | 0,22 | 0,08
Insumo | 10790 | ORSE | Prumo de face | Material | un | 0.00028016 | 20.25 | 0 | 20.25 | 0 | 25,95 | 0,00
Insumo | 81 | ORSE | Aço ca-50 6,3 a 12,5 mm | Material | kg | 1 | 7.25 | 7.25 | 7.25 | 7.25 | 9,30 | 9,30
Insumo | 00002711/SINAPI | ORSE | Carrinho de mao de aco capacidade 50 a 60 l, pneu com camara | Material | un | 0.00081154 | 140.49 | 0.1 | 140.49 | 0.1 | 180,00 | 0,14
Insumo | 10761 | ORSE | Refeição - café da manhã ( café com leite e dois pães com manteiga) | Serviços | un | 0.73338 | 3.9 | 2.85 | 3.9 | 2.85 | 5,00 | 3,66
[10 empty] | 90.13 | MO com LS => | 115.49
[6 empty] | Valor com BDI => |  | 322.84 | 0 | 322.84 | 0 | 413.64
[10 empty] | 4242.18 | Preço Total => | 5435.22
[9 empty] | 0 | 0 | 0 | 0
6.2.2 | Código | Banco | Descrição | Tipo | Und | Quant. | Valor Unit | Total
Composição | 10812 | ORSE | Gradil Nylofor3D, malha 20x5cm, Ø 5mm 250x203 cm, Belgo ou similar, inclusivepostes (secção 60x40mm e h=2,60m) e acessórios | Alambrados e Gradis | m² | 1 | 369.49 | 369.49 | 369.49 | 369.49 | 473.41 | 473.41
| Código | Banco | Descrição | Tipo | Und | Quant. | Valor Unit | Total
Insumo | 11707 | ORSE | Gradil Nylofor3D, malha 20x5cm, Ø 5mm 250x203 cm, Belgo ou similar | Material | pç | 0.197 | 1312.62 | 258.57 | 1312.62 | 258.57 | 1.681,77 | 331,30
Composição | 10549 | ORSE | Encargos Complementares - Servente | Provisórios | h | 1 | 2.95 | 2.95 | 2.95 | 2.95 | 3,79 | 3,79
Insumo | 12679 | ORSE | Tampa para poste Nylofor 60 x 40mm, Belgo ou similar | Material | pç | 0.2463 | 7.18 | 1.76 | 7.18 | 1.76 | 9,21 | 2,26
Insumo | 00006111/SINAPI | ORSE | Servente de obras (horista) | Mão de Obra | h | 1 | 10.65 | 10.65 | 10.65 | 10.65 | 13,65 | 13,65
Composição | 10550 | ORSE | Encargos Complementares - Pedreiro | Provisórios | h | 1 | 2.85 | 2.85 | 2.85 | 2.85 | 3,66 | 3,66
Insumo | 12678 | ORSE | Fixador poliamida 40 x 60mm, para poste Nylofor, Belgo ou similar | Material | pç | 1.5 | 9.06 | 13.6 | 9.06 | 13.6 | 11,62 | 17,43
Insumo | 11708 | ORSE | Poste de gradil Nylofor 3D, h=2,60m, seção de 40x60mm, Belgo ou similar | Material | pç | 0.2463 | 260.26 | 64.1 | 260.26 | 64.1 | 333,46 | 82,13
Insumo | 00004750/SINAPI | ORSE | Pedreiro (horista) | Mão de Obra | h | 1 | 14.91 | 14.91 | 14.91 | 14.91 | 19,11 | 19,11
Detalhamento de Cálculo ORSE | [8 empty] | 0 | 0 | 0 | 0
| Código | Banco | Descrição | Tipo | Und | Quant. | Valor Unit | Total
Insumo | 00006111/SINAPI | ORSE | Servente de obras (horista) | Mão de Obra | h | 1 | 10.65 | 10.65 | 10.65 | 10.65 | 13,65 | 13,65
Insumo | 1651 | ORSE | Óculos branco proteção | Material | pr | 0.0016 | 4.95 | 0 | 4.95 | 0 | 6,35 | 0,01
Insumo | 00012895/SINAPI | ORSE | Capacete de seguranca aba frontal com suspensao de polietileno, sem jugular (classe b) | Material | un | 0.0012 | 10.53 | 0 | 10.53 | 0 | 13,50 | 0,01
Insumo | 00012892/SINAPI | ORSE | Luva raspa de couro, cano curto (punho *7* cm) | Material | par | 0.0046 | 9.48 | 0.03 | 9.48 | 0.03 | 12,15 | 0,05
Insumo | 00012894/SINAPI | ORSE | Capa para chuva em pvc com forro de poliester, com capuz (amarela ou azul) | Material | un | 0.0004 | 13.69 | 0 | 13.69 | 0 | 17,55 | 0,00
Insumo | 00012893/SINAPI | ORSE | Bota de seguranca com biqueira de aco e colarinho acolchoado | Material | par | 0.0016 | 50.57 | 0.07 | 50.57 | 0.07 | 64,80 | 0,10
Insumo | 4722 | ORSE | Colher de pedreiro | Material | un | 0.0004 | 14.67 | 0 | 14.67 | 0 | 18,80 | 0,00
Insumo | 10789 | ORSE | Nível de bolha de madeira | Material | un | 0.0002 | 12.01 | 0 | 12.01 | 0 | 15,40 | 0,00
Insumo | 00002711/SINAPI | ORSE | Carrinho de mao de aco capacidade 50 a 60 l, pneu com camara | Material | un | 0.0002 | 140.49 | 0.02 | 140.49 | 0.02 | 180,00 | 0,03
Insumo | 10517 | ORSE | Exames admissionais/demissionais (checkup) | Serviços | cj | 0.0008 | 234.15 | 0.18 | 234.15 | 0.18 | 300,00 | 0,24
Insumo | 11246 | ORSE | Escala métrica de bambú | Material | Un | 0.0007 | 7.97 | 0 | 7.97 | 0 | 10,22 | 0,00
Insumo | 11264 | ORSE | Marreta de 1/2 kg com cabo | Material | un | 0.0002 | 10.55 | 0 | 10.55 | 0 | 13,52 | 0,00
Insumo | 941 | ORSE | Fardamento com mangas curta | Material | un | 0.003 | 148.56 | 0.44 | 148.56 | 0.44 | 190,35 | 0,57
Insumo | 11245 | ORSE | Desempoladeira de madeira 12x22 | Material | un | 0.0007 | 9.05 | 0 | 9.05 | 0 | 11,60 | 0,00
Insumo | 4729 | ORSE | Marreta 1 kg com cabo | Material | un | 0.0001 | 24.58 | 0 | 24.58 | 0 | 31,50 | 0,00
Insumo | 10790 | ORSE | Prumo de face | Material | un | 0.0001 | 20.25 | 0 | 20.25 | 0 | 25,95 | 0,00
Insumo | 10599 | ORSE | Protetor solar fps 30 com 120ml | Material | un | 0.0036 | 14.04 | 0.04 | 14.04 | 0.04 | 18,00 | 0,06
Insumo | 00004750/SINAPI | ORSE | Pedreiro (horista) | Mão de Obra | h | 1 | 14.91 | 14.91 | 14.91 | 14.91 | 19,11 | 19,11
Insumo | 10788 | ORSE | Pá quadrada | Material | un | 0.0002 | 28.8 | 0 | 28.8 | 0 | 36,90 | 0,00
Insumo | 11707 | ORSE | Gradil Nylofor3D, malha 20x5cm, Ø 5mm 250x203 cm, Belgo ou similar | Material | pç | 0.197 | 1312.62 | 258.57 | 1312.62 | 258.57 | 1.681,77 | 331,30
Insumo | 4174 | ORSE | Desempenadeira de aço lisa, cabo madeira, ref:143, Atlas ou similar | Material | un | 0.0005 | 8.42 | 0 | 8.42 | 0 | 10,80 | 0,00
Insumo | 11243 | ORSE | Martelo sem unha | Material | un | 0.0001 | 21.85 | 0 | 21.85 | 0 | 28,00 | 0,00
Insumo | 10492 | ORSE | Cesta Básica | Material | un | 0.009 | 148.29 | 1.33 | 148.29 | 1.33 | 190,00 | 1,71
Insumo | 11265 | ORSE | Martelo de borracha com cabo | Material | un | 0.0004 | 14.63 | 0 | 14.63 | 0 | 18,75 | 0,00
Insumo | 10596 | ORSE | Protetor auricular | Material | un | 0.009 | 3.82 | 0.03 | 3.82 | 0.03 | 4,90 | 0,04
Insumo | 2378 | ORSE | Vale transporte | Material | un | 0.1595 | 3.51 | 0.55 | 3.51 | 0.55 | 4,50 | 0,71
Insumo | 10362 | ORSE | Seguro de vida e acidente em grupo | Serviços | un | 0.009 | 9.78 | 0.08 | 9.78 | 0.08 | 12,54 | 0,11
Insumo | 11247 | ORSE | Serra mármore | Material | un | 0.0001 | 255.84 | 0.02 | 255.84 | 0.02 | 327,80 | 0,03
Insumo | 10761 | ORSE | Refeição - café da manhã ( café com leite e dois pães com manteiga) | Serviços | un | 0.2036 | 3.9 | 0.78 | 3.9 | 0.78 | 5,00 | 1,01
Insumo | 10282 | ORSE | Regua de alumínio c/ 2,00m (para pedreiro) | Material | un | 0.0002 | 31.84 | 0 | 31.84 | 0 | 40,80 | 0,00
Insumo | 11708 | ORSE | Poste de gradil Nylofor 3D, h=2,60m, seção de 40x60mm, Belgo ou similar | Material | pç | 0.2463 | 260.26 | 64.1 | 260.26 | 64.1 | 333,46 | 82,13
Insumo | 12678 | ORSE | Fixador poliamida 40 x 60mm, para poste Nylofor, Belgo ou similar | Material | pç | 1.5 | 9.06 | 13.6 | 9.06 | 13.6 | 11,62 | 17,43
Insumo | 158 | ORSE | Almoço (Participação do empregador) | Material | un | 0.2036 | 10.92 | 2.22 | 10.92 | 2.22 | 14,00 | 2,85
Insumo | 12679 | ORSE | Tampa para poste Nylofor 60 x 40mm, Belgo ou similar | Material | pç | 0.2463 | 7.18 | 1.76 | 7.18 | 1.76 | 9,21 | 2,26
Insumo | 4728 | ORSE | Talhadeira chata 10" | Material | un | 0.0003 | 14.5 | 0 | 14.5 | 0 | 18,58 | 0,00
[10 empty] | 25.56 | MO com LS => | 32.76
[6 empty] | Valor com BDI => |  | 452.51 | 0 | 452.51 | 0 | 579.78
[10 empty] | 25206.71 | Preço Total => | 32295.6
[9 empty] | 0 | 0 | 0 | 0
6.2.3 | Código | Banco | Descrição | Tipo | Und | Quant. | Valor Unit | Total
Composição | 8637 | ORSE | Chapim de concreto pré-moldado | Peitoris e Tampos de Balcões | m | 1 | 39.52 | 39.52 | 39.52 | 39.52 | 50.64 | 50.64
| Código | Banco | Descrição | Tipo | Und | Quant. | Valor Unit | Total
Composição | 11640 | ORSE | Forma plana para estruturas, em compensado plastificado de 10mm, 02 usos, inclusive escoramento - Revisada 07.2015 | Conversão InfoWOrca | m² | 0.35 | 84.42 | 29.54 | 84.42 | 29.54 | 108,17 | 37,85
Insumo | 81 | ORSE | Aço ca-50 6,3 a 12,5 mm | Material | kg | 0.8 | 7.25 | 5.8 | 7.25 | 5.8 | 9,30 | 7,44
Composição | 127 | ORSE | Concreto simples usinado fck=21mpa, bombeado, lançado e adensado em superestrutura | Concreto Simples | m³ | 0.01 | 425.45 | 4.25 | 425.45 | 4.25 | 545,10 | 5,45
Detalhamento de Cálculo ORSE | [8 empty] | 0 | 0 | 0 | 0
| Código | Banco | Descrição | Tipo | Und | Quant. | Valor Unit | Total
Insumo | 4722 | ORSE | Colher de pedreiro | Material | un | 1.44e-06 | 14.67 | 0 | 14.67 | 0 | 18,80 | 0,00
Insumo | 11264 | ORSE | Marreta de 1/2 kg com cabo | Material | un | 7.2e-07 | 10.55 | 0 | 10.55 | 0 | 13,52 | 0,00
Insumo | 00004750/SINAPI | ORSE | Pedreiro (horista) | Mão de Obra | h | 0.0036 | 14.91 | 0.04 | 14.91 | 0.04 | 19,11 | 0,06
Insumo | 11247 | ORSE | Serra mármore | Material | un | 3.6e-07 | 255.84 | 0 | 255.84 | 0 | 327,80 | 0,00
Insumo | 10789 | ORSE | Nível de bolha de madeira | Material | un | 7.2e-07 | 12.01 | 0 | 12.01 | 0 | 15,40 | 0,00
Insumo | 10586 | ORSE | Torquesa | Material | un | 3.6e-07 | 28.8 | 0 | 28.8 | 0 | 36,90 | 0,00
Insumo | 1569 | ORSE | Madeira mista serrada (barrote) 6 x 6cm - 0,0036 m3/m (angelim, louro) | Material | m | 1.0735 | 5.26 | 5.65 | 5.26 | 5.65 | 6,75 | 7,24
Insumo | 4174 | ORSE | Desempenadeira de aço lisa, cabo madeira, ref:143, Atlas ou similar | Material | un | 1.8e-06 | 8.42 | 0 | 8.42 | 0 | 10,80 | 0,00
Insumo | 10790 | ORSE | Prumo de face | Material | un | 3.6e-07 | 20.25 | 0 | 20.25 | 0 | 25,95 | 0,00
Insumo | 00034492/SINAPI | ORSE | Concreto usinado bombeavel, classe de resistencia c20, com brita 0 e 1, slump= 100 +/- 20 mm, exclui servico de bombeamento (nbr 8953) | Material | m³ | 0.01 | 351.22 | 3.51 | 351.22 | 3.51 | 450,00 | 4,50
Insumo | 10599 | ORSE | Protetor solar fps 30 com 120ml | Material | un | 0.0010949 | 14.04 | 0 | 14.04 | 0 | 18,00 | 0,01
Insumo | 00005068/SINAPI | ORSE | Prego de aco polido com cabeca 17 x 21 (2 x 11) | Material | kg | 0.00875 | 12.34 | 0.1 | 12.34 | 0.1 | 15,82 | 0,13
Insumo | 11244 | ORSE | Martelo com unha | Material | un | 9.403e-05 | 38.2 | 0 | 38.2 | 0 | 48,95 | 0,00
Insumo | 10761 | ORSE | Refeição - café da manhã ( café com leite e dois pães com manteiga) | Serviços | un | 0.061925 | 3.9 | 0.23 | 3.9 | 0.23 | 5,00 | 0,30
Insumo | 11243 | ORSE | Martelo sem unha | Material | un | 3.6e-07 | 21.85 | 0 | 21.85 | 0 | 28,00 | 0,00
Insumo | 00012892/SINAPI | ORSE | Luva raspa de couro, cano curto (punho *7* cm) | Material | par | 0.0013991 | 9.48 | 0 | 9.48 | 0 | 12,15 | 0,01
Insumo | 10579 | ORSE | Chave de fenda chata 30 cm | Material | un | 9.403e-05 | 20.98 | 0 | 20.98 | 0 | 26,89 | 0,00
Insumo | 00012895/SINAPI | ORSE | Capacete de seguranca aba frontal com suspensao de polietileno, sem jugular (classe b) | Material | un | 0.00036498 | 10.53 | 0 | 10.53 | 0 | 13,50 | 0,00
Insumo | 11246 | ORSE | Escala métrica de bambú | Material | Un | 2.52e-06 | 7.97 | 0 | 7.97 | 0 | 10,22 | 0,00
Insumo | 00002692/SINAPI | ORSE | Desmoldante protetor para formas de madeira, de base oleosaemulsionada em agua | Material | l | 0.007 | 6.38 | 0.03 | 6.38 | 0.03 | 8,18 | 0,05
Insumo | 10517 | ORSE | Exames admissionais/demissionais (checkup) | Serviços | cj | 0.00024332 | 234.15 | 0.05 | 234.15 | 0.05 | 300,00 | 0,07
Insumo | 00044535/SINAPI | ORSE | Servico de bombeamento de concreto com consumo minimo de 40m3, (disponibilizacao de bomba), sem o lancamento | Material | m³ | 0.01 | 36.1 | 0.35 | 36.1 | 0.35 | 46,26 | 0,46
Insumo | 00043130/SINAPI | ORSE | Arame galvanizado 12 bwg, d = 2,76 mm (0,048 kg/m) ou 14 bwg, d = 2,11 mm (0,026 kg/m) | Material | kg | 0.0525 | 14.82 | 0.77 | 14.82 | 0.77 | 19,00 | 0,99
Insumo | 81 | ORSE | Aço ca-50 6,3 a 12,5 mm | Material | kg | 0.8 | 7.25 | 5.8 | 7.25 | 5.8 | 9,30 | 7,44
Insumo | 00005069/SINAPI | ORSE | Prego de aco polido com cabeca 17 x 27 (2 1/2 x 11) | Material | kg | 0.035 | 12.58 | 0.43 | 12.58 | 0.43 | 16,12 | 0,56
Insumo | 10282 | ORSE | Regua de alumínio c/ 2,00m (para pedreiro) | Material | un | 7.2e-07 | 31.84 | 0 | 31.84 | 0 | 40,80 | 0,00
Insumo | 10577 | ORSE | Serrote 40cm | Material | un | 4.7015e-05 | 23.33 | 0 | 23.33 | 0 | 29,90 | 0,00
Insumo | 11249 | ORSE | Serra circular eletrica portatil | Equipamento | un | 4.7015e-05 | 404.29 | 0.01 | 404.29 | 0.01 | 518,00 | 0,02
Insumo | 11248 | ORSE | Furadeira e Parafusadeira eletrica Bosch ou Similar profissional | Equipamento | un | 4.7015e-05 | 192 | 0 | 192 | 0 | 246,00 | 0,01
Insumo | 1651 | ORSE | Óculos branco proteção | Material | pr | 0.00043963 | 4.95 | 0 | 4.95 | 0 | 6,35 | 0,00
Insumo | 00012893/SINAPI | ORSE | Bota de seguranca com biqueira de aco e colarinho acolchoado | Material | par | 0.00043963 | 50.57 | 0.01 | 50.57 | 0.01 | 64,80 | 0,02
Insumo | 00000378/SINAPI | ORSE | Armador (horista) | Mão de Obra | h | 0.0018 | 14.91 | 0.02 | 14.91 | 0.02 | 19,11 | 0,03
Insumo | 4728 | ORSE | Talhadeira chata 10" | Material | un | 3.9825e-05 | 14.5 | 0 | 14.5 | 0 | 18,58 | 0,00
Insumo | 10362 | ORSE | Seguro de vida e acidente em grupo | Serviços | un | 0.0027373 | 9.78 | 0.02 | 9.78 | 0.02 | 12,54 | 0,03
Insumo | 11245 | ORSE | Desempoladeira de madeira 12x22 | Material | un | 2.52e-06 | 9.05 | 0 | 9.05 | 0 | 11,60 | 0,00
Insumo | 00012894/SINAPI | ORSE | Capa para chuva em pvc com forro de poliester, com capuz (amarela ou azul) | Material | un | 0.00012166 | 13.69 | 0 | 13.69 | 0 | 17,55 | 0,00
Insumo | 2378 | ORSE | Vale transporte | Material | un | 0.043593 | 3.51 | 0.14 | 3.51 | 0.14 | 4,50 | 0,19
Insumo | 00006193/SINAPI | ORSE | Tabua nao aparelhada *2,5 x 20* cm, em macaranduba/massaranduba, angelim ou equivalente da regiao - bruta | Material | m | 0.1071 | 13.22 | 1.41 | 13.22 | 1.41 | 16,95 | 1,81
Insumo | 4729 | ORSE | Marreta 1 kg com cabo | Material | un | 1.3275e-05 | 24.58 | 0 | 24.58 | 0 | 31,50 | 0,00
Insumo | 00001346/SINAPI | ORSE | Chapa/painel de madeira compensada plastificada (madeirite plastificado) paraforma de concreto, de 2200 x 1100 mm, e =10 mm | Material | m² | 0.2044 | 34.28 | 7 | 34.28 | 7 | 43,93 | 8,97
Insumo | 00006111/SINAPI | ORSE | Servente de obras (horista) | Mão de Obra | h | 0.13275 | 10.65 | 1.41 | 10.65 | 1.41 | 13,65 | 1,81
Insumo | 10492 | ORSE | Cesta Básica | Material | un | 0.0027373 | 148.29 | 0.4 | 148.29 | 0.4 | 190,00 | 0,52
Insumo | 941 | ORSE | Fardamento com mangas curta | Material | un | 0.00091245 | 148.56 | 0.13 | 148.56 | 0.13 | 190,35 | 0,17
Insumo | 158 | ORSE | Almoço (Participação do empregador) | Material | un | 0.061925 | 10.92 | 0.67 | 10.92 | 0.67 | 14,00 | 0,86
Insumo | 10585 | ORSE | Arco de serra | Material | un | 3.6e-07 | 15.53 | 0 | 15.53 | 0 | 19,90 | 0,00
Insumo | 10596 | ORSE | Protetor auricular | Material | un | 0.0027373 | 3.82 | 0 | 3.82 | 0 | 4,90 | 0,01
Insumo | 10578 | ORSE | Formão grande | Material | un | 9.403e-05 | 11.82 | 0 | 11.82 | 0 | 15,15 | 0,00
Insumo | 00001213/SINAPI | ORSE | Carpinteiro de formas ou oficial (horista) | Mão de Obra | h | 0.47015 | 14.93 | 7.01 | 14.93 | 7.01 | 19,13 | 8,99
Insumo | 00004509/SINAPI | ORSE | Sarrafo *2,5 x 10* cm em pinus, mista ou equivalente da regiao - bruta | Material | m | 0.9527 | 4.4 | 4.19 | 4.4 | 4.19 | 5,65 | 5,38
Insumo | 10788 | ORSE | Pá quadrada | Material | un | 2.655e-05 | 28.8 | 0 | 28.8 | 0 | 36,90 | 0,00
Insumo | 11265 | ORSE | Martelo de borracha com cabo | Material | un | 1.44e-06 | 14.63 | 0 | 14.63 | 0 | 18,75 | 0,00
Insumo | 00002711/SINAPI | ORSE | Carrinho de mao de aco capacidade 50 a 60 l, pneu com camara | Material | un | 2.655e-05 | 140.49 | 0 | 140.49 | 0 | 180,00 | 0,00
[10 empty] | 8.49 | MO com LS => | 10.89
[6 empty] | Valor com BDI => |  | 48.39 | 0 | 48.39 | 0 | 62.01
[10 empty] | 1328.05 | Preço Total => | 1701.55
[9 empty] | 0 | 0 | 0 | 0
6.2.4 | Código | Banco | Descrição | Tipo | Und | Quant. | Valor Unit | Total
Composição | 93358 | SINAPI | ESCAVAÇÃO MANUAL DE VALA. AF_09/2024 | MOVT - MOVIMENTO DE TERRA | m³ | 1 | 62.61 | 62.61 | 62.61 | 62.61 | 80.22 | 80.22
Composição Auxiliar | 88316 | SINAPI | SERVENTE COM ENCARGOS COMPLEMENTARES | SEDI - SERVIÇOS DIVERSOS | H | 3.9558 | 15.82 | 62.61 | 15.82 | 62.61 | 20.28 | 80.22
[10 empty] | 43.65 | MO com LS => | 55.93
[6 empty] | Valor com BDI => |  | 76.67 | 0 | 76.67 | 0 | 98.24
[10 empty] | 70.84 | Preço Total => | 90.77
[9 empty] | 0 | 0 | 0 | 0
6.2.5 | Código | Banco | Descrição | Tipo | Und | Quant. | Valor Unit | Total
Composição | 95241 | SINAPI | LASTRO DE CONCRETO MAGRO, APLICADO EM PISOS, LAJES SOBRE SOLO OU RADIERS, ESPESSURA DE 5 CM. AF_01/2024 | FUES - FUNDAÇÕES E ESTRUTURAS | m² | 1 | 25.74 | 25.74 | 25.74 | 25.74 | 32.98 | 32.98
Composição Auxiliar | 94968 | SINAPI | CONCRETO MAGRO PARA LASTRO, TRAÇO 1:4,5:4,5 (EM MASSA SECA DE CIMENTO/ AREIA MÉDIA/ BRITA 1) - PREPARO MECÂNICO COM BETONEIRA 600 L. AF_05/2021 | FUES - FUNDAÇÕES E ESTRUTURAS | m³ | 0.069 | 280.7 | 19.36 | 280.7 | 19.36 | 359.65 | 24.81
Composição Auxiliar | 88316 | SINAPI | SERVENTE COM ENCARGOS COMPLEMENTARES | SEDI - SERVIÇOS DIVERSOS | H | 0.0919 | 15.82 | 1.45 | 15.82 | 1.45 | 20.28 | 1.86
Composição Auxiliar | 88309 | SINAPI | PEDREIRO COM ENCARGOS COMPLEMENTARES | SEDI - SERVIÇOS DIVERSOS | H | 0.25415 | 19.38 | 4.92 | 19.38 | 4.92 | 24.84 | 6.31
[10 empty] | 7.14 | MO com LS => | 9.16
[6 empty] | Valor com BDI => |  | 31.52 | 0 | 31.52 | 0 | 40.39
[10 empty] | 97.09 | Preço Total => | 124.4
[9 empty] | 0 | 0 | 0 | 0
6.2.6 | Código | Banco | Descrição | Tipo | Und | Quant. | Valor Unit | Total
Composição | 101165 | SINAPI | ALVENARIA DE EMBASAMENTO COM BLOCO ESTRUTURAL DE CONCRETO, DE 14X19X29CM E ARGAMASSA DE ASSENTAMENTO COM PREPARO EM BETONEIRA. AF_05/2020 | FUES - FUNDAÇÕES E ESTRUTURAS | m³ | 1 | 677.19 | 677.19 | 677.19 | 677.19 | 867.64 | 867.64
Composição Auxiliar | 87292 | SINAPI | ARGAMASSA TRAÇO 1:2:8 (EM VOLUME DE CIMENTO, CAL E AREIA MÉDIA ÚMIDA) PARA EMBOÇO/MASSA ÚNICA/ASSENTAMENTO DE ALVENARIA DE VEDAÇÃO, PREPARO MECÂNICO COM BETONEIRA 400 L. AF_08/2019 | SEDI - SERVIÇOS DIVERSOS | m³ | 0.13 | 418.48 | 54.4 | 418.48 | 54.4 | 536.17 | 69.7
Composição Auxiliar | 88316 | SINAPI | SERVENTE COM ENCARGOS COMPLEMENTARES | SEDI - SERVIÇOS DIVERSOS | H | 5.132 | 15.82 | 81.22 | 15.82 | 81.22 | 20.28 | 104.07
Composição Auxiliar | 88309 | SINAPI | PEDREIRO COM ENCARGOS COMPLEMENTARES | SEDI - SERVIÇOS DIVERSOS | H | 10.263 | 19.38 | 198.97 | 19.38 | 198.97 | 24.84 | 254.93
Insumo | 00034566 | SINAPI | BLOCO DE CONCRETO ESTRUTURAL 14 X 19 X 29 CM, FBK 6 MPA (NBR 6136) | Material | UN | 122.27 | 2.8 | 342.59 | 2.8 | 342.59 | 3.59 | 438.94
[10 empty] | 210.94 | MO com LS => | 270.27
[6 empty] | Valor com BDI => |  | 829.35 | 0 | 829.35 | 0 | 1062.59
[10 empty] | 873.3 | Preço Total => | 1118.9
[9 empty] | 0 | 0 | 0 | 0
6.2.7 | Código | Banco | Descrição | Tipo | Und | Quant. | Valor Unit | Total
Composição | 9072 | ORSE | Portão em ferro, em gradil metálico, padrão belgo ou equivalente, de correr | Esquadrias de Alumínio | m² | 1 | 645.51 | 645.51 | 645.51 | 645.51 | 827.05 | 827.05
| Código | Banco | Descrição | Tipo | Und | Quant. | Valor Unit | Total
Insumo | 9357 | ORSE | Portão em gradil Belgo Nyloford 3D, de correr, soldado em quadro de tubo galv. 2" com cantoneira 3/4", montantes em tubo galvanizado 4", inclusive ferrolho e rodízios | Material | m² | 1 | 573.47 | 573.47 | 573.47 | 573.47 | 734,75 | 734,75
Composição | 10549 | ORSE | Encargos Complementares - Servente | Provisórios | h | 1.5 | 2.95 | 4.43 | 2.95 | 4.43 | 3,79 | 5,68
Composição | 1903 | ORSE | Argamassa cimento e areia traço t-1 (1:3) - 1 saco cimento 50kg / 3 padiolas areia dim. 0.35 x 0.45 x 0.23 m - Confecção mecânica e transporte | Argamassas | m³ | 0.003 | 422.67 | 1.26 | 422.67 | 1.26 | 541,55 | 1,62
Insumo | 8855 | ORSE | Roldana para portão de ferro de correr (inferior), d=3", com caixa | Material | un | 1 | 32.5 | 32.5 | 32.5 | 32.5 | 41,64 | 41,64
Composição | 10550 | ORSE | Encargos Complementares - Pedreiro | Provisórios | h | 1 | 2.85 | 2.85 | 2.85 | 2.85 | 3,66 | 3,66
Insumo | 00004750/SINAPI | ORSE | Pedreiro (horista) | Mão de Obra | h | 1 | 14.91 | 14.91 | 14.91 | 14.91 | 19,11 | 19,11
Insumo | 00006111/SINAPI | ORSE | Servente de obras (horista) | Mão de Obra | h | 1.5 | 10.65 | 15.97 | 10.65 | 15.97 | 13,65 | 20,47
Detalhamento de Cálculo ORSE | [8 empty] | 0 | 0 | 0 | 0
| Código | Banco | Descrição | Tipo | Und | Quant. | Valor Unit | Total
Insumo | 941 | ORSE | Fardamento com mangas curta | Material | un | 0.003768 | 148.56 | 0.55 | 148.56 | 0.55 | 190,35 | 0,71
Insumo | 4729 | ORSE | Marreta 1 kg com cabo | Material | un | 0.0001512 | 24.58 | 0 | 24.58 | 0 | 31,50 | 0,00
Insumo | 00012895/SINAPI | ORSE | Capacete de seguranca aba frontal com suspensao de polietileno, sem jugular (classe b) | Material | un | 0.0015072 | 10.53 | 0.01 | 10.53 | 0.01 | 13,50 | 0,02
Insumo | 10517 | ORSE | Exames admissionais/demissionais (checkup) | Serviços | cj | 0.0010048 | 234.15 | 0.23 | 234.15 | 0.23 | 300,00 | 0,30
Insumo | 4728 | ORSE | Talhadeira chata 10" | Material | un | 0.0004536 | 14.5 | 0 | 14.5 | 0 | 18,58 | 0,00
Insumo | 10362 | ORSE | Seguro de vida e acidente em grupo | Serviços | un | 0.011304 | 9.78 | 0.1 | 9.78 | 0.1 | 12,54 | 0,14
Insumo | 00006111/SINAPI | ORSE | Servente de obras (horista) | Mão de Obra | h | 1.512 | 10.65 | 16.1 | 10.65 | 16.1 | 13,65 | 20,63
Insumo | 11245 | ORSE | Desempoladeira de madeira 12x22 | Material | un | 0.0007 | 9.05 | 0 | 9.05 | 0 | 11,60 | 0,00
Insumo | 4722 | ORSE | Colher de pedreiro | Material | un | 0.0004 | 14.67 | 0 | 14.67 | 0 | 18,80 | 0,00
Insumo | 11247 | ORSE | Serra mármore | Material | un | 0.0001 | 255.84 | 0.02 | 255.84 | 0.02 | 327,80 | 0,03
Insumo | 00001379/SINAPI | ORSE | Cimento portland composto cp ii-32 | Material | kg | 1.3566 | 0.6 | 0.81 | 0.6 | 0.81 | 0,78 | 1,05
Insumo | 8855 | ORSE | Roldana para portão de ferro de correr (inferior), d=3", com caixa | Material | un | 1 | 32.5 | 32.5 | 32.5 | 32.5 | 41,64 | 41,64
Insumo | 10492 | ORSE | Cesta Básica | Material | un | 0.011304 | 148.29 | 1.67 | 148.29 | 1.67 | 190,00 | 2,14
Insumo | 1651 | ORSE | Óculos branco proteção | Material | pr | 0.0020096 | 4.95 | 0 | 4.95 | 0 | 6,35 | 0,01
Insumo | 10282 | ORSE | Regua de alumínio c/ 2,00m (para pedreiro) | Material | un | 0.0002 | 31.84 | 0 | 31.84 | 0 | 40,80 | 0,00
Insumo | 11243 | ORSE | Martelo sem unha | Material | un | 0.0001 | 21.85 | 0 | 21.85 | 0 | 28,00 | 0,00
Insumo | 00000370/SINAPI | ORSE | Areia media - posto jazida/fornecedor (retirado na jazida, sem transporte) | Material | m³ | 0.00324 | 85.85 | 0.27 | 85.85 | 0.27 | 110,00 | 0,35
Insumo | 00002711/SINAPI | ORSE | Carrinho de mao de aco capacidade 50 a 60 l, pneu com camara | Material | un | 0.0003024 | 140.49 | 0.03 | 140.49 | 0.03 | 180,00 | 0,05
Insumo | 00012894/SINAPI | ORSE | Capa para chuva em pvc com forro de poliester, com capuz (amarela ou azul) | Material | un | 0.0005024 | 13.69 | 0 | 13.69 | 0 | 17,55 | 0,00
Insumo | 00012892/SINAPI | ORSE | Luva raspa de couro, cano curto (punho *7* cm) | Material | par | 0.0057776 | 9.48 | 0.05 | 9.48 | 0.05 | 12,15 | 0,07
Insumo | 10761 | ORSE | Refeição - café da manhã ( café com leite e dois pães com manteiga) | Serviços | un | 0.25572 | 3.9 | 0.99 | 3.9 | 0.99 | 5,00 | 1,27
Insumo | 10599 | ORSE | Protetor solar fps 30 com 120ml | Material | un | 0.0045216 | 14.04 | 0.06 | 14.04 | 0.06 | 18,00 | 0,08
Insumo | 10790 | ORSE | Prumo de face | Material | un | 0.0001 | 20.25 | 0 | 20.25 | 0 | 25,95 | 0,00
Insumo | 10788 | ORSE | Pá quadrada | Material | un | 0.0003024 | 28.8 | 0 | 28.8 | 0 | 36,90 | 0,01
Insumo | 11264 | ORSE | Marreta de 1/2 kg com cabo | Material | un | 0.0002 | 10.55 | 0 | 10.55 | 0 | 13,52 | 0,00
Insumo | 00004750/SINAPI | ORSE | Pedreiro (horista) | Mão de Obra | h | 1 | 14.91 | 14.91 | 14.91 | 14.91 | 19,11 | 19,11
Insumo | 00012893/SINAPI | ORSE | Bota de seguranca com biqueira de aco e colarinho acolchoado | Material | par | 0.0020096 | 50.57 | 0.1 | 50.57 | 0.1 | 64,80 | 0,13
Insumo | 158 | ORSE | Almoço (Participação do empregador) | Material | un | 0.25572 | 10.92 | 2.79 | 10.92 | 2.79 | 14,00 | 3,58
Insumo | 11265 | ORSE | Martelo de borracha com cabo | Material | un | 0.0004 | 14.63 | 0 | 14.63 | 0 | 18,75 | 0,00
Insumo | 9357 | ORSE | Portão em gradil Belgo Nyloford 3D, de correr, soldado em quadro de tubo galv. 2" com cantoneira 3/4", montantes em tubo galvanizado 4", inclusive ferrolho e rodízios | Material | m² | 1 | 573.47 | 573.47 | 573.47 | 573.47 | 734,75 | 734,75
Insumo | 11246 | ORSE | Escala métrica de bambú | Material | Un | 0.0007 | 7.97 | 0 | 7.97 | 0 | 10,22 | 0,00
Insumo | 10596 | ORSE | Protetor auricular | Material | un | 0.011304 | 3.82 | 0.03 | 3.82 | 0.03 | 4,90 | 0,05
Insumo | 2378 | ORSE | Vale transporte | Material | un | 0.20768 | 3.51 | 0.72 | 3.51 | 0.72 | 4,50 | 0,93
Insumo | 10789 | ORSE | Nível de bolha de madeira | Material | un | 0.0002 | 12.01 | 0 | 12.01 | 0 | 15,40 | 0,00
Insumo | 4174 | ORSE | Desempenadeira de aço lisa, cabo madeira, ref:143, Atlas ou similar | Material | un | 0.0005 | 8.42 | 0 | 8.42 | 0 | 10,80 | 0,00
[10 empty] | 31.01 | MO com LS => | 39.74
[6 empty] | Valor com BDI => |  | 790.55 | 0 | 790.55 | 0 | 1012.88
[10 empty] | 9368.04 | Preço Total => | 12002.62
[9 empty] | 0 | 0 | 0 | 0
6.3 |  |  | MURO PERIMETRAL | [5 empty] | 0 | 0 | 0 | 0
6.3.1 | Código | Banco | Descrição | Tipo | Und | Quant. | Valor Unit | Total
Composição | 93358 | SINAPI | ESCAVAÇÃO MANUAL DE VALA. AF_09/2024 | MOVT - MOVIMENTO DE TERRA | m³ | 1 | 62.61 | 62.61 | 62.61 | 62.61 | 80.22 | 80.22
Composição Auxiliar | 88316 | SINAPI | SERVENTE COM ENCARGOS COMPLEMENTARES | SEDI - SERVIÇOS DIVERSOS | H | 3.9558 | 15.82 | 62.61 | 15.82 | 62.61 | 20.28 | 80.22
[10 empty] | 43.65 | MO com LS => | 55.93
[6 empty] | Valor com BDI => |  | 76.67 | 0 | 76.67 | 0 | 98.24
[10 empty] | 1002.66 | Preço Total => | 1284.65
[9 empty] | 0 | 0 | 0 | 0
6.3.2 | Código | Banco | Descrição | Tipo | Und | Quant. | Valor Unit | Total
Composição | 2374 | ORSE | Muro em alvenaria bloco cerâmico, e= 0,09m, c/ alv de pedra 0,35 x 0,60m, colunas (9x20cm) e cintamento (9x15cm) superior e inferior concreto armado fck =15,0 Mpa cada 3,00m, chapisco e reboco | Muros | m² | 1 | 164.64 | 164.64 | 164.64 | 164.64 | 210.95 | 210.95
| Código | Banco | Descrição | Tipo | Und | Quant. | Valor Unit | Total
Composição | 151 | ORSE | Alvenaria bloco cerâmico vedação, 9x19x24cm, e=9cm, com argamassa t5 - 1:2:8 (cimento/cal/areia), junta=1cm - Rev.09 | Alvenarias de Vedação | m² | 0.867 | 38.11 | 33.03 | 38.11 | 33.03 | 48,83 | 42,33
Composição | 96 | ORSE | Concreto simples usinado fck=15mpa, bombeado, lançado e adensado em superestrura | Alvenarias de Pedra e Concretos para Fundações | m³ | 0.013 | 411.27 | 5.34 | 411.27 | 5.34 | 526,94 | 6,85
Composição | 3318 | ORSE | Reboco especial de parede 2cm com argamassa traço t3 - 1:3 cimento / areia / vedacit | Conversão InfoWOrca | m² | 1.734 | 29.57 | 51.27 | 29.57 | 51.27 | 37,89 | 65,70
Composição | 115 | ORSE | Forma plana para estruturas, em compensado resinado de 12mm, 02 usos, inclusive escoramento - Rev 02_04/2022 | Formas | m² | 0.13 | 98.62 | 12.81 | 98.62 | 12.81 | 126,36 | 16,42
Composição | 140 | ORSE | Aço CA - 50 Ø 6,3 a 12,5mm, inclusive corte, dobragem, montagem e colocacao de ferragens nas formas, para superestruturas e fundações - R1 | Armaduras Convencionais | kg | 1.04 | 10.17 | 10.58 | 10.17 | 10.58 | 13,04 | 13,56
Composição | 3310 | ORSE | Chapisco em parede com argamassa traço t1 - 1:3 (cimento / areia) - Revisado 08/2015 | Conversão InfoWOrca | m² | 1.734 | 5.2 | 9.02 | 5.2 | 9.02 | 6,67 | 11,56
Composição | 91 | ORSE | Alvenaria pedra calcárea argamassada c/ cimento e areia traço t-4 (1:5) - 1 saco cimento 50kg / 5 padiolas areia dim. 0,35z0,45x0,23m - Confecção mecânicae transporte | Alvenarias de Pedra e Concretos para Fundações | m³ | 0.105 | 402.64 | 42.27 | 402.64 | 42.27 | 515,88 | 54,16
Detalhamento de Cálculo ORSE | [8 empty] | 0 | 0 | 0 | 0
| Código | Banco | Descrição | Tipo | Und | Quant. | Valor Unit | Total
Insumo | 00002711/SINAPI | ORSE | Carrinho de mao de aco capacidade 50 a 60 l, pneu com camara | Material | un | 0.00056396 | 140.49 | 0.07 | 140.49 | 0.07 | 180,00 | 0,10
Insumo | 00043132/SINAPI | ORSE | Arame recozido 16 bwg, d = 1,65 mm (0,016 kg/m) ou 18 bwg, d = 1,25 mm (0,01 kg/m) | Material | kg | 0.0208 | 14.82 | 0.3 | 14.82 | 0.3 | 19,00 | 0,39
Insumo | 11244 | ORSE | Martelo com unha | Material | un | 3.5594e-05 | 38.2 | 0 | 38.2 | 0 | 48,95 | 0,00
Insumo | 2657 | ORSE | Bloco cerâmico, de vedação, 6 furos horizontais, dim. 9 x 19 x 24 cm | Material | un | 17.34 | 0.76 | 13.26 | 0.76 | 13.26 | 0,98 | 16,99
Insumo | 11249 | ORSE | Serra circular eletrica portatil | Equipamento | un | 1.7797e-05 | 404.29 | 0 | 404.29 | 0 | 518,00 | 0,00
Insumo | 81 | ORSE | Aço ca-50 6,3 a 12,5 mm | Material | kg | 1.04 | 7.25 | 7.54 | 7.25 | 7.54 | 9,30 | 9,67
Insumo | 10578 | ORSE | Formão grande | Material | un | 3.5594e-05 | 11.82 | 0 | 11.82 | 0 | 15,15 | 0,00
Insumo | 00000378/SINAPI | ORSE | Armador (horista) | Mão de Obra | h | 0.08554 | 14.91 | 1.27 | 14.91 | 1.27 | 19,11 | 1,63
Insumo | 11246 | ORSE | Escala métrica de bambú | Material | Un | 0.0016824 | 7.97 | 0 | 7.97 | 0 | 10,22 | 0,01
Insumo | 10599 | ORSE | Protetor solar fps 30 com 120ml | Material | un | 0.009876 | 14.04 | 0.13 | 14.04 | 0.13 | 18,00 | 0,17
Insumo | 10492 | ORSE | Cesta Básica | Material | un | 0.02469 | 148.29 | 3.66 | 148.29 | 3.66 | 190,00 | 4,69
Insumo | 10790 | ORSE | Prumo de face | Material | un | 0.00024034 | 20.25 | 0 | 20.25 | 0 | 25,95 | 0,00
Insumo | 10761 | ORSE | Refeição - café da manhã ( café com leite e dois pães com manteiga) | Serviços | un | 0.55854 | 3.9 | 2.17 | 3.9 | 2.17 | 5,00 | 2,79
Insumo | 00004750/SINAPI | ORSE | Pedreiro (horista) | Mão de Obra | h | 2.4034 | 14.91 | 35.84 | 14.91 | 35.84 | 19,11 | 45,92
Insumo | 1651 | ORSE | Óculos branco proteção | Material | pr | 0.0043715 | 4.95 | 0.01 | 4.95 | 0.01 | 6,35 | 0,02
Insumo | 00001213/SINAPI | ORSE | Carpinteiro de formas ou oficial (horista) | Mão de Obra | h | 0.17797 | 14.93 | 2.65 | 14.93 | 2.65 | 19,13 | 3,40
Insumo | 10596 | ORSE | Protetor auricular | Material | un | 0.02469 | 3.82 | 0.09 | 3.82 | 0.09 | 4,90 | 0,12
Insumo | 00039315/SINAPI | ORSE | Espacador / distanciador tipo garra dupla, em plastico, cobrimento *20* mm, para ferragens de lajes e fundo de vigas | Material | un | 0.416 | 0.27 | 0.1 | 0.27 | 0.1 | 0,35 | 0,14
Insumo | 00012895/SINAPI | ORSE | Capacete de seguranca aba frontal com suspensao de polietileno, sem jugular (classe b) | Material | un | 0.003292 | 10.53 | 0.03 | 10.53 | 0.03 | 13,50 | 0,04
Insumo | 11243 | ORSE | Martelo sem unha | Material | un | 0.00024034 | 21.85 | 0 | 21.85 | 0 | 28,00 | 0,00
Insumo | 10585 | ORSE | Arco de serra | Material | un | 1.7108e-05 | 15.53 | 0 | 15.53 | 0 | 19,90 | 0,00
Insumo | 4729 | ORSE | Marreta 1 kg com cabo | Material | un | 0.00028198 | 24.58 | 0 | 24.58 | 0 | 31,50 | 0,00
Insumo | 630 | ORSE | Compensado resinado 12mm - Madeirit ou similar | Material | m² | 0.07592 | 31.28 | 2.37 | 31.28 | 2.37 | 40,08 | 3,04
Insumo | 00005069/SINAPI | ORSE | Prego de aco polido com cabeca 17 x 27 (2 1/2 x 11) | Material | kg | 0.013 | 12.58 | 0.15 | 12.58 | 0.15 | 16,12 | 0,20
Insumo | 00004509/SINAPI | ORSE | Sarrafo *2,5 x 10* cm em pinus, mista ou equivalente da regiao - bruta | Material | m | 0.35386 | 4.4 | 1.55 | 4.4 | 1.55 | 5,65 | 1,99
Insumo | 00039017/SINAPI | ORSE | Espacador / distanciador circular com entrada lateral, em plastico, para vergalhao *4,2 a 12,5* mm, cobrimento 20 mm | Material | un | 0.416 | 0.17 | 0.07 | 0.17 | 0.07 | 0,22 | 0,09
Insumo | 4728 | ORSE | Talhadeira chata 10" | Material | un | 0.00084593 | 14.5 | 0 | 14.5 | 0 | 18,58 | 0,01
Insumo | 11245 | ORSE | Desempoladeira de madeira 12x22 | Material | un | 0.0016824 | 9.05 | 0 | 9.05 | 0 | 11,60 | 0,01
Insumo | 00000370/SINAPI | ORSE | Areia media - posto jazida/fornecedor (retirado na jazida, sem transporte) | Material | m³ | 0.080838 | 85.85 | 6.93 | 85.85 | 6.93 | 110,00 | 8,89
Insumo | 11247 | ORSE | Serra mármore | Material | un | 0.00024034 | 255.84 | 0.05 | 255.84 | 0.05 | 327,80 | 0,07
Insumo | 941 | ORSE | Fardamento com mangas curta | Material | un | 0.00823 | 148.56 | 1.21 | 148.56 | 1.21 | 190,35 | 1,56
Insumo | 10789 | ORSE | Nível de bolha de madeira | Material | un | 0.00048067 | 12.01 | 0 | 12.01 | 0 | 15,40 | 0,00
Insumo | 10586 | ORSE | Torquesa | Material | un | 1.7108e-05 | 28.8 | 0 | 28.8 | 0 | 36,90 | 0,00
Insumo | 00006111/SINAPI | ORSE | Servente de obras (horista) | Mão de Obra | h | 2.8198 | 10.65 | 30.03 | 10.65 | 30.03 | 13,65 | 38,48
Insumo | 10579 | ORSE | Chave de fenda chata 30 cm | Material | un | 3.5594e-05 | 20.98 | 0 | 20.98 | 0 | 26,89 | 0,00
Insumo | 11264 | ORSE | Marreta de 1/2 kg com cabo | Material | un | 0.00048067 | 10.55 | 0 | 10.55 | 0 | 13,52 | 0,00
Insumo | 4174 | ORSE | Desempenadeira de aço lisa, cabo madeira, ref:143, Atlas ou similar | Material | un | 0.0012017 | 8.42 | 0 | 8.42 | 0 | 10,80 | 0,01
Insumo | 10577 | ORSE | Serrote 40cm | Material | un | 1.7797e-05 | 23.33 | 0 | 23.33 | 0 | 29,90 | 0,00
Insumo | 11248 | ORSE | Furadeira e Parafusadeira eletrica Bosch ou Similar profissional | Equipamento | un | 1.7797e-05 | 192 | 0 | 192 | 0 | 246,00 | 0,00
Insumo | 4722 | ORSE | Colher de pedreiro | Material | un | 0.00096134 | 14.67 | 0 | 14.67 | 0 | 18,80 | 0,01
Insumo | 00012893/SINAPI | ORSE | Bota de seguranca com biqueira de aco e colarinho acolchoado | Material | par | 0.0043715 | 50.57 | 0.21 | 50.57 | 0.21 | 64,80 | 0,28
Insumo | 00005068/SINAPI | ORSE | Prego de aco polido com cabeca 17 x 21 (2 x 11) | Material | kg | 0.00325 | 12.34 | 0.03 | 12.34 | 0.03 | 15,82 | 0,05
Insumo | 10788 | ORSE | Pá quadrada | Material | un | 0.00056396 | 28.8 | 0.01 | 28.8 | 0.01 | 36,90 | 0,02
Insumo | 00001106/SINAPI | ORSE | Cal hidratada ch-i para argamassas | Material | kg | 2.1776 | 1.01 | 2.2 | 1.01 | 2.2 | 1,30 | 2,83
Insumo | 00043130/SINAPI | ORSE | Arame galvanizado 12 bwg, d = 2,76 mm (0,048 kg/m) ou 14 bwg, d = 2,11 mm (0,026 kg/m) | Material | kg | 0.0195 | 14.82 | 0.28 | 14.82 | 0.28 | 19,00 | 0,37
Insumo | 634 | ORSE | Concreto usinado bombeavel b0-b1 fck=15mpa | Material | m³ | 0.013 | 337.05 | 4.37 | 337.05 | 4.37 | 431,84 | 5,61
Insumo | 00000367/SINAPI | ORSE | Areia grossa - posto jazida/fornecedor (retirado na jazida,sem transporte) | Material | m³ | 0.014549 | 86.97 | 1.26 | 86.97 | 1.26 | 111,43 | 1,62
Insumo | 00002692/SINAPI | ORSE | Desmoldante protetor para formas de madeira, de base oleosaemulsionada em agua | Material | l | 0.0026 | 6.38 | 0.01 | 6.38 | 0.01 | 8,18 | 0,02
Insumo | 00012892/SINAPI | ORSE | Luva raspa de couro, cano curto (punho *7* cm) | Material | par | 0.012619 | 9.48 | 0.11 | 9.48 | 0.11 | 12,15 | 0,15
Insumo | 00001379/SINAPI | ORSE | Cimento portland composto cp ii-32 | Material | kg | 31.2304 | 0.6 | 19 | 0.6 | 19 | 0,78 | 24,35
Insumo | 1113 | ORSE | Impermeabilizante para concretos e argamassas Vedacit ou similar | Material | kg | 0.6936 | 5.74 | 3.98 | 5.74 | 3.98 | 7,36 | 5,10
Insumo | 10362 | ORSE | Seguro de vida e acidente em grupo | Serviços | un | 0.02469 | 9.78 | 0.23 | 9.78 | 0.23 | 12,54 | 0,30
Insumo | 2378 | ORSE | Vale transporte | Material | un | 0.43975 | 3.51 | 1.53 | 3.51 | 1.53 | 4,50 | 1,97
Insumo | 00044535/SINAPI | ORSE | Servico de bombeamento de concreto com consumo minimo de 40m3, (disponibilizacao de bomba), sem o lancamento | Material | m³ | 0.013 | 36.1 | 0.46 | 36.1 | 0.46 | 46,26 | 0,60
Insumo | 00006193/SINAPI | ORSE | Tabua nao aparelhada *2,5 x 20* cm, em macaranduba/massaranduba, angelim ou equivalente da regiao - bruta | Material | m | 0.03978 | 13.22 | 0.52 | 13.22 | 0.52 | 16,95 | 0,67
Insumo | 1569 | ORSE | Madeira mista serrada (barrote) 6 x 6cm - 0,0036 m3/m (angelim, louro) | Material | m | 0.39871 | 5.26 | 2.09 | 5.26 | 2.09 | 6,75 | 2,69
Insumo | 11265 | ORSE | Martelo de borracha com cabo | Material | un | 0.00096134 | 14.63 | 0 | 14.63 | 0 | 18,75 | 0,01
Insumo | 00004730/SINAPI | ORSE | Pedra de mao ou pedra rachao para arrimo/fundacao (posto pedreira/fornecedor,sem frete) | Material | m³ | 0.126 | 95.37 | 12.01 | 95.37 | 12.01 | 122,20 | 15,39
Insumo | 10282 | ORSE | Regua de alumínio c/ 2,00m (para pedreiro) | Material | un | 0.00048067 | 31.84 | 0 | 31.84 | 0 | 40,80 | 0,01
Insumo | 158 | ORSE | Almoço (Participação do empregador) | Material | un | 0.55854 | 10.92 | 6.09 | 10.92 | 6.09 | 14,00 | 7,81
Insumo | 00012894/SINAPI | ORSE | Capa para chuva em pvc com forro de poliester, com capuz (amarela ou azul) | Material | un | 0.0010973 | 13.69 | 0 | 13.69 | 0 | 17,55 | 0,01
Insumo | 10517 | ORSE | Exames admissionais/demissionais (checkup) | Serviços | cj | 0.0021947 | 234.15 | 0.5 | 234.15 | 0.5 | 300,00 | 0,65
[10 empty] | 69.8 | MO com LS => | 89.43
[6 empty] | Valor com BDI => |  | 201.64 | 0 | 201.64 | 0 | 258.35
[10 empty] | 30135.01 | Preço Total => | 38609.89
[9 empty] | 0 | 0 | 0 | 0
6.3.3 | Código | Banco | Descrição | Tipo | Und | Quant. | Valor Unit | Total
Composição | 8637 | ORSE | Chapim de concreto pré-moldado | Peitoris e Tampos de Balcões | m | 1 | 39.52 | 39.52 | 39.52 | 39.52 | 50.64 | 50.64
| Código | Banco | Descrição | Tipo | Und | Quant. | Valor Unit | Total
Composição | 11640 | ORSE | Forma plana para estruturas, em compensado plastificado de 10mm, 02 usos, inclusive escoramento - Revisada 07.2015 | Conversão InfoWOrca | m² | 0.35 | 84.42 | 29.54 | 84.42 | 29.54 | 108,17 | 37,85
Insumo | 81 | ORSE | Aço ca-50 6,3 a 12,5 mm | Material | kg | 0.8 | 7.25 | 5.8 | 7.25 | 5.8 | 9,30 | 7,44
Composição | 127 | ORSE | Concreto simples usinado fck=21mpa, bombeado, lançado e adensado em superestrutura | Concreto Simples | m³ | 0.01 | 425.45 | 4.25 | 425.45 | 4.25 | 545,10 | 5,45
Detalhamento de Cálculo ORSE | [8 empty] | 0 | 0 | 0 | 0
| Código | Banco | Descrição | Tipo | Und | Quant. | Valor Unit | Total
Insumo | 4722 | ORSE | Colher de pedreiro | Material | un | 1.44e-06 | 14.67 | 0 | 14.67 | 0 | 18,80 | 0,00
Insumo | 11264 | ORSE | Marreta de 1/2 kg com cabo | Material | un | 7.2e-07 | 10.55 | 0 | 10.55 | 0 | 13,52 | 0,00
Insumo | 00004750/SINAPI | ORSE | Pedreiro (horista) | Mão de Obra | h | 0.0036 | 14.91 | 0.04 | 14.91 | 0.04 | 19,11 | 0,06
Insumo | 11247 | ORSE | Serra mármore | Material | un | 3.6e-07 | 255.84 | 0 | 255.84 | 0 | 327,80 | 0,00
Insumo | 10789 | ORSE | Nível de bolha de madeira | Material | un | 7.2e-07 | 12.01 | 0 | 12.01 | 0 | 15,40 | 0,00
Insumo | 10586 | ORSE | Torquesa | Material | un | 3.6e-07 | 28.8 | 0 | 28.8 | 0 | 36,90 | 0,00
Insumo | 1569 | ORSE | Madeira mista serrada (barrote) 6 x 6cm - 0,0036 m3/m (angelim, louro) | Material | m | 1.0735 | 5.26 | 5.65 | 5.26 | 5.65 | 6,75 | 7,24
Insumo | 4174 | ORSE | Desempenadeira de aço lisa, cabo madeira, ref:143, Atlas ou similar | Material | un | 1.8e-06 | 8.42 | 0 | 8.42 | 0 | 10,80 | 0,00
Insumo | 10790 | ORSE | Prumo de face | Material | un | 3.6e-07 | 20.25 | 0 | 20.25 | 0 | 25,95 | 0,00
Insumo | 00034492/SINAPI | ORSE | Concreto usinado bombeavel, classe de resistencia c20, com brita 0 e 1, slump= 100 +/- 20 mm, exclui servico de bombeamento (nbr 8953) | Material | m³ | 0.01 | 351.22 | 3.51 | 351.22 | 3.51 | 450,00 | 4,50
Insumo | 10599 | ORSE | Protetor solar fps 30 com 120ml | Material | un | 0.0010949 | 14.04 | 0 | 14.04 | 0 | 18,00 | 0,01
Insumo | 00005068/SINAPI | ORSE | Prego de aco polido com cabeca 17 x 21 (2 x 11) | Material | kg | 0.00875 | 12.34 | 0.1 | 12.34 | 0.1 | 15,82 | 0,13
Insumo | 11244 | ORSE | Martelo com unha | Material | un | 9.403e-05 | 38.2 | 0 | 38.2 | 0 | 48,95 | 0,00
Insumo | 10761 | ORSE | Refeição - café da manhã ( café com leite e dois pães com manteiga) | Serviços | un | 0.061925 | 3.9 | 0.23 | 3.9 | 0.23 | 5,00 | 0,30
Insumo | 11243 | ORSE | Martelo sem unha | Material | un | 3.6e-07 | 21.85 | 0 | 21.85 | 0 | 28,00 | 0,00
Insumo | 00012892/SINAPI | ORSE | Luva raspa de couro, cano curto (punho *7* cm) | Material | par | 0.0013991 | 9.48 | 0 | 9.48 | 0 | 12,15 | 0,01
Insumo | 10579 | ORSE | Chave de fenda chata 30 cm | Material | un | 9.403e-05 | 20.98 | 0 | 20.98 | 0 | 26,89 | 0,00
Insumo | 00012895/SINAPI | ORSE | Capacete de seguranca aba frontal com suspensao de polietileno, sem jugular (classe b) | Material | un | 0.00036498 | 10.53 | 0 | 10.53 | 0 | 13,50 | 0,00
Insumo | 11246 | ORSE | Escala métrica de bambú | Material | Un | 2.52e-06 | 7.97 | 0 | 7.97 | 0 | 10,22 | 0,00
Insumo | 00002692/SINAPI | ORSE | Desmoldante protetor para formas de madeira, de base oleosaemulsionada em agua | Material | l | 0.007 | 6.38 | 0.03 | 6.38 | 0.03 | 8,18 | 0,05
Insumo | 10517 | ORSE | Exames admissionais/demissionais (checkup) | Serviços | cj | 0.00024332 | 234.15 | 0.05 | 234.15 | 0.05 | 300,00 | 0,07
Insumo | 00044535/SINAPI | ORSE | Servico de bombeamento de concreto com consumo minimo de 40m3, (disponibilizacao de bomba), sem o lancamento | Material | m³ | 0.01 | 36.1 | 0.35 | 36.1 | 0.35 | 46,26 | 0,46
Insumo | 00043130/SINAPI | ORSE | Arame galvanizado 12 bwg, d = 2,76 mm (0,048 kg/m) ou 14 bwg, d = 2,11 mm (0,026 kg/m) | Material | kg | 0.0525 | 14.82 | 0.77 | 14.82 | 0.77 | 19,00 | 0,99
Insumo | 81 | ORSE | Aço ca-50 6,3 a 12,5 mm | Material | kg | 0.8 | 7.25 | 5.8 | 7.25 | 5.8 | 9,30 | 7,44
Insumo | 00005069/SINAPI | ORSE | Prego de aco polido com cabeca 17 x 27 (2 1/2 x 11) | Material | kg | 0.035 | 12.58 | 0.43 | 12.58 | 0.43 | 16,12 | 0,56
Insumo | 10282 | ORSE | Regua de alumínio c/ 2,00m (para pedreiro) | Material | un | 7.2e-07 | 31.84 | 0 | 31.84 | 0 | 40,80 | 0,00
Insumo | 10577 | ORSE | Serrote 40cm | Material | un | 4.7015e-05 | 23.33 | 0 | 23.33 | 0 | 29,90 | 0,00
Insumo | 11249 | ORSE | Serra circular eletrica portatil | Equipamento | un | 4.7015e-05 | 404.29 | 0.01 | 404.29 | 0.01 | 518,00 | 0,02
Insumo | 11248 | ORSE | Furadeira e Parafusadeira eletrica Bosch ou Similar profissional | Equipamento | un | 4.7015e-05 | 192 | 0 | 192 | 0 | 246,00 | 0,01
Insumo | 1651 | ORSE | Óculos branco proteção | Material | pr | 0.00043963 | 4.95 | 0 | 4.95 | 0 | 6,35 | 0,00
Insumo | 00012893/SINAPI | ORSE | Bota de seguranca com biqueira de aco e colarinho acolchoado | Material | par | 0.00043963 | 50.57 | 0.01 | 50.57 | 0.01 | 64,80 | 0,02
Insumo | 00000378/SINAPI | ORSE | Armador (horista) | Mão de Obra | h | 0.0018 | 14.91 | 0.02 | 14.91 | 0.02 | 19,11 | 0,03
Insumo | 4728 | ORSE | Talhadeira chata 10" | Material | un | 3.9825e-05 | 14.5 | 0 | 14.5 | 0 | 18,58 | 0,00
Insumo | 10362 | ORSE | Seguro de vida e acidente em grupo | Serviços | un | 0.0027373 | 9.78 | 0.02 | 9.78 | 0.02 | 12,54 | 0,03
Insumo | 11245 | ORSE | Desempoladeira de madeira 12x22 | Material | un | 2.52e-06 | 9.05 | 0 | 9.05 | 0 | 11,60 | 0,00
Insumo | 00012894/SINAPI | ORSE | Capa para chuva em pvc com forro de poliester, com capuz (amarela ou azul) | Material | un | 0.00012166 | 13.69 | 0 | 13.69 | 0 | 17,55 | 0,00
Insumo | 2378 | ORSE | Vale transporte | Material | un | 0.043593 | 3.51 | 0.14 | 3.51 | 0.14 | 4,50 | 0,19
Insumo | 00006193/SINAPI | ORSE | Tabua nao aparelhada *2,5 x 20* cm, em macaranduba/massaranduba, angelim ou equivalente da regiao - bruta | Material | m | 0.1071 | 13.22 | 1.41 | 13.22 | 1.41 | 16,95 | 1,81
Insumo | 4729 | ORSE | Marreta 1 kg com cabo | Material | un | 1.3275e-05 | 24.58 | 0 | 24.58 | 0 | 31,50 | 0,00
Insumo | 00001346/SINAPI | ORSE | Chapa/painel de madeira compensada plastificada (madeirite plastificado) paraforma de concreto, de 2200 x 1100 mm, e =10 mm | Material | m² | 0.2044 | 34.28 | 7 | 34.28 | 7 | 43,93 | 8,97
Insumo | 00006111/SINAPI | ORSE | Servente de obras (horista) | Mão de Obra | h | 0.13275 | 10.65 | 1.41 | 10.65 | 1.41 | 13,65 | 1,81
Insumo | 10492 | ORSE | Cesta Básica | Material | un | 0.0027373 | 148.29 | 0.4 | 148.29 | 0.4 | 190,00 | 0,52
Insumo | 941 | ORSE | Fardamento com mangas curta | Material | un | 0.00091245 | 148.56 | 0.13 | 148.56 | 0.13 | 190,35 | 0,17
Insumo | 158 | ORSE | Almoço (Participação do empregador) | Material | un | 0.061925 | 10.92 | 0.67 | 10.92 | 0.67 | 14,00 | 0,86
Insumo | 10585 | ORSE | Arco de serra | Material | un | 3.6e-07 | 15.53 | 0 | 15.53 | 0 | 19,90 | 0,00
Insumo | 10596 | ORSE | Protetor auricular | Material | un | 0.0027373 | 3.82 | 0 | 3.82 | 0 | 4,90 | 0,01
Insumo | 10578 | ORSE | Formão grande | Material | un | 9.403e-05 | 11.82 | 0 | 11.82 | 0 | 15,15 | 0,00
Insumo | 00001213/SINAPI | ORSE | Carpinteiro de formas ou oficial (horista) | Mão de Obra | h | 0.47015 | 14.93 | 7.01 | 14.93 | 7.01 | 19,13 | 8,99
Insumo | 00004509/SINAPI | ORSE | Sarrafo *2,5 x 10* cm em pinus, mista ou equivalente da regiao - bruta | Material | m | 0.9527 | 4.4 | 4.19 | 4.4 | 4.19 | 5,65 | 5,38
Insumo | 10788 | ORSE | Pá quadrada | Material | un | 2.655e-05 | 28.8 | 0 | 28.8 | 0 | 36,90 | 0,00
Insumo | 11265 | ORSE | Martelo de borracha com cabo | Material | un | 1.44e-06 | 14.63 | 0 | 14.63 | 0 | 18,75 | 0,00
Insumo | 00002711/SINAPI | ORSE | Carrinho de mao de aco capacidade 50 a 60 l, pneu com camara | Material | un | 2.655e-05 | 140.49 | 0 | 140.49 | 0 | 180,00 | 0,00
[10 empty] | 8.49 | MO com LS => | 10.89
[6 empty] | Valor com BDI => |  | 48.39 | 0 | 48.39 | 0 | 62.01
[10 empty] | 5506.8 | Preço Total => | 7055.49
[9 empty] | 0 | 0 | 0 | 0
6.3.4 | Código | Banco | Descrição | Tipo | Und | Quant. | Valor Unit | Total
Composição | 4778 | ORSE | Recuperação de armadura p/ pilares 12x20cm, 4Ø10mm, incluso remoção de estribo, lixamento, pintura de proteção e colocação de novos estribos c/espaçam.=12cm (para casos de ferragens totalmente expostas) | Armaduras Convencionais | m | 1 | 27.2 | 27.2 | 27.2 | 27.2 | 34.85 | 34.85
| Código | Banco | Descrição | Tipo | Und | Quant. | Valor Unit | Total
Composição | 10549 | ORSE | Encargos Complementares - Servente | Provisórios | h | 0.45 | 2.95 | 1.32 | 2.95 | 1.32 | 3,79 | 1,70
Composição | 141 | ORSE | Aço CA - 60 Ø 4,2 a 9,5mm, inclusive corte, dobragem, montagem e colocacao deferragens nas formas, para superestruturas e fundações - R1 | Armaduras Convencionais | kg | 0.704 | 9.47 | 6.66 | 9.47 | 6.66 | 12,14 | 8,54
Insumo | 00003768/SINAPI | ORSE | Lixa em folha para ferro, numero 150 | Material | un | 1 | 2.21 | 2.21 | 2.21 | 2.21 | 2,84 | 2,84
Composição | 4785 | ORSE | Proteção de armadura com tinta de alto teor de zinco - Nitoprimer Zn ou similar, esp:2mm | Tratamentos de Superfícies | m² | 0.125 | 97.64 | 12.19 | 97.64 | 12.19 | 125,10 | 15,63
Insumo | 00006111/SINAPI | ORSE | Servente de obras (horista) | Mão de Obra | h | 0.45 | 10.65 | 4.79 | 10.65 | 4.79 | 13,65 | 6,14
Detalhamento de Cálculo ORSE | [8 empty] | 0 | 0 | 0 | 0
| Código | Banco | Descrição | Tipo | Und | Quant. | Valor Unit | Total
Insumo | 00006111/SINAPI | ORSE | Servente de obras (horista) | Mão de Obra | h | 0.83178 | 10.65 | 8.85 | 10.65 | 8.85 | 13,65 | 11,35
Insumo | 941 | ORSE | Fardamento com mangas curta | Material | un | 0.0013216 | 148.56 | 0.19 | 148.56 | 0.19 | 190,35 | 0,25
Insumo | 00043132/SINAPI | ORSE | Arame recozido 16 bwg, d = 1,65 mm (0,016 kg/m) ou 18 bwg, d = 1,25 mm (0,01 kg/m) | Material | kg | 0.01408 | 14.82 | 0.2 | 14.82 | 0.2 | 19,00 | 0,26
Insumo | 10596 | ORSE | Protetor auricular | Material | un | 0.0039648 | 3.82 | 0 | 3.82 | 0 | 4,90 | 0,01
Insumo | 00012893/SINAPI | ORSE | Bota de seguranca com biqueira de aco e colarinho acolchoado | Material | par | 0.00070485 | 50.57 | 0.03 | 50.57 | 0.03 | 64,80 | 0,04
Insumo | 2378 | ORSE | Vale transporte | Material | un | 0.081493 | 3.51 | 0.28 | 3.51 | 0.28 | 4,50 | 0,36
Insumo | 00003768/SINAPI | ORSE | Lixa em folha para ferro, numero 150 | Material | un | 1 | 2.21 | 2.21 | 2.21 | 2.21 | 2,84 | 2,84
Insumo | 10585 | ORSE | Arco de serra | Material | un | 9.856e-06 | 15.53 | 0 | 15.53 | 0 | 19,90 | 0,00
Insumo | 158 | ORSE | Almoço (Participação do empregador) | Material | un | 0.089692 | 10.92 | 0.97 | 10.92 | 0.97 | 14,00 | 1,25
Insumo | 00039017/SINAPI | ORSE | Espacador / distanciador circular com entrada lateral, em plastico, para vergalhao *4,2 a 12,5* mm, cobrimento 20 mm | Material | un | 0.2816 | 0.17 | 0.04 | 0.17 | 0.04 | 0,22 | 0,06
Insumo | 00012892/SINAPI | ORSE | Luva raspa de couro, cano curto (punho *7* cm) | Material | par | 0.0020264 | 9.48 | 0.01 | 9.48 | 0.01 | 12,15 | 0,02
Insumo | 82 | ORSE | Aço ca-60 4,2 a 9,5 mm | Material | kg | 0.704 | 6.86 | 4.83 | 6.86 | 4.83 | 8,80 | 6,19
Insumo | 00000378/SINAPI | ORSE | Armador (horista) | Mão de Obra | h | 0.04928 | 14.91 | 0.73 | 14.91 | 0.73 | 19,11 | 0,94
Insumo | 00039315/SINAPI | ORSE | Espacador / distanciador tipo garra dupla, em plastico, cobrimento *20* mm, para ferragens de lajes e fundo de vigas | Material | un | 0.2816 | 0.27 | 0.07 | 0.27 | 0.07 | 0,35 | 0,09
Insumo | 4729 | ORSE | Marreta 1 kg com cabo | Material | un | 8.3178e-05 | 24.58 | 0 | 24.58 | 0 | 31,50 | 0,00
Insumo | 4480 | ORSE | Tinta com alto teor de zinco - Nitoprimer ZN ou similar | Material | l | 0.04 | 191.69 | 7.66 | 191.69 | 7.66 | 245,60 | 9,82
Insumo | 10599 | ORSE | Protetor solar fps 30 com 120ml | Material | un | 0.0015859 | 14.04 | 0.01 | 14.04 | 0.01 | 18,00 | 0,02
Insumo | 10362 | ORSE | Seguro de vida e acidente em grupo | Serviços | un | 0.0039648 | 9.78 | 0.03 | 9.78 | 0.03 | 12,54 | 0,04
Insumo | 1651 | ORSE | Óculos branco proteção | Material | pr | 0.00070485 | 4.95 | 0 | 4.95 | 0 | 6,35 | 0,00
Insumo | 10586 | ORSE | Torquesa | Material | un | 9.856e-06 | 28.8 | 0 | 28.8 | 0 | 36,90 | 0,00
Insumo | 00012894/SINAPI | ORSE | Capa para chuva em pvc com forro de poliester, com capuz (amarela ou azul) | Material | un | 0.00017621 | 13.69 | 0 | 13.69 | 0 | 17,55 | 0,00
Insumo | 00012895/SINAPI | ORSE | Capacete de seguranca aba frontal com suspensao de polietileno, sem jugular (classe b) | Material | un | 0.00052864 | 10.53 | 0 | 10.53 | 0 | 13,50 | 0,00
Insumo | 10761 | ORSE | Refeição - café da manhã ( café com leite e dois pães com manteiga) | Serviços | un | 0.089692 | 3.9 | 0.34 | 3.9 | 0.34 | 5,00 | 0,44
Insumo | 00002711/SINAPI | ORSE | Carrinho de mao de aco capacidade 50 a 60 l, pneu com camara | Material | un | 0.00016636 | 140.49 | 0.01 | 140.49 | 0.01 | 180,00 | 0,02
Insumo | 4728 | ORSE | Talhadeira chata 10" | Material | un | 0.00024953 | 14.5 | 0 | 14.5 | 0 | 18,58 | 0,00
Insumo | 10517 | ORSE | Exames admissionais/demissionais (checkup) | Serviços | cj | 0.00035242 | 234.15 | 0.07 | 234.15 | 0.07 | 300,00 | 0,10
Insumo | 10788 | ORSE | Pá quadrada | Material | un | 0.00016636 | 28.8 | 0 | 28.8 | 0 | 36,90 | 0,00
Insumo | 10492 | ORSE | Cesta Básica | Material | un | 0.0039648 | 148.29 | 0.58 | 148.29 | 0.58 | 190,00 | 0,75
[10 empty] | 9.59 | MO com LS => | 12.29
[6 empty] | Valor com BDI => |  | 33.31 | 0 | 33.31 | 0 | 42.68
[10 empty] | 799.48 | Preço Total => | 1024.32
[9 empty] | 0 | 0 | 0 | 0
6.3.5 | Código | Banco | Descrição | Tipo | Und | Quant. | Valor Unit | Total
Composição | 13702 | ORSE | Graute cimentício de alta resistência inicial/final industrializado | Reparo, Proteção e Reforço de Estrutura de Concreto Armado | m³ | 1 | 3323.8 | 3323.8 | 3323.8 | 3323.8 | 4258.56 | 4258.56
| Código | Banco | Descrição | Tipo | Und | Quant. | Valor Unit | Total
Composição | 88309 | SINAPI | PEDREIRO COM ENCARGOS COMPLEMENTARES | SEDI - SERVIÇOS DIVERSOS | H | 1.5 | 19.38 | 29.08 | 19.38 | 29.08 | 24,84 | 37,26
Composição | 13641 | ORSE | Preparo manual de graute/grout cimentício industrializado de auto desempenho para uso geral | Argamassas | m³ | 1 | 3255.15 | 3255.15 | 3255.15 | 3255.15 | 4.170,60 | 4.170,60
Composição | 88316 | SINAPI | SERVENTE COM ENCARGOS COMPLEMENTARES | SEDI - SERVIÇOS DIVERSOS | H | 2.5 | 15.82 | 39.57 | 15.82 | 39.57 | 20,28 | 50,70
Detalhamento de Cálculo ORSE | [8 empty] | 0 | 0 | 0 | 0
| Código | Banco | Descrição | Tipo | Und | Quant. | Valor Unit | Total
Insumo | 1651 | ORSE | Óculos branco proteção | Material | pr | 0.010072 | 4.95 | 0.04 | 4.95 | 0.04 | 6,35 | 0,06
Insumo | 4728 | ORSE | Talhadeira chata 10" | Material | un | 0.003777 | 14.5 | 0.05 | 14.5 | 0.05 | 18,58 | 0,07
Insumo | 00012895/SINAPI | ORSE | Capacete de seguranca aba frontal com suspensao de polietileno, sem jugular (classe b) | Material | un | 0.007554 | 10.53 | 0.07 | 10.53 | 0.07 | 13,50 | 0,10
Insumo | 00012893/SINAPI | ORSE | Bota de seguranca com biqueira de aco e colarinho acolchoado | Material | par | 0.010072 | 50.57 | 0.5 | 50.57 | 0.5 | 64,80 | 0,65
Insumo | 43491 | SINAPI | EPI - FAMILIA SERVENTE - HORISTA (ENCARGOS COMPLEMENTARES - COLETADO CAIXA) | Equipamento | H | 2.5 | 1.03 | 2.59 | 1.03 | 2.59 | 1,33 | 3,32
Insumo | 10599 | ORSE | Protetor solar fps 30 com 120ml | Material | un | 0.022662 | 14.04 | 0.31 | 14.04 | 0.31 | 18,00 | 0,40
Insumo | 43465 | SINAPI | FERRAMENTAS - FAMILIA PEDREIRO - HORISTA (ENCARGOS COMPLEMENTARES - COLETADO CAIXA) | Equipamento | H | 1.5 | 0.64 | 0.96 | 0.64 | 0.96 | 0,82 | 1,23
Insumo | 941 | ORSE | Fardamento com mangas curta | Material | un | 0.018885 | 148.56 | 2.8 | 148.56 | 2.8 | 190,35 | 3,59
Insumo | 37372 | SINAPI | EXAMES - HORISTA (COLETADO CAIXA - ENCARGOS COMPLEMENTARES) | Material | H | 4 | 1.04 | 4.18 | 1.04 | 4.18 | 1,34 | 5,36
Insumo | 10362 | ORSE | Seguro de vida e acidente em grupo | Serviços | un | 0.056655 | 9.78 | 0.55 | 9.78 | 0.55 | 12,54 | 0,71
Insumo | 10492 | ORSE | Cesta Básica | Material | un | 0.056655 | 148.29 | 8.39 | 148.29 | 8.39 | 190,00 | 10,76
Insumo | 158 | ORSE | Almoço (Participação do empregador) | Material | un | 1.2817 | 10.92 | 14 | 10.92 | 14 | 14,00 | 17,94
Insumo | 10517 | ORSE | Exames admissionais/demissionais (checkup) | Serviços | cj | 0.005036 | 234.15 | 1.17 | 234.15 | 1.17 | 300,00 | 1,51
Insumo | 37371 | SINAPI | TRANSPORTE - HORISTA (COLETADO CAIXA - ENCARGOS COMPLEMENTARES) | Serviços | H | 4 | 0.46 | 1.87 | 0.46 | 1.87 | 0,60 | 2,40
Insumo | 10596 | ORSE | Protetor auricular | Material | un | 0.056655 | 3.82 | 0.21 | 3.82 | 0.21 | 4,90 | 0,27
Insumo | 10788 | ORSE | Pá quadrada | Material | un | 0.002518 | 28.8 | 0.07 | 28.8 | 0.07 | 36,90 | 0,09
Insumo | 43467 | SINAPI | FERRAMENTAS - FAMILIA SERVENTE - HORISTA (ENCARGOS COMPLEMENTARES - COLETADO CAIXA) | Equipamento | H | 2.5 | 0.47 | 1.18 | 0.47 | 1.18 | 0,61 | 1,52
Insumo | 4729 | ORSE | Marreta 1 kg com cabo | Material | un | 0.001259 | 24.58 | 0.02 | 24.58 | 0.02 | 31,50 | 0,03
Insumo | 2378 | ORSE | Vale transporte | Material | un | 1.1847 | 3.51 | 4.16 | 3.51 | 4.16 | 4,50 | 5,33
Insumo | 00006111/SINAPI | ORSE | Servente de obras (horista) | Mão de Obra | h | 12.59 | 10.65 | 134.12 | 10.65 | 134.12 | 13,65 | 171,85
Insumo | 00002711/SINAPI | ORSE | Carrinho de mao de aco capacidade 50 a 60 l, pneu com camara | Material | un | 0.002518 | 140.49 | 0.35 | 140.49 | 0.35 | 180,00 | 0,45
Insumo | 10761 | ORSE | Refeição - café da manhã ( café com leite e dois pães com manteiga) | Serviços | un | 1.2817 | 3.9 | 4.99 | 3.9 | 4.99 | 5,00 | 6,40
Insumo | 00012892/SINAPI | ORSE | Luva raspa de couro, cano curto (punho *7* cm) | Material | par | 0.028957 | 9.48 | 0.27 | 9.48 | 0.27 | 12,15 | 0,35
Insumo | 43489 | SINAPI | EPI - FAMILIA PEDREIRO - HORISTA (ENCARGOS COMPLEMENTARES - COLETADO CAIXA) | Equipamento | H | 1.5 | 0.96 | 1.45 | 0.96 | 1.45 | 1,24 | 1,86
Insumo | 6111 | SINAPI | SERVENTE DE OBRAS (HORISTA) | Mão de Obra | H | 2.561 | 10.77 | 27.59 | 10.77 | 27.59 | 13,81 | 35,36
Insumo | 4750 | SINAPI | PEDREIRO (HORISTA) | Mão de Obra | H | 1.5366 | 14.15 | 21.75 | 14.15 | 21.75 | 18,14 | 27,87
Insumo | 00012894/SINAPI | ORSE | Capa para chuva em pvc com forro de poliester, com capuz (amarela ou azul) | Material | un | 0.002518 | 13.69 | 0.03 | 13.69 | 0.03 | 17,55 | 0,04
Insumo | 37370 | SINAPI | ALIMENTACAO - HORISTA (COLETADO CAIXA - ENCARGOS COMPLEMENTARES) | Material | H | 4 | 1.73 | 6.93 | 1.73 | 6.93 | 2,22 | 8,88
Insumo | 37373 | SINAPI | SEGURO - HORISTA (COLETADO CAIXA - ENCARGOS COMPLEMENTARES) | Taxas | H | 4 | 0.03 | 0.12 | 0.03 | 0.12 | 0,04 | 0,16
Insumo | 00000134/SINAPI | ORSE | Graute cimenticio para uso geral | Material | kg | 1975 | 1.56 | 3082.97 | 1.56 | 3082.97 | 2,00 | 3.950,00
[10 empty] | 183.47 | MO com LS => | 235.08
[6 empty] | Valor com BDI => |  | 4070.65 | 0 | 4070.65 | 0 | 5215.45
[10 empty] | 1318.88 | Preço Total => | 1689.8
[9 empty] | 0 | 0 | 0 | 0
6.3.6 | Código | Banco | Descrição | Tipo | Und | Quant. | Valor Unit | Total
Composição | 87879 | SINAPI | CHAPISCO APLICADO EM ALVENARIAS E ESTRUTURAS DE CONCRETO INTERNAS, COM COLHER DE PEDREIRO. ARGAMASSA TRAÇO 1:3 COM PREPARO EM BETONEIRA 400L. AF_10/2022 | REVE - REVESTIMENTO E TRATAMENTO DE SUPERFÍCIES | m² | 1 | 3.13 | 3.13 | 3.13 | 3.13 | 4.02 | 4.02
Composição Auxiliar | 87313 | SINAPI | ARGAMASSA TRAÇO 1:3 (EM VOLUME DE CIMENTO E AREIA GROSSA ÚMIDA) PARA CHAPISCO CONVENCIONAL, PREPARO MECÂNICO COM BETONEIRA 400 L. AF_08/2019 | SEDI - SERVIÇOS DIVERSOS | m³ | 0.0037 | 384.57 | 1.42 | 384.57 | 1.42 | 492.73 | 1.82
Composição Auxiliar | 88316 | SINAPI | SERVENTE COM ENCARGOS COMPLEMENTARES | SEDI - SERVIÇOS DIVERSOS | H | 0.0255 | 15.82 | 0.39 | 15.82 | 0.39 | 20.28 | 0.51
Composição Auxiliar | 88309 | SINAPI | PEDREIRO COM ENCARGOS COMPLEMENTARES | SEDI - SERVIÇOS DIVERSOS | H | 0.0681 | 19.38 | 1.31 | 19.38 | 1.31 | 24.84 | 1.69
[10 empty] | 1.41 | MO com LS => | 1.81
[6 empty] | Valor com BDI => |  | 3.84 | 0 | 3.84 | 0 | 4.92
[10 empty] | 382.56 | Preço Total => | 490.15
[9 empty] | 0 | 0 | 0 | 0
6.3.7 | Código | Banco | Descrição | Tipo | Und | Quant. | Valor Unit | Total
Composição | 87792 | SINAPI | EMBOÇO OU MASSA ÚNICA EM ARGAMASSA TRAÇO 1:2:8, PREPARO MECÂNICO COM BETONEIRA 400 L, APLICADA MANUALMENTE EM PANOS CEGOS DE FACHADA (SEM PRESENÇA DE VÃOS), ESPESSURA DE 25 MM. AF_08/2022 | REVE - REVESTIMENTO E TRATAMENTO DE SUPERFÍCIES | m² | 1 | 28.93 | 28.93 | 28.93 | 28.93 | 37.07 | 37.07
Composição Auxiliar | 87292 | SINAPI | ARGAMASSA TRAÇO 1:2:8 (EM VOLUME DE CIMENTO, CAL E AREIA MÉDIA ÚMIDA) PARA EMBOÇO/MASSA ÚNICA/ASSENTAMENTO DE ALVENARIA DE VEDAÇÃO, PREPARO MECÂNICO COM BETONEIRA 400 L. AF_08/2019 | SEDI - SERVIÇOS DIVERSOS | m³ | 0.0293 | 418.48 | 12.25 | 418.48 | 12.25 | 536.17 | 15.7
Composição Auxiliar | 88309 | SINAPI | PEDREIRO COM ENCARGOS COMPLEMENTARES | SEDI - SERVIÇOS DIVERSOS | H | 0.409 | 19.38 | 7.92 | 19.38 | 7.92 | 24.84 | 10.15
Composição Auxiliar | 88316 | SINAPI | SERVENTE COM ENCARGOS COMPLEMENTARES | SEDI - SERVIÇOS DIVERSOS | H | 0.409 | 15.82 | 6.47 | 15.82 | 6.47 | 20.28 | 8.29
Insumo | 00037411 | SINAPI | TELA DE ACO SOLDADA GALVANIZADA/ZINCADA PARA ALVENARIA, FIO D = *1,24 MM, MALHA 25 X 25 MM | Material | M² | 0.1581 | 14.49 | 2.28 | 14.49 | 2.28 | 18.57 | 2.93
[10 empty] | 11.66 | MO com LS => | 14.95
[6 empty] | Valor com BDI => |  | 35.42 | 0 | 35.42 | 0 | 45.39
[10 empty] | 3529.36 | Preço Total => | 4521.93
[9 empty] | 0 | 0 | 0 | 0
7 |  |  | COBERTURA | [5 empty] | 0 | 0 | 0 | 0
7.1 | Código | Banco | Descrição | Tipo | Und | Quant. | Valor Unit | Total
Composição | 92543 | SINAPI | TRAMA DE MADEIRA COMPOSTA POR TERÇAS PARA TELHADOS DE ATÉ 2 ÁGUAS PARA TELHA ONDULADA DE FIBROCIMENTO, METÁLICA, PLÁSTICA OU TERMOACÚSTICA, INCLUSO TRANSPORTE VERTICAL. AF_07/2019 | COBE - COBERTURA | m² | 1 | 14.23 | 14.23 | 14.23 | 14.23 | 18.24 | 18.24
Composição Auxiliar | 93281 | SINAPI | GUINCHO ELÉTRICO DE COLUNA, CAPACIDADE 400 KG, COM MOTO FREIO, MOTOR TRIFÁSICO DE 1,25 CV - CHP DIURNO. AF_03/2016 | CHOR - CUSTOS HORÁRIOS DE MÁQUINAS E EQUIPAMENTOS | CHP | 0.0046 | 16.01 | 0.07 | 16.01 | 0.07 | 20.52 | 0.09
Composição Auxiliar | 88262 | SINAPI | CARPINTEIRO DE FORMAS COM ENCARGOS COMPLEMENTARES | SEDI - SERVIÇOS DIVERSOS | H | 0.118 | 19.12 | 2.25 | 19.12 | 2.25 | 24.5 | 2.89
Composição Auxiliar | 93282 | SINAPI | GUINCHO ELÉTRICO DE COLUNA, CAPACIDADE 400 KG, COM MOTO FREIO, MOTOR TRIFÁSICO DE 1,25 CV - CHI DIURNO. AF_03/2016 | CHOR - CUSTOS HORÁRIOS DE MÁQUINAS E EQUIPAMENTOS | CHI | 0.0064 | 15.14 | 0.09 | 15.14 | 0.09 | 19.4 | 0.12
Composição Auxiliar | 88239 | SINAPI | AJUDANTE DE CARPINTEIRO COM ENCARGOS COMPLEMENTARES | SEDI - SERVIÇOS DIVERSOS | H | 0.065 | 16.52 | 1.06 | 16.52 | 1.06 | 21.17 | 1.37
Insumo | 00004425 | SINAPI | VIGA NAO APARELHADA *6 X 12* CM, EM MACARANDUBA/MASSARANDUBA, ANGELIM OU EQUIVALENTE DA REGIAO - BRUTA | Material | M | 0.634 | 16.09 | 10.2 | 16.09 | 10.2 | 20.62 | 13.07
Insumo | 00040568 | SINAPI | PREGO DE ACO POLIDO COM CABECA 22 X 48 (4 1/4 X 5) | Material | KG | 0.03 | 18.39 | 0.54 | 18.39 | 0.54 | 23.57 | 0.7
[10 empty] | 2.55 | MO com LS => | 3.27
[6 empty] | Valor com BDI => |  | 17.42 | 0 | 17.42 | 0 | 22.33
[10 empty] | 5854.77 | Preço Total => | 7501.31
[9 empty] | 0 | 0 | 0 | 0
7.2 | Código | Banco | Descrição | Tipo | Und | Quant. | Valor Unit | Total
Composição | 100384 | SINAPI | FABRICAÇÃO E INSTALAÇÃO DE PONTALETES DE MADEIRA NÃO APARELHADA PARA TELHADOS COM ATÉ 2 ÁGUAS E COM TELHA ONDULADA DE FIBROCIMENTO, ALUMÍNIO OU PLÁSTICA EM EDIFÍCIO INSTITUCIONAL TÉRREO, INCLUSO TRANSPORTE VERTICAL. AF_07/2019 | COBE - COBERTURA | m² | 1 | 17.34 | 17.34 | 17.34 | 17.34 | 22.22 | 22.22
Composição Auxiliar | 93282 | SINAPI | GUINCHO ELÉTRICO DE COLUNA, CAPACIDADE 400 KG, COM MOTO FREIO, MOTOR TRIFÁSICO DE 1,25 CV - CHI DIURNO. AF_03/2016 | CHOR - CUSTOS HORÁRIOS DE MÁQUINAS E EQUIPAMENTOS | CHI | 0.0088 | 15.14 | 0.13 | 15.14 | 0.13 | 19.4 | 0.17
Composição Auxiliar | 88239 | SINAPI | AJUDANTE DE CARPINTEIRO COM ENCARGOS COMPLEMENTARES | SEDI - SERVIÇOS DIVERSOS | H | 0.089 | 16.52 | 1.46 | 16.52 | 1.46 | 21.17 | 1.88
Composição Auxiliar | 88262 | SINAPI | CARPINTEIRO DE FORMAS COM ENCARGOS COMPLEMENTARES | SEDI - SERVIÇOS DIVERSOS | H | 0.19 | 19.12 | 3.62 | 19.12 | 3.62 | 24.5 | 4.65
Composição Auxiliar | 93281 | SINAPI | GUINCHO ELÉTRICO DE COLUNA, CAPACIDADE 400 KG, COM MOTO FREIO, MOTOR TRIFÁSICO DE 1,25 CV - CHP DIURNO. AF_03/2016 | CHOR - CUSTOS HORÁRIOS DE MÁQUINAS E EQUIPAMENTOS | CHP | 0.0063 | 16.01 | 0.09 | 16.01 | 0.09 | 20.52 | 0.12
Insumo | 00004430 | SINAPI | CAIBRO NAO APARELHADO *5 X 6* CM, EM MACARANDUBA/MASSARANDUBA, ANGELIM OU EQUIVALENTE DA REGIAO - BRUTA | Material | M | 0.533 | 7.6 | 4.05 | 7.6 | 4.05 | 9.75 | 5.19
Insumo | 00004472 | SINAPI | VIGA NAO APARELHADA *6 X 16* CM, EM MACARANDUBA/MASSARANDUBA, ANGELIM OU EQUIVALENTE DA REGIAO - BRUTA | Material | M | 0.116 | 20.1 | 2.32 | 20.1 | 2.32 | 25.76 | 2.98
Insumo | 00005075 | SINAPI | PREGO DE ACO POLIDO COM CABECA 18 X 30 (2 3/4 X 10) | Material | KG | 0.12 | 18.26 | 2.18 | 18.26 | 2.18 | 23.4 | 2.8
Insumo | 00004425 | SINAPI | VIGA NAO APARELHADA *6 X 12* CM, EM MACARANDUBA/MASSARANDUBA, ANGELIM OU EQUIVALENTE DA REGIAO - BRUTA | Material | M | 0.215 | 16.09 | 3.45 | 16.09 | 3.45 | 20.62 | 4.43
[10 empty] | 3.91 | MO com LS => | 5.02
[6 empty] | Valor com BDI => |  | 21.23 | 0 | 21.23 | 0 | 27.21
[10 empty] | 7134.27 | Preço Total => | 9140.65
[9 empty] | 0 | 0 | 0 | 0
7.3 | Código | Banco | Descrição | Tipo | Und | Quant. | Valor Unit | Total
Composição | 94210 | SINAPI | TELHAMENTO COM TELHA ONDULADA DE FIBROCIMENTO E = 6 MM, COM RECOBRIMENTO LATERAL DE 1 1/4 DE ONDA PARA TELHADO COM INCLINAÇÃO MÁXIMA DE 10°, COM ATÉ 2 ÁGUAS, INCLUSO IÇAMENTO. AF_07/2019 | COBE - COBERTURA | m² | 1 | 49.79 | 49.79 | 49.79 | 49.79 | 63.8 | 63.8
Composição Auxiliar | 88323 | SINAPI | TELHADISTA COM ENCARGOS COMPLEMENTARES | SEDI - SERVIÇOS DIVERSOS | H | 0.128 | 18.92 | 2.41 | 18.92 | 2.41 | 24.25 | 3.1
Composição Auxiliar | 93282 | SINAPI | GUINCHO ELÉTRICO DE COLUNA, CAPACIDADE 400 KG, COM MOTO FREIO, MOTOR TRIFÁSICO DE 1,25 CV - CHI DIURNO. AF_03/2016 | CHOR - CUSTOS HORÁRIOS DE MÁQUINAS E EQUIPAMENTOS | CHI | 0.0073 | 15.14 | 0.1 | 15.14 | 0.1 | 19.4 | 0.14
Composição Auxiliar | 88316 | SINAPI | SERVENTE COM ENCARGOS COMPLEMENTARES | SEDI - SERVIÇOS DIVERSOS | H | 0.166 | 15.82 | 2.62 | 15.82 | 2.62 | 20.28 | 3.36
Composição Auxiliar | 93281 | SINAPI | GUINCHO ELÉTRICO DE COLUNA, CAPACIDADE 400 KG, COM MOTO FREIO, MOTOR TRIFÁSICO DE 1,25 CV - CHP DIURNO. AF_03/2016 | CHOR - CUSTOS HORÁRIOS DE MÁQUINAS E EQUIPAMENTOS | CHP | 0.0053 | 16.01 | 0.07 | 16.01 | 0.07 | 20.52 | 0.1
Insumo | 00004302 | SINAPI | PARAFUSO ZINCADO ROSCA SOBERBA, CABECA SEXTAVADA, 5/16" X 250 MM, PARA FIXACAO DE TELHA EM MADEIRA | Material | UN | 1.26 | 3.12 | 3.93 | 3.12 | 3.93 | 4 | 5.04
Insumo | 00001607 | SINAPI | CONJUNTO ARRUELAS DE VEDACAO 5/16" PARA TELHA FIBROCIMENTO (UMA ARRUELA METALICA E UMA ARRUELA PVC - CONICAS) | Material | CJ | 1.26 | 0.2 | 0.24 | 0.2 | 0.24 | 0.26 | 0.32
Insumo | 00007194 | SINAPI | TELHA DE FIBROCIMENTO ONDULADA E = 6 MM, DE 2,44 X 1,10 M (SEM AMIANTO) | Material | M² | 1.357 | 29.76 | 40.38 | 29.76 | 40.38 | 38.13 | 51.74
[10 empty] | 3.76 | MO com LS => | 4.83
[6 empty] | Valor com BDI => |  | 60.98 | 0 | 60.98 | 0 | 78.13
[10 empty] | 20485.16 | Preço Total => | 26246.21
[9 empty] | 0 | 0 | 0 | 0
7.4 | Código | Banco | Descrição | Tipo | Und | Quant. | Valor Unit | Total
Composição | 304 | ORSE | Rufo de concreto armado fck=20mpa l=30cm e h=5cm | Complementos | m | 1 | 29.68 | 29.68 | 29.68 | 29.68 | 38.03 | 38.03
| Código | Banco | Descrição | Tipo | Und | Quant. | Valor Unit | Total
Composição | 10549 | ORSE | Encargos Complementares - Servente | Provisórios | h | 0.2 | 2.95 | 0.58 | 2.95 | 0.58 | 3,79 | 0,75
Insumo | 00004721/SINAPI | ORSE | Pedra britada n. 1 (9,5 a 19 mm) posto pedreira/fornecedor,sem frete | Material | m³ | 0.013 | 101.47 | 1.31 | 101.47 | 1.31 | 130,01 | 1,69
Insumo | 00043132/SINAPI | ORSE | Arame recozido 16 bwg, d = 1,65 mm (0,016 kg/m) ou 18 bwg, d = 1,25 mm (0,01 kg/m) | Material | kg | 0.078 | 14.82 | 1.15 | 14.82 | 1.15 | 19,00 | 1,48
Insumo | 00001379/SINAPI | ORSE | Cimento portland composto cp ii-32 | Material | kg | 5 | 0.6 | 3.04 | 0.6 | 3.04 | 0,78 | 3,90
Insumo | 00000367/SINAPI | ORSE | Areia grossa - posto jazida/fornecedor (retirado na jazida,sem transporte) | Material | m³ | 0.001 | 86.97 | 0.08 | 86.97 | 0.08 | 111,43 | 0,11
Insumo | 00010567/SINAPI | ORSE | Tabua *2,5 x 23* cm em pinus, mista ou equivalente da regiao - bruta | Material | m | 0.035 | 9.81 | 0.34 | 9.81 | 0.34 | 12,58 | 0,44
Insumo | 00004750/SINAPI | ORSE | Pedreiro (horista) | Mão de Obra | h | 0.4 | 14.91 | 5.96 | 14.91 | 5.96 | 19,11 | 7,64
Insumo | 00001213/SINAPI | ORSE | Carpinteiro de formas ou oficial (horista) | Mão de Obra | h | 0.2 | 14.93 | 2.98 | 14.93 | 2.98 | 19,13 | 3,82
Insumo | 1886 | ORSE | Prego 1 1/2" x 13 (15 x 18) | Material | kg | 0.01 | 13.83 | 0.13 | 13.83 | 0.13 | 17,72 | 0,17
Composição | 10550 | ORSE | Encargos Complementares - Pedreiro | Provisórios | h | 0.4 | 2.85 | 1.13 | 2.85 | 1.13 | 3,66 | 1,46
Insumo | 00006111/SINAPI | ORSE | Servente de obras (horista) | Mão de Obra | h | 0.2 | 10.65 | 2.13 | 10.65 | 2.13 | 13,65 | 2,73
Composição | 140 | ORSE | Aço CA - 50 Ø 6,3 a 12,5mm, inclusive corte, dobragem, montagem e colocacao de ferragens nas formas, para superestruturas e fundações - R1 | Armaduras Convencionais | kg | 1 | 10.17 | 10.17 | 10.17 | 10.17 | 13,04 | 13,04
Composição | 10551 | ORSE | Encargos Complementares - Carpinteiro | Provisórios | h | 0.2 | 2.88 | 0.56 | 2.88 | 0.56 | 3,69 | 0,73
Detalhamento de Cálculo ORSE | [8 empty] | 0 | 0 | 0 | 0
| Código | Banco | Descrição | Tipo | Und | Quant. | Valor Unit | Total
Insumo | 00043132/SINAPI | ORSE | Arame recozido 16 bwg, d = 1,65 mm (0,016 kg/m) ou 18 bwg, d = 1,25 mm (0,01 kg/m) | Material | kg | 0.098 | 14.82 | 1.45 | 14.82 | 1.45 | 19,00 | 1,86
Insumo | 4729 | ORSE | Marreta 1 kg com cabo | Material | un | 2.8e-05 | 24.58 | 0 | 24.58 | 0 | 31,50 | 0,00
Insumo | 00039017/SINAPI | ORSE | Espacador / distanciador circular com entrada lateral, em plastico, para vergalhao *4,2 a 12,5* mm, cobrimento 20 mm | Material | un | 0.4 | 0.17 | 0.06 | 0.17 | 0.06 | 0,22 | 0,08
Insumo | 10282 | ORSE | Regua de alumínio c/ 2,00m (para pedreiro) | Material | un | 8e-05 | 31.84 | 0 | 31.84 | 0 | 40,80 | 0,00
Insumo | 4174 | ORSE | Desempenadeira de aço lisa, cabo madeira, ref:143, Atlas ou similar | Material | un | 0.0002 | 8.42 | 0 | 8.42 | 0 | 10,80 | 0,00
Insumo | 10790 | ORSE | Prumo de face | Material | un | 4e-05 | 20.25 | 0 | 20.25 | 0 | 25,95 | 0,00
Insumo | 10599 | ORSE | Protetor solar fps 30 com 120ml | Material | un | 0.001728 | 14.04 | 0.02 | 14.04 | 0.02 | 18,00 | 0,03
Insumo | 1651 | ORSE | Óculos branco proteção | Material | pr | 0.000748 | 4.95 | 0 | 4.95 | 0 | 6,35 | 0,00
Insumo | 10579 | ORSE | Chave de fenda chata 30 cm | Material | un | 4e-05 | 20.98 | 0 | 20.98 | 0 | 26,89 | 0,00
Insumo | 11245 | ORSE | Desempoladeira de madeira 12x22 | Material | un | 0.00028 | 9.05 | 0 | 9.05 | 0 | 11,60 | 0,00
Insumo | 11247 | ORSE | Serra mármore | Material | un | 4e-05 | 255.84 | 0 | 255.84 | 0 | 327,80 | 0,01
Insumo | 10517 | ORSE | Exames admissionais/demissionais (checkup) | Serviços | cj | 0.000384 | 234.15 | 0.08 | 234.15 | 0.08 | 300,00 | 0,11
Insumo | 11246 | ORSE | Escala métrica de bambú | Material | Un | 0.00028 | 7.97 | 0 | 7.97 | 0 | 10,22 | 0,00
Insumo | 81 | ORSE | Aço ca-50 6,3 a 12,5 mm | Material | kg | 1 | 7.25 | 7.25 | 7.25 | 7.25 | 9,30 | 9,30
Insumo | 10362 | ORSE | Seguro de vida e acidente em grupo | Serviços | un | 0.00432 | 9.78 | 0.03 | 9.78 | 0.03 | 12,54 | 0,05
Insumo | 10789 | ORSE | Nível de bolha de madeira | Material | un | 8e-05 | 12.01 | 0 | 12.01 | 0 | 15,40 | 0,00
Insumo | 00012895/SINAPI | ORSE | Capacete de seguranca aba frontal com suspensao de polietileno, sem jugular (classe b) | Material | un | 0.000576 | 10.53 | 0 | 10.53 | 0 | 13,50 | 0,00
Insumo | 10577 | ORSE | Serrote 40cm | Material | un | 2e-05 | 23.33 | 0 | 23.33 | 0 | 29,90 | 0,00
Insumo | 10578 | ORSE | Formão grande | Material | un | 4e-05 | 11.82 | 0 | 11.82 | 0 | 15,15 | 0,00
Insumo | 2378 | ORSE | Vale transporte | Material | un | 0.07082 | 3.51 | 0.24 | 3.51 | 0.24 | 4,50 | 0,31
Insumo | 10761 | ORSE | Refeição - café da manhã ( café com leite e dois pães com manteiga) | Serviços | un | 0.097728 | 3.9 | 0.37 | 3.9 | 0.37 | 5,00 | 0,48
Insumo | 00004721/SINAPI | ORSE | Pedra britada n. 1 (9,5 a 19 mm) posto pedreira/fornecedor,sem frete | Material | m³ | 0.013 | 101.47 | 1.31 | 101.47 | 1.31 | 130,01 | 1,69
Insumo | 00012894/SINAPI | ORSE | Capa para chuva em pvc com forro de poliester, com capuz (amarela ou azul) | Material | un | 0.000192 | 13.69 | 0 | 13.69 | 0 | 17,55 | 0,00
Insumo | 00001213/SINAPI | ORSE | Carpinteiro de formas ou oficial (horista) | Mão de Obra | h | 0.2 | 14.93 | 2.98 | 14.93 | 2.98 | 19,13 | 3,82
Insumo | 11249 | ORSE | Serra circular eletrica portatil | Equipamento | un | 2e-05 | 404.29 | 0 | 404.29 | 0 | 518,00 | 0,01
Insumo | 158 | ORSE | Almoço (Participação do empregador) | Material | un | 0.097728 | 10.92 | 1.06 | 10.92 | 1.06 | 14,00 | 1,36
Insumo | 00002711/SINAPI | ORSE | Carrinho de mao de aco capacidade 50 a 60 l, pneu com camara | Material | un | 5.6e-05 | 140.49 | 0 | 140.49 | 0 | 180,00 | 0,01
Insumo | 00000367/SINAPI | ORSE | Areia grossa - posto jazida/fornecedor (retirado na jazida,sem transporte) | Material | m³ | 0.001 | 86.97 | 0.08 | 86.97 | 0.08 | 111,43 | 0,11
Insumo | 11265 | ORSE | Martelo de borracha com cabo | Material | un | 0.00016 | 14.63 | 0 | 14.63 | 0 | 18,75 | 0,00
Insumo | 10585 | ORSE | Arco de serra | Material | un | 1.6e-05 | 15.53 | 0 | 15.53 | 0 | 19,90 | 0,00
Insumo | 941 | ORSE | Fardamento com mangas curta | Material | un | 0.00144 | 148.56 | 0.21 | 148.56 | 0.21 | 190,35 | 0,27
Insumo | 10586 | ORSE | Torquesa | Material | un | 1.6e-05 | 28.8 | 0 | 28.8 | 0 | 36,90 | 0,00
Insumo | 00012892/SINAPI | ORSE | Luva raspa de couro, cano curto (punho *7* cm) | Material | par | 0.002208 | 9.48 | 0.01 | 9.48 | 0.01 | 12,15 | 0,02
Insumo | 00039315/SINAPI | ORSE | Espacador / distanciador tipo garra dupla, em plastico, cobrimento *20* mm, para ferragens de lajes e fundo de vigas | Material | un | 0.4 | 0.27 | 0.1 | 0.27 | 0.1 | 0,35 | 0,14
Insumo | 00006111/SINAPI | ORSE | Servente de obras (horista) | Mão de Obra | h | 0.28 | 10.65 | 2.98 | 10.65 | 2.98 | 13,65 | 3,82
Insumo | 11264 | ORSE | Marreta de 1/2 kg com cabo | Material | un | 8e-05 | 10.55 | 0 | 10.55 | 0 | 13,52 | 0,00
Insumo | 00000378/SINAPI | ORSE | Armador (horista) | Mão de Obra | h | 0.08 | 14.91 | 1.18 | 14.91 | 1.18 | 19,11 | 1,52
Insumo | 11248 | ORSE | Furadeira e Parafusadeira eletrica Bosch ou Similar profissional | Equipamento | un | 2e-05 | 192 | 0 | 192 | 0 | 246,00 | 0,00
Insumo | 4728 | ORSE | Talhadeira chata 10" | Material | un | 8.4e-05 | 14.5 | 0 | 14.5 | 0 | 18,58 | 0,00
Insumo | 10596 | ORSE | Protetor auricular | Material | un | 0.00432 | 3.82 | 0.01 | 3.82 | 0.01 | 4,90 | 0,02
Insumo | 10788 | ORSE | Pá quadrada | Material | un | 5.6e-05 | 28.8 | 0 | 28.8 | 0 | 36,90 | 0,00
Insumo | 4722 | ORSE | Colher de pedreiro | Material | un | 0.00016 | 14.67 | 0 | 14.67 | 0 | 18,80 | 0,00
Insumo | 00001379/SINAPI | ORSE | Cimento portland composto cp ii-32 | Material | kg | 5 | 0.6 | 3.04 | 0.6 | 3.04 | 0,78 | 3,90
Insumo | 11243 | ORSE | Martelo sem unha | Material | un | 4e-05 | 21.85 | 0 | 21.85 | 0 | 28,00 | 0,00
Insumo | 00012893/SINAPI | ORSE | Bota de seguranca com biqueira de aco e colarinho acolchoado | Material | par | 0.000748 | 50.57 | 0.03 | 50.57 | 0.03 | 64,80 | 0,04
Insumo | 00010567/SINAPI | ORSE | Tabua *2,5 x 23* cm em pinus, mista ou equivalente da regiao - bruta | Material | m | 0.035 | 9.81 | 0.34 | 9.81 | 0.34 | 12,58 | 0,44
Insumo | 00004750/SINAPI | ORSE | Pedreiro (horista) | Mão de Obra | h | 0.4 | 14.91 | 5.96 | 14.91 | 5.96 | 19,11 | 7,64
Insumo | 1886 | ORSE | Prego 1 1/2" x 13 (15 x 18) | Material | kg | 0.01 | 13.83 | 0.13 | 13.83 | 0.13 | 17,72 | 0,17
Insumo | 10492 | ORSE | Cesta Básica | Material | un | 0.00432 | 148.29 | 0.64 | 148.29 | 0.64 | 190,00 | 0,82
Insumo | 11244 | ORSE | Martelo com unha | Material | un | 4e-05 | 38.2 | 0 | 38.2 | 0 | 48,95 | 0,00
[10 empty] | 13.11 | MO com LS => | 16.8
[6 empty] | Valor com BDI => |  | 36.34 | 0 | 36.34 | 0 | 46.57
[10 empty] | 3295.66 | Preço Total => | 4222.5
[9 empty] | 0 | 0 | 0 | 0
7.5 | Código | Banco | Descrição | Tipo | Und | Quant. | Valor Unit | Total
Composição | 8637 | ORSE | Chapim de concreto pré-moldado | Peitoris e Tampos de Balcões | m | 1 | 39.52 | 39.52 | 39.52 | 39.52 | 50.64 | 50.64
| Código | Banco | Descrição | Tipo | Und | Quant. | Valor Unit | Total
Composição | 11640 | ORSE | Forma plana para estruturas, em compensado plastificado de 10mm, 02 usos, inclusive escoramento - Revisada 07.2015 | Conversão InfoWOrca | m² | 0.35 | 84.42 | 29.54 | 84.42 | 29.54 | 108,17 | 37,85
Insumo | 81 | ORSE | Aço ca-50 6,3 a 12,5 mm | Material | kg | 0.8 | 7.25 | 5.8 | 7.25 | 5.8 | 9,30 | 7,44
Composição | 127 | ORSE | Concreto simples usinado fck=21mpa, bombeado, lançado e adensado em superestrutura | Concreto Simples | m³ | 0.01 | 425.45 | 4.25 | 425.45 | 4.25 | 545,10 | 5,45
Detalhamento de Cálculo ORSE | [8 empty] | 0 | 0 | 0 | 0
| Código | Banco | Descrição | Tipo | Und | Quant. | Valor Unit | Total
Insumo | 4722 | ORSE | Colher de pedreiro | Material | un | 1.44e-06 | 14.67 | 0 | 14.67 | 0 | 18,80 | 0,00
Insumo | 11264 | ORSE | Marreta de 1/2 kg com cabo | Material | un | 7.2e-07 | 10.55 | 0 | 10.55 | 0 | 13,52 | 0,00
Insumo | 00004750/SINAPI | ORSE | Pedreiro (horista) | Mão de Obra | h | 0.0036 | 14.91 | 0.04 | 14.91 | 0.04 | 19,11 | 0,06
Insumo | 11247 | ORSE | Serra mármore | Material | un | 3.6e-07 | 255.84 | 0 | 255.84 | 0 | 327,80 | 0,00
Insumo | 10789 | ORSE | Nível de bolha de madeira | Material | un | 7.2e-07 | 12.01 | 0 | 12.01 | 0 | 15,40 | 0,00
Insumo | 10586 | ORSE | Torquesa | Material | un | 3.6e-07 | 28.8 | 0 | 28.8 | 0 | 36,90 | 0,00
Insumo | 1569 | ORSE | Madeira mista serrada (barrote) 6 x 6cm - 0,0036 m3/m (angelim, louro) | Material | m | 1.0735 | 5.26 | 5.65 | 5.26 | 5.65 | 6,75 | 7,24
Insumo | 4174 | ORSE | Desempenadeira de aço lisa, cabo madeira, ref:143, Atlas ou similar | Material | un | 1.8e-06 | 8.42 | 0 | 8.42 | 0 | 10,80 | 0,00
Insumo | 10790 | ORSE | Prumo de face | Material | un | 3.6e-07 | 20.25 | 0 | 20.25 | 0 | 25,95 | 0,00
Insumo | 00034492/SINAPI | ORSE | Concreto usinado bombeavel, classe de resistencia c20, com brita 0 e 1, slump= 100 +/- 20 mm, exclui servico de bombeamento (nbr 8953) | Material | m³ | 0.01 | 351.22 | 3.51 | 351.22 | 3.51 | 450,00 | 4,50
Insumo | 10599 | ORSE | Protetor solar fps 30 com 120ml | Material | un | 0.0010949 | 14.04 | 0 | 14.04 | 0 | 18,00 | 0,01
Insumo | 00005068/SINAPI | ORSE | Prego de aco polido com cabeca 17 x 21 (2 x 11) | Material | kg | 0.00875 | 12.34 | 0.1 | 12.34 | 0.1 | 15,82 | 0,13
Insumo | 11244 | ORSE | Martelo com unha | Material | un | 9.403e-05 | 38.2 | 0 | 38.2 | 0 | 48,95 | 0,00
Insumo | 10761 | ORSE | Refeição - café da manhã ( café com leite e dois pães com manteiga) | Serviços | un | 0.061925 | 3.9 | 0.23 | 3.9 | 0.23 | 5,00 | 0,30
Insumo | 11243 | ORSE | Martelo sem unha | Material | un | 3.6e-07 | 21.85 | 0 | 21.85 | 0 | 28,00 | 0,00
Insumo | 00012892/SINAPI | ORSE | Luva raspa de couro, cano curto (punho *7* cm) | Material | par | 0.0013991 | 9.48 | 0 | 9.48 | 0 | 12,15 | 0,01
Insumo | 10579 | ORSE | Chave de fenda chata 30 cm | Material | un | 9.403e-05 | 20.98 | 0 | 20.98 | 0 | 26,89 | 0,00
Insumo | 00012895/SINAPI | ORSE | Capacete de seguranca aba frontal com suspensao de polietileno, sem jugular (classe b) | Material | un | 0.00036498 | 10.53 | 0 | 10.53 | 0 | 13,50 | 0,00
Insumo | 11246 | ORSE | Escala métrica de bambú | Material | Un | 2.52e-06 | 7.97 | 0 | 7.97 | 0 | 10,22 | 0,00
Insumo | 00002692/SINAPI | ORSE | Desmoldante protetor para formas de madeira, de base oleosaemulsionada em agua | Material | l | 0.007 | 6.38 | 0.03 | 6.38 | 0.03 | 8,18 | 0,05
Insumo | 10517 | ORSE | Exames admissionais/demissionais (checkup) | Serviços | cj | 0.00024332 | 234.15 | 0.05 | 234.15 | 0.05 | 300,00 | 0,07
Insumo | 00044535/SINAPI | ORSE | Servico de bombeamento de concreto com consumo minimo de 40m3, (disponibilizacao de bomba), sem o lancamento | Material | m³ | 0.01 | 36.1 | 0.35 | 36.1 | 0.35 | 46,26 | 0,46
Insumo | 00043130/SINAPI | ORSE | Arame galvanizado 12 bwg, d = 2,76 mm (0,048 kg/m) ou 14 bwg, d = 2,11 mm (0,026 kg/m) | Material | kg | 0.0525 | 14.82 | 0.77 | 14.82 | 0.77 | 19,00 | 0,99
Insumo | 81 | ORSE | Aço ca-50 6,3 a 12,5 mm | Material | kg | 0.8 | 7.25 | 5.8 | 7.25 | 5.8 | 9,30 | 7,44
Insumo | 00005069/SINAPI | ORSE | Prego de aco polido com cabeca 17 x 27 (2 1/2 x 11) | Material | kg | 0.035 | 12.58 | 0.43 | 12.58 | 0.43 | 16,12 | 0,56
Insumo | 10282 | ORSE | Regua de alumínio c/ 2,00m (para pedreiro) | Material | un | 7.2e-07 | 31.84 | 0 | 31.84 | 0 | 40,80 | 0,00
Insumo | 10577 | ORSE | Serrote 40cm | Material | un | 4.7015e-05 | 23.33 | 0 | 23.33 | 0 | 29,90 | 0,00
Insumo | 11249 | ORSE | Serra circular eletrica portatil | Equipamento | un | 4.7015e-05 | 404.29 | 0.01 | 404.29 | 0.01 | 518,00 | 0,02
Insumo | 11248 | ORSE | Furadeira e Parafusadeira eletrica Bosch ou Similar profissional | Equipamento | un | 4.7015e-05 | 192 | 0 | 192 | 0 | 246,00 | 0,01
Insumo | 1651 | ORSE | Óculos branco proteção | Material | pr | 0.00043963 | 4.95 | 0 | 4.95 | 0 | 6,35 | 0,00
Insumo | 00012893/SINAPI | ORSE | Bota de seguranca com biqueira de aco e colarinho acolchoado | Material | par | 0.00043963 | 50.57 | 0.01 | 50.57 | 0.01 | 64,80 | 0,02
Insumo | 00000378/SINAPI | ORSE | Armador (horista) | Mão de Obra | h | 0.0018 | 14.91 | 0.02 | 14.91 | 0.02 | 19,11 | 0,03
Insumo | 4728 | ORSE | Talhadeira chata 10" | Material | un | 3.9825e-05 | 14.5 | 0 | 14.5 | 0 | 18,58 | 0,00
Insumo | 10362 | ORSE | Seguro de vida e acidente em grupo | Serviços | un | 0.0027373 | 9.78 | 0.02 | 9.78 | 0.02 | 12,54 | 0,03
Insumo | 11245 | ORSE | Desempoladeira de madeira 12x22 | Material | un | 2.52e-06 | 9.05 | 0 | 9.05 | 0 | 11,60 | 0,00
Insumo | 00012894/SINAPI | ORSE | Capa para chuva em pvc com forro de poliester, com capuz (amarela ou azul) | Material | un | 0.00012166 | 13.69 | 0 | 13.69 | 0 | 17,55 | 0,00
Insumo | 2378 | ORSE | Vale transporte | Material | un | 0.043593 | 3.51 | 0.14 | 3.51 | 0.14 | 4,50 | 0,19
Insumo | 00006193/SINAPI | ORSE | Tabua nao aparelhada *2,5 x 20* cm, em macaranduba/massaranduba, angelim ou equivalente da regiao - bruta | Material | m | 0.1071 | 13.22 | 1.41 | 13.22 | 1.41 | 16,95 | 1,81
Insumo | 4729 | ORSE | Marreta 1 kg com cabo | Material | un | 1.3275e-05 | 24.58 | 0 | 24.58 | 0 | 31,50 | 0,00
Insumo | 00001346/SINAPI | ORSE | Chapa/painel de madeira compensada plastificada (madeirite plastificado) paraforma de concreto, de 2200 x 1100 mm, e =10 mm | Material | m² | 0.2044 | 34.28 | 7 | 34.28 | 7 | 43,93 | 8,97
Insumo | 00006111/SINAPI | ORSE | Servente de obras (horista) | Mão de Obra | h | 0.13275 | 10.65 | 1.41 | 10.65 | 1.41 | 13,65 | 1,81
Insumo | 10492 | ORSE | Cesta Básica | Material | un | 0.0027373 | 148.29 | 0.4 | 148.29 | 0.4 | 190,00 | 0,52
Insumo | 941 | ORSE | Fardamento com mangas curta | Material | un | 0.00091245 | 148.56 | 0.13 | 148.56 | 0.13 | 190,35 | 0,17
Insumo | 158 | ORSE | Almoço (Participação do empregador) | Material | un | 0.061925 | 10.92 | 0.67 | 10.92 | 0.67 | 14,00 | 0,86
Insumo | 10585 | ORSE | Arco de serra | Material | un | 3.6e-07 | 15.53 | 0 | 15.53 | 0 | 19,90 | 0,00
Insumo | 10596 | ORSE | Protetor auricular | Material | un | 0.0027373 | 3.82 | 0 | 3.82 | 0 | 4,90 | 0,01
Insumo | 10578 | ORSE | Formão grande | Material | un | 9.403e-05 | 11.82 | 0 | 11.82 | 0 | 15,15 | 0,00
Insumo | 00001213/SINAPI | ORSE | Carpinteiro de formas ou oficial (horista) | Mão de Obra | h | 0.47015 | 14.93 | 7.01 | 14.93 | 7.01 | 19,13 | 8,99
Insumo | 00004509/SINAPI | ORSE | Sarrafo *2,5 x 10* cm em pinus, mista ou equivalente da regiao - bruta | Material | m | 0.9527 | 4.4 | 4.19 | 4.4 | 4.19 | 5,65 | 5,38
Insumo | 10788 | ORSE | Pá quadrada | Material | un | 2.655e-05 | 28.8 | 0 | 28.8 | 0 | 36,90 | 0,00
Insumo | 11265 | ORSE | Martelo de borracha com cabo | Material | un | 1.44e-06 | 14.63 | 0 | 14.63 | 0 | 18,75 | 0,00
Insumo | 00002711/SINAPI | ORSE | Carrinho de mao de aco capacidade 50 a 60 l, pneu com camara | Material | un | 2.655e-05 | 140.49 | 0 | 140.49 | 0 | 180,00 | 0,00
[10 empty] | 8.49 | MO com LS => | 10.89
[6 empty] | Valor com BDI => |  | 48.39 | 0 | 48.39 | 0 | 62.01
[10 empty] | 5678.14 | Preço Total => | 7275.01
[9 empty] | 0 | 0 | 0 | 0
8 |  |  | IMPERMEABILIZAÇÃO | [5 empty] | 0 | 0 | 0 | 0
8.1 |  |  | Lajes impermeabilizadas , Calha e Platibanda | [5 empty] | 0 | 0 | 0 | 0
8.1.1 | Código | Banco | Descrição | Tipo | Und | Quant. | Valor Unit | Total
Composição | 87745 | SINAPI | CONTRAPISO EM ARGAMASSA TRAÇO 1:4 (CIMENTO AREIA E ADITIVO ADESIVO), PREPARO MECÂNICO COM BETONEIRA 400 L, APLICADO EM ÁREAS MOLHADAS SOBRE LAJE, ADERIDO, ACABAMENTO NÃO REFORÇADO, ESPESSURA 3CM. AF_07/2021 | PISO - PISOS | m² | 1 | 37.77 | 37.77 | 37.77 | 37.77 | 48.4 | 48.4
Composição Auxiliar | 87301 | SINAPI | ARGAMASSA TRAÇO 1:4 (EM VOLUME DE CIMENTO E AREIA MÉDIA ÚMIDA) PARA CONTRAPISO, PREPARO MECÂNICO COM BETONEIRA 400 L. AF_08/2019 | SEDI - SERVIÇOS DIVERSOS | m³ | 0.0431 | 441.22 | 19.01 | 441.22 | 19.01 | 565.31 | 24.36
Composição Auxiliar | 88309 | SINAPI | PEDREIRO COM ENCARGOS COMPLEMENTARES | SEDI - SERVIÇOS DIVERSOS | H | 0.561 | 19.38 | 10.87 | 19.38 | 10.87 | 24.84 | 13.93
Composição Auxiliar | 88316 | SINAPI | SERVENTE COM ENCARGOS COMPLEMENTARES | SEDI - SERVIÇOS DIVERSOS | H | 0.28 | 15.82 | 4.42 | 15.82 | 4.42 | 20.28 | 5.67
Insumo | 00001379 | SINAPI | CIMENTO PORTLAND COMPOSTO CP II-32 | Material | KG | 0.5 | 0.59 | 0.29 | 0.59 | 0.29 | 0.76 | 0.38
Insumo | 00007334 | SINAPI | ADITIVO ADESIVO LIQUIDO PARA ARGAMASSAS DE REVESTIMENTOS CIMENTICIOS | Material | L | 0.21 | 15.11 | 3.16 | 15.11 | 3.16 | 19.37 | 4.06
[10 empty] | 13.17 | MO com LS => | 16.88
[6 empty] | Valor com BDI => |  | 46.26 | 0 | 46.26 | 0 | 59.27
[10 empty] | 3225.72 | Preço Total => | 4132.89
[9 empty] | 0 | 0 | 0 | 0
8.1.2 | Código | Banco | Descrição | Tipo | Und | Quant. | Valor Unit | Total
Composição | 98547 | SINAPI | IMPERMEABILIZAÇÃO DE SUPERFÍCIE COM MANTA ASFÁLTICA, DUAS CAMADAS, INCLUSIVE APLICAÇÃO DE PRIMER ASFÁLTICO, E=3MM E E=4MM. AF_09/2023 | IMPE - IMPERMEABILIZAÇÕES E PROTEÇÕES DIVERSAS | m² | 1 | 182.6 | 182.6 | 182.6 | 182.6 | 233.96 | 233.96
Composição Auxiliar | 88270 | SINAPI | IMPERMEABILIZADOR COM ENCARGOS COMPLEMENTARES | SEDI - SERVIÇOS DIVERSOS | H | 1.4849 | 19.69 | 29.24 | 19.69 | 29.24 | 25.24 | 37.47
Composição Auxiliar | 88243 | SINAPI | AJUDANTE ESPECIALIZADO COM ENCARGOS COMPLEMENTARES | SEDI - SERVIÇOS DIVERSOS | H | 0.3348 | 16.47 | 5.51 | 16.47 | 5.51 | 21.11 | 7.06
Insumo | 00004014 | SINAPI | MANTA ASFALTICA ELASTOMERICA EM POLIESTER 3 MM, TIPO III, CLASSE B, ACABAMENTO PP (NBR 9952) | Material | M² | 1.1319 | 53.51 | 60.57 | 53.51 | 60.57 | 68.57 | 77.61
Insumo | 00004226 | SINAPI | GAS DE COZINHA - GLP | Material | KG | 0.52 | 6.08 | 3.16 | 6.08 | 3.16 | 7.8 | 4.05
Insumo | 00000511 | SINAPI | PRIMER PARA MANTA ASFALTICA A BASE DE ASFALTO MODIFICADO DILUIDO EM SOLVENTE, APLICACAO A FRIO | Material | L | 0.5872 | 16.57 | 9.73 | 16.57 | 9.73 | 21.24 | 12.47
Insumo | 00004015 | SINAPI | MANTA ASFALTICA ELASTOMERICA EM POLIESTER 4 MM, TIPO III, CLASSE B, ACABAMENTO PP (NBR 9952) | Material | M² | 1.1319 | 65.71 | 74.38 | 65.71 | 74.38 | 84.2 | 95.3
[10 empty] | 25.9 | MO com LS => | 33.19
[6 empty] | Valor com BDI => |  | 223.63 | 0 | 223.63 | 0 | 286.53
[10 empty] | 22589.09 | Preço Total => | 28941.82
[9 empty] | 0 | 0 | 0 | 0
8.1.3 | Código | Banco | Descrição | Tipo | Und | Quant. | Valor Unit | Total
Composição | 98569 | SINAPI | PROTEÇÃO MECÂNICA DE SUPERFICIE HORIZONTAL COM ARGAMASSA DE CIMENTO E AREIA, TRAÇO 1:3, E=5CM. AF_09/2023 | IMPE - IMPERMEABILIZAÇÕES E PROTEÇÕES DIVERSAS | m² | 1 | 61.89 | 61.89 | 61.89 | 61.89 | 79.3 | 79.3
Composição Auxiliar | 88316 | SINAPI | SERVENTE COM ENCARGOS COMPLEMENTARES | SEDI - SERVIÇOS DIVERSOS | H | 0.2628 | 15.82 | 4.15 | 15.82 | 4.15 | 20.28 | 5.32
Composição Auxiliar | 87372 | SINAPI | ARGAMASSA TRAÇO 1:3 (EM VOLUME DE CIMENTO E AREIA MÉDIA ÚMIDA) PARA CONTRAPISO, PREPARO MANUAL. AF_08/2019 | SEDI - SERVIÇOS DIVERSOS | m³ | 0.054 | 611.38 | 33 | 611.38 | 33 | 783.33 | 42.29
Composição Auxiliar | 88309 | SINAPI | PEDREIRO COM ENCARGOS COMPLEMENTARES | SEDI - SERVIÇOS DIVERSOS | H | 1.1653 | 19.38 | 22.58 | 19.38 | 22.58 | 24.84 | 28.94
Insumo | 00038365 | SINAPI | CAMADA SEPARADORA DE FILME DE POLIETILENO 20 A 25 MICRA | Material | m² | 1.04 | 2.06 | 2.14 | 2.06 | 2.14 | 2.65 | 2.75
[10 empty] | 26.73 | MO com LS => | 34.25
[6 empty] | Valor com BDI => |  | 75.79 | 0 | 75.79 | 0 | 97.11
[10 empty] | 5285.14 | Preço Total => | 6771.48
[9 empty] | 0 | 0 | 0 | 0
8.1.4 | Código | Banco | Descrição | Tipo | Und | Quant. | Valor Unit | Total
Composição | 98555 | SINAPI | IMPERMEABILIZAÇÃO DE SUPERFÍCIE COM ARGAMASSA POLIMÉRICA / MEMBRANA ACRÍLICA, 3 DEMÃOS. AF_09/2023 | IMPE - IMPERMEABILIZAÇÕES E PROTEÇÕES DIVERSAS | m² | 1 | 25.39 | 25.39 | 25.39 | 25.39 | 32.54 | 32.54
Composição Auxiliar | 88270 | SINAPI | IMPERMEABILIZADOR COM ENCARGOS COMPLEMENTARES | SEDI - SERVIÇOS DIVERSOS | H | 0.6039 | 19.69 | 11.89 | 19.69 | 11.89 | 25.24 | 15.24
Composição Auxiliar | 88243 | SINAPI | AJUDANTE ESPECIALIZADO COM ENCARGOS COMPLEMENTARES | SEDI - SERVIÇOS DIVERSOS | H | 0.1362 | 16.47 | 2.24 | 16.47 | 2.24 | 21.11 | 2.87
Insumo | 00000135 | SINAPI | ARGAMASSA POLIMERICA IMPERMEABILIZANTE SEMIFLEXIVEL, BICOMPONENTE, A BASE DE CIMENTO E ADITIVOS | Material | KG | 3.4615 | 3.25 | 11.26 | 3.25 | 11.26 | 4.17 | 14.43
[10 empty] | 10.52 | MO com LS => | 13.49
[6 empty] | Valor com BDI => |  | 31.1 | 0 | 31.1 | 0 | 39.85
[10 empty] | 2478.27 | Preço Total => | 3175.24
[9 empty] | 0 | 0 | 0 | 0
8.2 |  |  | Alvenarias de Bloco Cerâmico | [5 empty] | 0 | 0 | 0 | 0
8.2.1 | Código | Banco | Descrição | Tipo | Und | Quant. | Valor Unit | Total
Composição | 98555 | SINAPI | IMPERMEABILIZAÇÃO DE SUPERFÍCIE COM ARGAMASSA POLIMÉRICA / MEMBRANA ACRÍLICA, 3 DEMÃOS. AF_09/2023 | IMPE - IMPERMEABILIZAÇÕES E PROTEÇÕES DIVERSAS | m² | 1 | 25.39 | 25.39 | 25.39 | 25.39 | 32.54 | 32.54
Composição Auxiliar | 88270 | SINAPI | IMPERMEABILIZADOR COM ENCARGOS COMPLEMENTARES | SEDI - SERVIÇOS DIVERSOS | H | 0.6039 | 19.69 | 11.89 | 19.69 | 11.89 | 25.24 | 15.24
Composição Auxiliar | 88243 | SINAPI | AJUDANTE ESPECIALIZADO COM ENCARGOS COMPLEMENTARES | SEDI - SERVIÇOS DIVERSOS | H | 0.1362 | 16.47 | 2.24 | 16.47 | 2.24 | 21.11 | 2.87
Insumo | 00000135 | SINAPI | ARGAMASSA POLIMERICA IMPERMEABILIZANTE SEMIFLEXIVEL, BICOMPONENTE, A BASE DE CIMENTO E ADITIVOS | Material | KG | 3.4615 | 3.25 | 11.26 | 3.25 | 11.26 | 4.17 | 14.43
[10 empty] | 10.52 | MO com LS => | 13.49
[6 empty] | Valor com BDI => |  | 31.1 | 0 | 31.1 | 0 | 39.85
[10 empty] | 1747.67 | Preço Total => | 2239.17
[9 empty] | 0 | 0 | 0 | 0
9 |  |  | PAVIMENTAÇÃO | [5 empty] | 0 | 0 | 0 | 0
9.1 |  |  | INTERNA | [5 empty] | 0 | 0 | 0 | 0
9.1.1 | Código | Banco | Descrição | Tipo | Und | Quant. | Valor Unit | Total
Composição | 97113 | SINAPI | APLICAÇÃO DE LONA PLÁSTICA PARA EXECUÇÃO DE PAVIMENTOS DE CONCRETO. AF_04/2022 | PAVI - PAVIMENTAÇÃO | m² | 1 | 2.22 | 2.22 | 2.22 | 2.22 | 2.85 | 2.85
Composição Auxiliar | 88309 | SINAPI | PEDREIRO COM ENCARGOS COMPLEMENTARES | SEDI - SERVIÇOS DIVERSOS | H | 0.00491 | 19.38 | 0.09 | 19.38 | 0.09 | 24.84 | 0.12
Composição Auxiliar | 88316 | SINAPI | SERVENTE COM ENCARGOS COMPLEMENTARES | SEDI - SERVIÇOS DIVERSOS | H | 0.00589 | 15.82 | 0.08 | 15.82 | 0.08 | 20.28 | 0.11
Insumo | 00042408 | SINAPI | LONA PLASTICA EXTRA FORTE PRETA, E = 200 MICRA | Material | m² | 1.128 | 1.81 | 2.04 | 1.81 | 2.04 | 2.33 | 2.62
[10 empty] | 0.13 | MO com LS => | 0.17
[6 empty] | Valor com BDI => |  | 2.72 | 0 | 2.72 | 0 | 3.49
[10 empty] | 77.3 | Preço Total => | 99.04
[9 empty] | 0 | 0 | 0 | 0
9.1.2 | Código | Banco | Descrição | Tipo | Und | Quant. | Valor Unit | Total
Composição | 96620 | SINAPI | LASTRO DE CONCRETO MAGRO, APLICADO EM PISOS, LAJES SOBRE SOLO OU RADIERS. AF_01/2024 | FUES - FUNDAÇÕES E ESTRUTURAS | m³ | 1 | 515 | 515 | 515 | 515 | 659.84 | 659.84
Composição Auxiliar | 88309 | SINAPI | PEDREIRO COM ENCARGOS COMPLEMENTARES | SEDI - SERVIÇOS DIVERSOS | H | 5.083 | 19.38 | 98.54 | 19.38 | 98.54 | 24.84 | 126.26
Composição Auxiliar | 88316 | SINAPI | SERVENTE COM ENCARGOS COMPLEMENTARES | SEDI - SERVIÇOS DIVERSOS | H | 1.838 | 15.82 | 29.08 | 15.82 | 29.08 | 20.28 | 37.27
Composição Auxiliar | 94968 | SINAPI | CONCRETO MAGRO PARA LASTRO, TRAÇO 1:4,5:4,5 (EM MASSA SECA DE CIMENTO/ AREIA MÉDIA/ BRITA 1) - PREPARO MECÂNICO COM BETONEIRA 600 L. AF_05/2021 | FUES - FUNDAÇÕES E ESTRUTURAS | m³ | 1.38 | 280.7 | 387.36 | 280.7 | 387.36 | 359.65 | 496.31
[10 empty] | 143.29 | MO com LS => | 183.59
[6 empty] | Valor com BDI => |  | 630.72 | 0 | 630.72 | 0 | 808.1
[10 empty] | 894.99 | Preço Total => | 1146.69
[9 empty] | 0 | 0 | 0 | 0
9.1.3 | Código | Banco | Descrição | Tipo | Und | Quant. | Valor Unit | Total
Composição | 87680 | SINAPI | CONTRAPISO EM ARGAMASSA TRAÇO 1:4 (CIMENTO E AREIA), PREPARO MECÂNICO COM BETONEIRA 400 L, APLICADO EM ÁREAS SECAS SOBRE LAJE, NÃO ADERIDO, ACABAMENTO NÃO REFORÇADO, ESPESSURA 4CM. AF_07/2021 | PISO - PISOS | m² | 1 | 30.15 | 30.15 | 30.15 | 30.15 | 38.63 | 38.63
Composição Auxiliar | 88316 | SINAPI | SERVENTE COM ENCARGOS COMPLEMENTARES | SEDI - SERVIÇOS DIVERSOS | H | 0.124 | 15.82 | 1.95 | 15.82 | 1.95 | 20.28 | 2.51
Composição Auxiliar | 87301 | SINAPI | ARGAMASSA TRAÇO 1:4 (EM VOLUME DE CIMENTO E AREIA MÉDIA ÚMIDA) PARA CONTRAPISO, PREPARO MECÂNICO COM BETONEIRA 400 L. AF_08/2019 | SEDI - SERVIÇOS DIVERSOS | m³ | 0.053 | 441.22 | 23.38 | 441.22 | 23.38 | 565.31 | 29.96
Composição Auxiliar | 88309 | SINAPI | PEDREIRO COM ENCARGOS COMPLEMENTARES | SEDI - SERVIÇOS DIVERSOS | H | 0.248 | 19.38 | 4.8 | 19.38 | 4.8 | 24.84 | 6.16
[10 empty] | 7.36 | MO com LS => | 9.44
[6 empty] | Valor com BDI => |  | 36.92 | 0 | 36.92 | 0 | 47.31
[10 empty] | 15290.08 | Preço Total => | 19590.12
[9 empty] | 0 | 0 | 0 | 0
9.2 |  |  | EXTERNA | [5 empty] | 0 | 0 | 0 | 0
9.2.1 | Código | Banco | Descrição | Tipo | Und | Quant. | Valor Unit | Total
Composição | 21 | ORSE | Demolição de meio-fio granítico ou pre-moldado | Demolições / Remoções | m | 1 | 7.65 | 7.65 | 7.65 | 7.65 | 9.81 | 9.81
| Código | Banco | Descrição | Tipo | Und | Quant. | Valor Unit | Total
Composição | 10550 | ORSE | Encargos Complementares - Pedreiro | Provisórios | h | 0.05 | 2.85 | 0.14 | 2.85 | 0.14 | 3,66 | 0,18
Insumo | 00004750/SINAPI | ORSE | Pedreiro (horista) | Mão de Obra | h | 0.05 | 14.91 | 0.74 | 14.91 | 0.74 | 19,11 | 0,95
Composição | 10549 | ORSE | Encargos Complementares - Servente | Provisórios | h | 0.5 | 2.95 | 1.47 | 2.95 | 1.47 | 3,79 | 1,89
Insumo | 00006111/SINAPI | ORSE | Servente de obras (horista) | Mão de Obra | h | 0.5 | 10.65 | 5.32 | 10.65 | 5.32 | 13,65 | 6,82
Detalhamento de Cálculo ORSE | [8 empty] | 0 | 0 | 0 | 0
| Código | Banco | Descrição | Tipo | Und | Quant. | Valor Unit | Total
Insumo | 00002711/SINAPI | ORSE | Carrinho de mao de aco capacidade 50 a 60 l, pneu com camara | Material | un | 0.0001 | 140.49 | 0 | 140.49 | 0 | 180,00 | 0,01
Insumo | 4729 | ORSE | Marreta 1 kg com cabo | Material | un | 5e-05 | 24.58 | 0 | 24.58 | 0 | 31,50 | 0,00
Insumo | 00012895/SINAPI | ORSE | Capacete de seguranca aba frontal com suspensao de polietileno, sem jugular (classe b) | Material | un | 0.00033 | 10.53 | 0 | 10.53 | 0 | 13,50 | 0,00
Insumo | 4728 | ORSE | Talhadeira chata 10" | Material | un | 0.00015 | 14.5 | 0 | 14.5 | 0 | 18,58 | 0,00
Insumo | 00012892/SINAPI | ORSE | Luva raspa de couro, cano curto (punho *7* cm) | Material | par | 0.001265 | 9.48 | 0 | 9.48 | 0 | 12,15 | 0,01
Insumo | 00006111/SINAPI | ORSE | Servente de obras (horista) | Mão de Obra | h | 0.5 | 10.65 | 5.32 | 10.65 | 5.32 | 13,65 | 6,82
Insumo | 11245 | ORSE | Desempoladeira de madeira 12x22 | Material | un | 3.5e-05 | 9.05 | 0 | 9.05 | 0 | 11,60 | 0,00
Insumo | 941 | ORSE | Fardamento com mangas curta | Material | un | 0.000825 | 148.56 | 0.11 | 148.56 | 0.11 | 190,35 | 0,15
Insumo | 11264 | ORSE | Marreta de 1/2 kg com cabo | Material | un | 1e-05 | 10.55 | 0 | 10.55 | 0 | 13,52 | 0,00
Insumo | 4722 | ORSE | Colher de pedreiro | Material | un | 2e-05 | 14.67 | 0 | 14.67 | 0 | 18,80 | 0,00
Insumo | 10492 | ORSE | Cesta Básica | Material | un | 0.002475 | 148.29 | 0.36 | 148.29 | 0.36 | 190,00 | 0,47
Insumo | 10790 | ORSE | Prumo de face | Material | un | 5e-06 | 20.25 | 0 | 20.25 | 0 | 25,95 | 0,00
Insumo | 1651 | ORSE | Óculos branco proteção | Material | pr | 0.00044 | 4.95 | 0 | 4.95 | 0 | 6,35 | 0,00
Insumo | 10362 | ORSE | Seguro de vida e acidente em grupo | Serviços | un | 0.002475 | 9.78 | 0.02 | 9.78 | 0.02 | 12,54 | 0,03
Insumo | 10517 | ORSE | Exames admissionais/demissionais (checkup) | Serviços | cj | 0.00022 | 234.15 | 0.04 | 234.15 | 0.04 | 300,00 | 0,06
Insumo | 00012893/SINAPI | ORSE | Bota de seguranca com biqueira de aco e colarinho acolchoado | Material | par | 0.00044 | 50.57 | 0.01 | 50.57 | 0.01 | 64,80 | 0,02
Insumo | 11243 | ORSE | Martelo sem unha | Material | un | 5e-06 | 21.85 | 0 | 21.85 | 0 | 28,00 | 0,00
Insumo | 00012894/SINAPI | ORSE | Capa para chuva em pvc com forro de poliester, com capuz (amarela ou azul) | Material | un | 0.00011 | 13.69 | 0 | 13.69 | 0 | 17,55 | 0,00
Insumo | 11265 | ORSE | Martelo de borracha com cabo | Material | un | 2e-05 | 14.63 | 0 | 14.63 | 0 | 18,75 | 0,00
Insumo | 10761 | ORSE | Refeição - café da manhã ( café com leite e dois pães com manteiga) | Serviços | un | 0.05599 | 3.9 | 0.21 | 3.9 | 0.21 | 5,00 | 0,27
Insumo | 10596 | ORSE | Protetor auricular | Material | un | 0.002475 | 3.82 | 0 | 3.82 | 0 | 4,90 | 0,01
Insumo | 10599 | ORSE | Protetor solar fps 30 com 120ml | Material | un | 0.00099 | 14.04 | 0 | 14.04 | 0 | 18,00 | 0,01
Insumo | 158 | ORSE | Almoço (Participação do empregador) | Material | un | 0.05599 | 10.92 | 0.6 | 10.92 | 0.6 | 14,00 | 0,78
Insumo | 11246 | ORSE | Escala métrica de bambú | Material | Un | 3.5e-05 | 7.97 | 0 | 7.97 | 0 | 10,22 | 0,00
Insumo | 11247 | ORSE | Serra mármore | Material | un | 5e-06 | 255.84 | 0 | 255.84 | 0 | 327,80 | 0,00
Insumo | 00004750/SINAPI | ORSE | Pedreiro (horista) | Mão de Obra | h | 0.05 | 14.91 | 0.74 | 14.91 | 0.74 | 19,11 | 0,95
Insumo | 10789 | ORSE | Nível de bolha de madeira | Material | un | 1e-05 | 12.01 | 0 | 12.01 | 0 | 15,40 | 0,00
Insumo | 4174 | ORSE | Desempenadeira de aço lisa, cabo madeira, ref:143, Atlas ou similar | Material | un | 2.5e-05 | 8.42 | 0 | 8.42 | 0 | 10,80 | 0,00
Insumo | 2378 | ORSE | Vale transporte | Material | un | 0.05032 | 3.51 | 0.17 | 3.51 | 0.17 | 4,50 | 0,22
Insumo | 10788 | ORSE | Pá quadrada | Material | un | 0.0001 | 28.8 | 0 | 28.8 | 0 | 36,90 | 0,00
Insumo | 10282 | ORSE | Regua de alumínio c/ 2,00m (para pedreiro) | Material | un | 1e-05 | 31.84 | 0 | 31.84 | 0 | 40,80 | 0,00
[10 empty] | 6.06 | MO com LS => | 7.77
[6 empty] | Valor com BDI => |  | 9.37 | 0 | 9.37 | 0 | 12.01
[10 empty] | 301.64 | Preço Total => | 386.48
[9 empty] | 0 | 0 | 0 | 0
9.2.2 | Código | Banco | Descrição | Tipo | Und | Quant. | Valor Unit | Total
Composição | 94277 | SINAPI | ASSENTAMENTO DE GUIA (MEIO-FIO) EM TRECHO RETO, CONFECCIONADA EM CONCRETO PRÉ-FABRICADO, DIMENSÕES 80X08X08X25 CM (COMPRIMENTO X BASE INFERIOR X BASE SUPERIOR X ALTURA). AF_01/2024 | DROP - DRENAGEM/OBRAS DE CONTENÇÃO / POÇOS DE VISITA E CAIXAS | M | 1 | 34.91 | 34.91 | 34.91 | 34.91 | 44.73 | 44.73
Composição Auxiliar | 88316 | SINAPI | SERVENTE COM ENCARGOS COMPLEMENTARES | SEDI - SERVIÇOS DIVERSOS | H | 0.2027 | 15.82 | 3.2 | 15.82 | 3.2 | 20.28 | 4.11
Composição Auxiliar | 88309 | SINAPI | PEDREIRO COM ENCARGOS COMPLEMENTARES | SEDI - SERVIÇOS DIVERSOS | H | 0.2027 | 19.38 | 3.92 | 19.38 | 3.92 | 24.84 | 5.03
Composição Auxiliar | 88629 | SINAPI | ARGAMASSA TRAÇO 1:3 (EM VOLUME DE CIMENTO E AREIA MÉDIA ÚMIDA), PREPARO MANUAL. AF_08/2019 | SEDI - SERVIÇOS DIVERSOS | m³ | 0.0011 | 501.45 | 0.54 | 501.45 | 0.54 | 642.48 | 0.7
Insumo | 00000370 | SINAPI | AREIA MEDIA - POSTO JAZIDA/FORNECEDOR (RETIRADO NA JAZIDA, SEM TRANSPORTE) | Material | M³ | 0.0066 | 74.14 | 0.48 | 74.14 | 0.48 | 95 | 0.62
Insumo | 00041681 | SINAPI | MEIO-FIO OU GUIA DE CONCRETO PRE-MOLDADO, COMP 80 CM, *25 X 08/08* CM (H X L1/L2) | Material | UN | 1.2563 | 21.29 | 26.74 | 21.29 | 26.74 | 27.28 | 34.27
[10 empty] | 5.26 | MO com LS => | 6.75
[6 empty] | Valor com BDI => |  | 42.75 | 0 | 42.75 | 0 | 54.78
[10 empty] | 2402.01 | Preço Total => | 3077.54
[9 empty] | 0 | 0 | 0 | 0
9.2.3 | Código | Banco | Descrição | Tipo | Und | Quant. | Valor Unit | Total
Composição | 97629 | SINAPI | DEMOLIÇÃO DE PASSEIO ( CALÇADA ), EM CONCRETO ARMADO, DE FORMA MECANIZADA COM MARTELETE, SEM REAPROVEITAMENTO. AF_09/2023 | SERP - SERVIÇOS PRELIMINARES | m³ | 1 | 55.55 | 55.55 | 55.55 | 55.55 | 71.18 | 71.18
Composição Auxiliar | 88316 | SINAPI | SERVENTE COM ENCARGOS COMPLEMENTARES | SEDI - SERVIÇOS DIVERSOS | H | 0.5873 | 15.82 | 9.29 | 15.82 | 9.29 | 20.28 | 11.91
Composição Auxiliar | 88309 | SINAPI | PEDREIRO COM ENCARGOS COMPLEMENTARES | SEDI - SERVIÇOS DIVERSOS | H | 0.0947 | 19.38 | 1.83 | 19.38 | 1.83 | 24.84 | 2.35
Composição Auxiliar | 102275 | SINAPI | MARTELO DEMOLIDOR ELÉTRICO, COM POTÊNCIA DE 2.000 W, 1.000 IMPACTOS POR MINUTO, PESO DE 30 KG - CHP DIURNO. AF_01/2021 | CHOR - CUSTOS HORÁRIOS DE MÁQUINAS E EQUIPAMENTOS | CHP | 1.5122 | 17.53 | 26.51 | 17.53 | 26.51 | 22.47 | 33.97
Composição Auxiliar | 102274 | SINAPI | MARTELO DEMOLIDOR ELÉTRICO, COM POTÊNCIA DE 2.000 W, 1.000 IMPACTOS POR MINUTO, PESO DE 30 KG - CHI DIURNO. AF_01/2021 | CHOR - CUSTOS HORÁRIOS DE MÁQUINAS E EQUIPAMENTOS | CHI | 1.1662 | 15.36 | 17.91 | 15.36 | 17.91 | 19.68 | 22.95
[10 empty] | 36.41 | MO com LS => | 46.66
[6 empty] | Valor com BDI => |  | 68.03 | 0 | 68.03 | 0 | 87.17
[10 empty] | 302.13 | Preço Total => | 387.1
[9 empty] | 0 | 0 | 0 | 0
9.2.4 | Código | Banco | Descrição | Tipo | Und | Quant. | Valor Unit | Total
Composição | 94992 | SINAPI | EXECUÇÃO DE PASSEIO (CALÇADA) OU PISO DE CONCRETO COM CONCRETO MOLDADO IN LOCO, FEITO EM OBRA, ACABAMENTO CONVENCIONAL, ESPESSURA 6 CM, ARMADO. AF_08/2022 | PISO - PISOS | m² | 1 | 60.4 | 60.4 | 60.4 | 60.4 | 77.39 | 77.39
Composição Auxiliar | 88316 | SINAPI | SERVENTE COM ENCARGOS COMPLEMENTARES | SEDI - SERVIÇOS DIVERSOS | H | 0.2459 | 15.82 | 3.88 | 15.82 | 3.88 | 20.28 | 4.98
Composição Auxiliar | 88309 | SINAPI | PEDREIRO COM ENCARGOS COMPLEMENTARES | SEDI - SERVIÇOS DIVERSOS | H | 0.1483 | 19.38 | 2.87 | 19.38 | 2.87 | 24.84 | 3.68
Composição Auxiliar | 88262 | SINAPI | CARPINTEIRO DE FORMAS COM ENCARGOS COMPLEMENTARES | SEDI - SERVIÇOS DIVERSOS | H | 0.0976 | 19.12 | 1.86 | 19.12 | 1.86 | 24.5 | 2.39
Composição Auxiliar | 94964 | SINAPI | CONCRETO FCK = 20MPA, TRAÇO 1:2,7:3 (EM MASSA SECA DE CIMENTO/ AREIA MÉDIA/ BRITA 1) - PREPARO MECÂNICO COM BETONEIRA 400 L. AF_05/2021 | FUES - FUNDAÇÕES E ESTRUTURAS | m³ | 0.0739 | 348.5 | 25.74 | 348.5 | 25.74 | 446.51 | 32.99
Insumo | 00007156 | SINAPI | TELA DE ACO SOLDADA NERVURADA, CA-60, Q-196, (3,11 KG/M2), DIAMETRO DO FIO = 5,0 MM, LARGURA = 2,45 M, ESPACAMENTO DA MALHA = 10 X 10 CM | Material | M² | 1.0816 | 22.36 | 24.18 | 22.36 | 24.18 | 28.66 | 30.99
Insumo | 00004517 | SINAPI | SARRAFO *2,5 X 7,5* CM EM PINUS, MISTA OU EQUIVALENTE DA REGIAO - BRUTA | Material | M | 0.45 | 3.12 | 1.4 | 3.12 | 1.4 | 4 | 1.8
Insumo | 00005068 | SINAPI | PREGO DE ACO POLIDO COM CABECA 17 X 21 (2 X 11) | Material | KG | 0.024 | 18.26 | 0.43 | 18.26 | 0.43 | 23.4 | 0.56
[10 empty] | 9.42 | MO com LS => | 12.08
[6 empty] | Valor com BDI => |  | 73.96 | 0 | 73.96 | 0 | 94.77
[10 empty] | 5474.66 | Preço Total => | 7014.3
[9 empty] | 0 | 0 | 0 | 0
9.2.5 | Código | Banco | Descrição | Tipo | Und | Quant. | Valor Unit | Total
Composição | 93679 | SINAPI | EXECUÇÃO DE PASSEIO EM PISO INTERTRAVADO, COM BLOCO RETANGULAR COLORIDO DE 20 X 10 CM, ESPESSURA 6 CM. AF_10/2022 | PAVI - PAVIMENTAÇÃO | m² | 1 | 63.13 | 63.13 | 63.13 | 63.13 | 80.89 | 80.89
Composição Auxiliar | 88316 | SINAPI | SERVENTE COM ENCARGOS COMPLEMENTARES | SEDI - SERVIÇOS DIVERSOS | H | 0.3725 | 15.82 | 5.89 | 15.82 | 5.89 | 20.28 | 7.55
Composição Auxiliar | 91283 | SINAPI | CORTADORA DE PISO COM MOTOR 4 TEMPOS A GASOLINA, POTÊNCIA DE 13 HP, COM DISCO DE CORTE DIAMANTADO SEGMENTADO PARA CONCRETO, DIÂMETRO DE 350 MM, FURO DE 1" (14 X 1") - CHP DIURNO. AF_08/2015 | CHOR - CUSTOS HORÁRIOS DE MÁQUINAS E EQUIPAMENTOS | CHP | 0.0491 | 8.96 | 0.43 | 8.96 | 0.43 | 11.48 | 0.56
Composição Auxiliar | 91278 | SINAPI | PLACA VIBRATÓRIA REVERSÍVEL COM MOTOR 4 TEMPOS A GASOLINA, FORÇA CENTRÍFUGA DE 25 KN (2500 KGF), POTÊNCIA 5,5 CV - CHI DIURNO. AF_08/2015 | CHOR - CUSTOS HORÁRIOS DE MÁQUINAS E EQUIPAMENTOS | CHI | 0.1821 | 0.55 | 0.09 | 0.55 | 0.09 | 0.71 | 0.12
Composição Auxiliar | 91277 | SINAPI | PLACA VIBRATÓRIA REVERSÍVEL COM MOTOR 4 TEMPOS A GASOLINA, FORÇA CENTRÍFUGA DE 25 KN (2500 KGF), POTÊNCIA 5,5 CV - CHP DIURNO. AF_08/2015 | CHOR - CUSTOS HORÁRIOS DE MÁQUINAS E EQUIPAMENTOS | CHP | 0.0041 | 8.1 | 0.03 | 8.1 | 0.03 | 10.38 | 0.04
Composição Auxiliar | 91285 | SINAPI | CORTADORA DE PISO COM MOTOR 4 TEMPOS A GASOLINA, POTÊNCIA DE 13 HP, COM DISCO DE CORTE DIAMANTADO SEGMENTADO PARA CONCRETO, DIÂMETRO DE 350 MM, FURO DE 1" (14 X 1") - CHI DIURNO. AF_08/2015 | CHOR - CUSTOS HORÁRIOS DE MÁQUINAS E EQUIPAMENTOS | CHI | 0.1371 | 0.94 | 0.12 | 0.94 | 0.12 | 1.21 | 0.16
Composição Auxiliar | 88260 | SINAPI | CALCETEIRO COM ENCARGOS COMPLEMENTARES | SEDI - SERVIÇOS DIVERSOS | H | 0.3725 | 19.23 | 7.15 | 19.23 | 7.15 | 24.64 | 9.17
Insumo | 00004741 | SINAPI | PO DE PEDRA (POSTO PEDREIRA/FORNECEDOR, SEM FRETE) | Material | M³ | 0.0098 | 60.87 | 0.59 | 60.87 | 0.59 | 77.99 | 0.76
Insumo | 00000370 | SINAPI | AREIA MEDIA - POSTO JAZIDA/FORNECEDOR (RETIRADO NA JAZIDA, SEM TRANSPORTE) | Material | M³ | 0.0568 | 74.14 | 4.2 | 74.14 | 4.2 | 95 | 5.39
Insumo | 00036156 | SINAPI | BLOQUETE/PISO INTERTRAVADO DE CONCRETO - MODELO ONDA/16 FACES/RETANGULAR/TIJOLINHO/PAVER/HOLANDES/PARALELEPIPEDO, *20 X 10* CM, E = 6 CM, RESISTENCIA DE 35 MPA, COLORIDO | Material | m² | 1.03 | 43.3 | 44.59 | 43.3 | 44.59 | 55.48 | 57.14
[10 empty] | 9.44 | MO com LS => | 12.1
[6 empty] | Valor com BDI => |  | 77.31 | 0 | 77.31 | 0 | 99.06
[10 empty] | 20807.36 | Preço Total => | 26659.02
[9 empty] | 0 | 0 | 0 | 0
9.2.6 | Código | Banco | Descrição | Tipo | Und | Quant. | Valor Unit | Total
Composição | 93681 | SINAPI | EXECUÇÃO DE PAVIMENTO EM PISO INTERTRAVADO, COM BLOCO RETANGULAR COLORIDO DE 20 X 10 CM, ESPESSURA 8 CM. AF_10/2022 | PAVI - PAVIMENTAÇÃO | m² | 1 | 66.43 | 66.43 | 66.43 | 66.43 | 85.12 | 85.12
Composição Auxiliar | 91283 | SINAPI | CORTADORA DE PISO COM MOTOR 4 TEMPOS A GASOLINA, POTÊNCIA DE 13 HP, COM DISCO DE CORTE DIAMANTADO SEGMENTADO PARA CONCRETO, DIÂMETRO DE 350 MM, FURO DE 1" (14 X 1") - CHP DIURNO. AF_08/2015 | CHOR - CUSTOS HORÁRIOS DE MÁQUINAS E EQUIPAMENTOS | CHP | 0.0038 | 8.96 | 0.03 | 8.96 | 0.03 | 11.48 | 0.04
Composição Auxiliar | 91277 | SINAPI | PLACA VIBRATÓRIA REVERSÍVEL COM MOTOR 4 TEMPOS A GASOLINA, FORÇA CENTRÍFUGA DE 25 KN (2500 KGF), POTÊNCIA 5,5 CV - CHP DIURNO. AF_08/2015 | CHOR - CUSTOS HORÁRIOS DE MÁQUINAS E EQUIPAMENTOS | CHP | 0.0055 | 8.1 | 0.03 | 8.1 | 0.03 | 10.38 | 0.05
Composição Auxiliar | 88316 | SINAPI | SERVENTE COM ENCARGOS COMPLEMENTARES | SEDI - SERVIÇOS DIVERSOS | H | 0.2632 | 15.82 | 4.16 | 15.82 | 4.16 | 20.28 | 5.33
Composição Auxiliar | 91278 | SINAPI | PLACA VIBRATÓRIA REVERSÍVEL COM MOTOR 4 TEMPOS A GASOLINA, FORÇA CENTRÍFUGA DE 25 KN (2500 KGF), POTÊNCIA 5,5 CV - CHI DIURNO. AF_08/2015 | CHOR - CUSTOS HORÁRIOS DE MÁQUINAS E EQUIPAMENTOS | CHI | 0.1261 | 0.55 | 0.06 | 0.55 | 0.06 | 0.71 | 0.08
Composição Auxiliar | 91285 | SINAPI | CORTADORA DE PISO COM MOTOR 4 TEMPOS A GASOLINA, POTÊNCIA DE 13 HP, COM DISCO DE CORTE DIAMANTADO SEGMENTADO PARA CONCRETO, DIÂMETRO DE 350 MM, FURO DE 1" (14 X 1") - CHI DIURNO. AF_08/2015 | CHOR - CUSTOS HORÁRIOS DE MÁQUINAS E EQUIPAMENTOS | CHI | 0.1278 | 0.94 | 0.11 | 0.94 | 0.11 | 1.21 | 0.15
Composição Auxiliar | 88260 | SINAPI | CALCETEIRO COM ENCARGOS COMPLEMENTARES | SEDI - SERVIÇOS DIVERSOS | H | 0.2632 | 19.23 | 5.05 | 19.23 | 5.05 | 24.64 | 6.48
Insumo | 00004741 | SINAPI | PO DE PEDRA (POSTO PEDREIRA/FORNECEDOR, SEM FRETE) | Material | M³ | 0.0098 | 60.87 | 0.59 | 60.87 | 0.59 | 77.99 | 0.76
Insumo | 00000370 | SINAPI | AREIA MEDIA - POSTO JAZIDA/FORNECEDOR (RETIRADO NA JAZIDA, SEM TRANSPORTE) | Material | M³ | 0.0568 | 74.14 | 4.2 | 74.14 | 4.2 | 95 | 5.39
Insumo | 00036154 | SINAPI | BLOQUETE/PISO INTERTRAVADO DE CONCRETO - MODELO ONDA/16 FACES/RETANGULAR/TIJOLINHO/PAVER/HOLANDES/PARALELEPIPEDO, *20 X 10* CM, E = 8 CM, RESISTENCIA DE 35 MPA, COLORIDO | Material | m² | 1.0041 | 51.95 | 52.16 | 51.95 | 52.16 | 66.57 | 66.84
[10 empty] | 6.67 | MO com LS => | 8.55
[6 empty] | Valor com BDI => |  | 81.35 | 0 | 81.35 | 0 | 104.24
[10 empty] | 31759.41 | Preço Total => | 40691.12
[9 empty] | 0 | 0 | 0 | 0
9.2.7 | Código | Banco | Descrição | Tipo | Und | Quant. | Valor Unit | Total
Composição | 94278 | SINAPI | ASSENTAMENTO DE GUIA (MEIO-FIO) EM TRECHO CURVO, CONFECCIONADA EM CONCRETO PRÉ-FABRICADO, DIMENSÕES 80X08X08X25 CM (COMPRIMENTO X BASE INFERIOR X BASE SUPERIOR X ALTURA). AF_01/2024 | DROP - DRENAGEM/OBRAS DE CONTENÇÃO / POÇOS DE VISITA E CAIXAS | M | 1 | 36.89 | 36.89 | 36.89 | 36.89 | 47.27 | 47.27
Composição Auxiliar | 88316 | SINAPI | SERVENTE COM ENCARGOS COMPLEMENTARES | SEDI - SERVIÇOS DIVERSOS | H | 0.259 | 15.82 | 4.09 | 15.82 | 4.09 | 20.28 | 5.25
Composição Auxiliar | 88629 | SINAPI | ARGAMASSA TRAÇO 1:3 (EM VOLUME DE CIMENTO E AREIA MÉDIA ÚMIDA), PREPARO MANUAL. AF_08/2019 | SEDI - SERVIÇOS DIVERSOS | m³ | 0.0011 | 501.45 | 0.54 | 501.45 | 0.54 | 642.48 | 0.7
Composição Auxiliar | 88309 | SINAPI | PEDREIRO COM ENCARGOS COMPLEMENTARES | SEDI - SERVIÇOS DIVERSOS | H | 0.259 | 19.38 | 5.01 | 19.38 | 5.01 | 24.84 | 6.43
Insumo | 00000370 | SINAPI | AREIA MEDIA - POSTO JAZIDA/FORNECEDOR (RETIRADO NA JAZIDA, SEM TRANSPORTE) | Material | M³ | 0.0066 | 74.14 | 0.48 | 74.14 | 0.48 | 95 | 0.62
Insumo | 00041681 | SINAPI | MEIO-FIO OU GUIA DE CONCRETO PRE-MOLDADO, COMP 80 CM, *25 X 08/08* CM (H X L1/L2) | Material | UN | 1.2563 | 21.29 | 26.74 | 21.29 | 26.74 | 27.28 | 34.27
[10 empty] | 6.71 | MO com LS => | 8.6
[6 empty] | Valor com BDI => |  | 45.18 | 0 | 45.18 | 0 | 57.89
[10 empty] | 1859.28 | Preço Total => | 2382.17
[9 empty] | 0 | 0 | 0 | 0
9.2.8 | Código | Banco | Descrição | Tipo | Und | Quant. | Valor Unit | Total
Composição | 97102 | SINAPI | EXECUÇÃO DE RADIER (RAMPA DE ACESSO VEÍCULOS ) , ESPESSURA DE 15 CM, FCK = 30 MPA, COM USO DE FORMAS EM MADEIRA SERRADA. AF_09/2021 | FUES - FUNDAÇÕES E ESTRUTURAS | m² | 1 | 169.04 | 169.04 | 169.04 | 169.04 | 216.58 | 216.58
Composição Auxiliar | 97086 | SINAPI | FABRICAÇÃO, MONTAGEM E DESMONTAGEM DE FORMA PARA RADIER, PISO DE CONCRETO OU LAJE SOBRE SOLO, EM MADEIRA SERRADA, 4 UTILIZAÇÕES. AF_09/2021 | FUES - FUNDAÇÕES E ESTRUTURAS | m² | 0.1 | 90.26 | 9.02 | 90.26 | 9.02 | 115.65 | 11.56
Composição Auxiliar | 97090 | SINAPI | ARMAÇÃO PARA EXECUÇÃO DE RADIER, PISO DE CONCRETO OU LAJE SOBRE SOLO, COM USO DE TELA Q-138. AF_09/2021 | FUES - FUNDAÇÕES E ESTRUTURAS | KG | 4.4 | 11.96 | 52.64 | 11.96 | 52.64 | 15.33 | 67.45
Composição Auxiliar | 97083 | SINAPI | COMPACTAÇÃO MECÂNICA DE SOLO PARA EXECUÇÃO DE RADIER, PISO DE CONCRETO OU LAJE SOBRE SOLO, COM COMPACTADOR DE SOLOS A PERCUSSÃO. AF_09/2021 | FUES - FUNDAÇÕES E ESTRUTURAS | m² | 1 | 2.41 | 2.41 | 2.41 | 2.41 | 3.1 | 3.1
Composição Auxiliar | 97096 | SINAPI | CONCRETAGEM DE RADIER, PISO DE CONCRETO OU LAJE SOBRE SOLO, FCK 30 MPA - LANÇAMENTO, ADENSAMENTO E ACABAMENTO. AF_09/2021 | FUES - FUNDAÇÕES E ESTRUTURAS | m³ | 0.185 | 479.96 | 88.78 | 479.96 | 88.78 | 614.95 | 113.76
Composição Auxiliar | 97082 | SINAPI | ESCAVAÇÃO MANUAL DE VIGA DE BORDA PARA RADIER. AF_09/2021 | FUES - FUNDAÇÕES E ESTRUTURAS | m³ | 0.035 | 45.96 | 1.6 | 45.96 | 1.6 | 58.89 | 2.06
Composição Auxiliar | 96624 | SINAPI | LASTRO COM MATERIAL GRANULAR (PEDRA BRITADA N.2), APLICADO EM PISOS OU LAJES SOBRE SOLO, ESPESSURA DE *10 CM*. AF_01/2024 | FUES - FUNDAÇÕES E ESTRUTURAS | m³ | 0.1 | 118 | 11.79 | 118 | 11.79 | 151.19 | 15.11
Composição Auxiliar | 97087 | SINAPI | CAMADA SEPARADORA PARA EXECUÇÃO DE RADIER, PISO DE CONCRETO OU LAJE SOBRE SOLO, EM LONA PLÁSTICA. AF_09/2021 | FUES - FUNDAÇÕES E ESTRUTURAS | m² | 1.24 | 2.23 | 2.76 | 2.23 | 2.76 | 2.86 | 3.54
[10 empty] | 15.5 | MO com LS => | 19.87
[6 empty] | Valor com BDI => |  | 207.01 | 0 | 207.01 | 0 | 265.24
[10 empty] | 4771.96 | Preço Total => | 6113.99
[9 empty] | 0 | 0 | 0 | 0
10 |  |  | REVESTIMENTOS INTERNOS E EXTERNOS | [5 empty] | 0 | 0 | 0 | 0
10.1 |  |  | ELEVAÇÕES | [5 empty] | 0 | 0 | 0 | 0
10.1.1 | Código | Banco | Descrição | Tipo | Und | Quant. | Valor Unit | Total
Composição | 87904 | SINAPI | CHAPISCO APLICADO EM ALVENARIA (COM PRESENÇA DE VÃOS) E ESTRUTURAS DE CONCRETO DE FACHADA, COM COLHER DE PEDREIRO. ARGAMASSA TRAÇO 1:3 COM PREPARO MANUAL. AF_10/2022 | REVE - REVESTIMENTO E TRATAMENTO DE SUPERFÍCIES | m² | 1 | 6.07 | 6.07 | 6.07 | 6.07 | 7.78 | 7.78
Composição Auxiliar | 87377 | SINAPI | ARGAMASSA TRAÇO 1:3 (EM VOLUME DE CIMENTO E AREIA GROSSA ÚMIDA) PARA CHAPISCO CONVENCIONAL, PREPARO MANUAL. AF_08/2019 | SEDI - SERVIÇOS DIVERSOS | m³ | 0.0037 | 495.71 | 1.82 | 495.71 | 1.82 | 635.13 | 2.34
Composição Auxiliar | 88309 | SINAPI | PEDREIRO COM ENCARGOS COMPLEMENTARES | SEDI - SERVIÇOS DIVERSOS | H | 0.1724 | 19.38 | 3.34 | 19.38 | 3.34 | 24.84 | 4.28
Composição Auxiliar | 88316 | SINAPI | SERVENTE COM ENCARGOS COMPLEMENTARES | SEDI - SERVIÇOS DIVERSOS | H | 0.0575 | 15.82 | 0.9 | 15.82 | 0.9 | 20.28 | 1.16
[10 empty] | 3.57 | MO com LS => | 4.58
[6 empty] | Valor com BDI => |  | 7.43 | 0 | 7.43 | 0 | 9.52
[10 empty] | 6156.34 | Preço Total => | 7887.7
[9 empty] | 0 | 0 | 0 | 0
10.1.2 | Código | Banco | Descrição | Tipo | Und | Quant. | Valor Unit | Total
Composição | 104217 | SINAPI | EMBOÇO OU MASSA ÚNICA EM ARGAMASSA TRAÇO 1:2:8, PREPARO MECÂNICA COM BETONEIRA 400 L, APLICADA MANUALMENTE EM PANOS DE FACHADA COM PRESENÇA DE VÃOS, ESPESSURA DE 25 MM, ACESSO POR ANDAIME. AF_08/2022 | REVE - REVESTIMENTO E TRATAMENTO DE SUPERFÍCIES | m² | 1 | 36.29 | 36.29 | 36.29 | 36.29 | 46.5 | 46.5
Composição Auxiliar | 88309 | SINAPI | PEDREIRO COM ENCARGOS COMPLEMENTARES | SEDI - SERVIÇOS DIVERSOS | H | 0.601 | 19.38 | 11.64 | 19.38 | 11.64 | 24.84 | 14.92
Composição Auxiliar | 88316 | SINAPI | SERVENTE COM ENCARGOS COMPLEMENTARES | SEDI - SERVIÇOS DIVERSOS | H | 0.601 | 15.82 | 9.5 | 15.82 | 9.5 | 20.28 | 12.18
Composição Auxiliar | 87292 | SINAPI | ARGAMASSA TRAÇO 1:2:8 (EM VOLUME DE CIMENTO, CAL E AREIA MÉDIA ÚMIDA) PARA EMBOÇO/MASSA ÚNICA/ASSENTAMENTO DE ALVENARIA DE VEDAÇÃO, PREPARO MECÂNICO COM BETONEIRA 400 L. AF_08/2019 | SEDI - SERVIÇOS DIVERSOS | m³ | 0.0314 | 418.48 | 13.13 | 418.48 | 13.13 | 536.17 | 16.83
Insumo | 00037411 | SINAPI | TELA DE ACO SOLDADA GALVANIZADA/ZINCADA PARA ALVENARIA, FIO D = *1,24 MM, MALHA 25 X 25 MM | Material | M² | 0.1388 | 14.49 | 2 | 14.49 | 2 | 18.57 | 2.57
[10 empty] | 16.65 | MO com LS => | 21.34
[6 empty] | Valor com BDI => |  | 44.44 | 0 | 44.44 | 0 | 56.94
[10 empty] | 36821.69 | Preço Total => | 47177.06
[9 empty] | 0 | 0 | 0 | 0
10.1.3 | Código | Banco | Descrição | Tipo | Und | Quant. | Valor Unit | Total
Composição | 7607 | ORSE | Revestimento cerâmico para parede, 10 x 10 cm, Tecnogres, linha Brilhante, ref. BR10070 ou similar, aplicado com argamassa industrializada ac-iii, rejuntado, exclusive regularização de base ou emboço - Rev 04 | Azulejos e Cerâmicas | m² | 1 | 75.24 | 75.24 | 75.24 | 75.24 | 96.4 | 96.4
| Código | Banco | Descrição | Tipo | Und | Quant. | Valor Unit | Total
Insumo | 2540 | ORSE | Rejunte colorido flexivel para revestimentos cerâmicos | Material | kg | 0.66 | 2.73 | 1.8 | 2.73 | 1.8 | 3,50 | 2,31
Composição | 4303 | ORSE | Argamassa industrializada AC-III, Votomassa ou similar | Argamassas | kg | 4 | 1.67 | 6.71 | 1.67 | 6.71 | 2,15 | 8,60
Composição | 10550 | ORSE | Encargos Complementares - Pedreiro | Provisórios | h | 0.4 | 2.85 | 1.13 | 2.85 | 1.13 | 3,66 | 1,46
Insumo | 00006111/SINAPI | ORSE | Servente de obras (horista) | Mão de Obra | h | 0.34 | 10.65 | 3.62 | 10.65 | 3.62 | 13,65 | 4,64
Composição | 10549 | ORSE | Encargos Complementares - Servente | Provisórios | h | 0.34 | 2.95 | 0.99 | 2.95 | 0.99 | 3,79 | 1,28
Insumo | 7071 | ORSE | Cerâmica 10 x 10 cm, Tecnogres, linha Brilhante, ref. BR10070 ou similar | Material | m² | 1.05 | 52.28 | 54.89 | 52.28 | 54.89 | 66,99 | 70,33
Insumo | 00004750/SINAPI | ORSE | Pedreiro (horista) | Mão de Obra | h | 0.4 | 14.91 | 5.96 | 14.91 | 5.96 | 19,11 | 7,64
Detalhamento de Cálculo ORSE | [8 empty] | 0 | 0 | 0 | 0
| Código | Banco | Descrição | Tipo | Und | Quant. | Valor Unit | Total
Insumo | 00012893/SINAPI | ORSE | Bota de seguranca com biqueira de aco e colarinho acolchoado | Material | par | 0.0006144 | 50.57 | 0.02 | 50.57 | 0.02 | 64,80 | 0,03
Insumo | 10761 | ORSE | Refeição - café da manhã ( café com leite e dois pães com manteiga) | Serviços | un | 0.078182 | 3.9 | 0.3 | 3.9 | 0.3 | 5,00 | 0,39
Insumo | 4729 | ORSE | Marreta 1 kg com cabo | Material | un | 3.68e-05 | 24.58 | 0 | 24.58 | 0 | 31,50 | 0,00
Insumo | 10788 | ORSE | Pá quadrada | Material | un | 7.36e-05 | 28.8 | 0 | 28.8 | 0 | 36,90 | 0,00
Insumo | 00012892/SINAPI | ORSE | Luva raspa de couro, cano curto (punho *7* cm) | Material | par | 0.0017664 | 9.48 | 0.01 | 9.48 | 0.01 | 12,15 | 0,02
Insumo | 10599 | ORSE | Protetor solar fps 30 com 120ml | Material | un | 0.0013824 | 14.04 | 0.01 | 14.04 | 0.01 | 18,00 | 0,02
Insumo | 10789 | ORSE | Nível de bolha de madeira | Material | un | 8e-05 | 12.01 | 0 | 12.01 | 0 | 15,40 | 0,00
Insumo | 00006111/SINAPI | ORSE | Servente de obras (horista) | Mão de Obra | h | 0.368 | 10.65 | 3.91 | 10.65 | 3.91 | 13,65 | 5,02
Insumo | 2378 | ORSE | Vale transporte | Material | un | 0.060789 | 3.51 | 0.21 | 3.51 | 0.21 | 4,50 | 0,27
Insumo | 11245 | ORSE | Desempoladeira de madeira 12x22 | Material | un | 0.00028 | 9.05 | 0 | 9.05 | 0 | 11,60 | 0,00
Insumo | 11243 | ORSE | Martelo sem unha | Material | un | 4e-05 | 21.85 | 0 | 21.85 | 0 | 28,00 | 0,00
Insumo | 11264 | ORSE | Marreta de 1/2 kg com cabo | Material | un | 8e-05 | 10.55 | 0 | 10.55 | 0 | 13,52 | 0,00
Insumo | 00012895/SINAPI | ORSE | Capacete de seguranca aba frontal com suspensao de polietileno, sem jugular (classe b) | Material | un | 0.0004608 | 10.53 | 0 | 10.53 | 0 | 13,50 | 0,00
Insumo | 10492 | ORSE | Cesta Básica | Material | un | 0.003456 | 148.29 | 0.5 | 148.29 | 0.5 | 190,00 | 0,65
Insumo | 10596 | ORSE | Protetor auricular | Material | un | 0.003456 | 3.82 | 0 | 3.82 | 0 | 4,90 | 0,01
Insumo | 00002711/SINAPI | ORSE | Carrinho de mao de aco capacidade 50 a 60 l, pneu com camara | Material | un | 7.36e-05 | 140.49 | 0 | 140.49 | 0 | 180,00 | 0,01
Insumo | 10790 | ORSE | Prumo de face | Material | un | 4e-05 | 20.25 | 0 | 20.25 | 0 | 25,95 | 0,00
Insumo | 3374 | ORSE | Argamassa industrializada Votomassa AC-III, ou similar | Material | kg | 3.36 | 1.92 | 6.44 | 1.92 | 6.44 | 2,46 | 8,26
Insumo | 158 | ORSE | Almoço (Participação do empregador) | Material | un | 0.078182 | 10.92 | 0.85 | 10.92 | 0.85 | 14,00 | 1,09
Insumo | 11246 | ORSE | Escala métrica de bambú | Material | Un | 0.00028 | 7.97 | 0 | 7.97 | 0 | 10,22 | 0,00
Insumo | 2540 | ORSE | Rejunte colorido flexivel para revestimentos cerâmicos | Material | kg | 0.66 | 2.73 | 1.8 | 2.73 | 1.8 | 3,50 | 2,31
Insumo | 00012894/SINAPI | ORSE | Capa para chuva em pvc com forro de poliester, com capuz (amarela ou azul) | Material | un | 0.0001536 | 13.69 | 0 | 13.69 | 0 | 17,55 | 0,00
Insumo | 00004750/SINAPI | ORSE | Pedreiro (horista) | Mão de Obra | h | 0.4 | 14.91 | 5.96 | 14.91 | 5.96 | 19,11 | 7,64
Insumo | 11247 | ORSE | Serra mármore | Material | un | 4e-05 | 255.84 | 0 | 255.84 | 0 | 327,80 | 0,01
Insumo | 10282 | ORSE | Regua de alumínio c/ 2,00m (para pedreiro) | Material | un | 8e-05 | 31.84 | 0 | 31.84 | 0 | 40,80 | 0,00
Insumo | 4174 | ORSE | Desempenadeira de aço lisa, cabo madeira, ref:143, Atlas ou similar | Material | un | 0.0002 | 8.42 | 0 | 8.42 | 0 | 10,80 | 0,00
Insumo | 1651 | ORSE | Óculos branco proteção | Material | pr | 0.0006144 | 4.95 | 0 | 4.95 | 0 | 6,35 | 0,00
Insumo | 4728 | ORSE | Talhadeira chata 10" | Material | un | 0.0001104 | 14.5 | 0 | 14.5 | 0 | 18,58 | 0,00
Insumo | 11265 | ORSE | Martelo de borracha com cabo | Material | un | 0.00016 | 14.63 | 0 | 14.63 | 0 | 18,75 | 0,00
Insumo | 10517 | ORSE | Exames admissionais/demissionais (checkup) | Serviços | cj | 0.0003072 | 234.15 | 0.07 | 234.15 | 0.07 | 300,00 | 0,09
Insumo | 10362 | ORSE | Seguro de vida e acidente em grupo | Serviços | un | 0.003456 | 9.78 | 0.03 | 9.78 | 0.03 | 12,54 | 0,04
Insumo | 7071 | ORSE | Cerâmica 10 x 10 cm, Tecnogres, linha Brilhante, ref. BR10070 ou similar | Material | m² | 1.05 | 52.28 | 54.89 | 52.28 | 54.89 | 66,99 | 70,33
Insumo | 4722 | ORSE | Colher de pedreiro | Material | un | 0.00016 | 14.67 | 0 | 14.67 | 0 | 18,80 | 0,00
Insumo | 941 | ORSE | Fardamento com mangas curta | Material | un | 0.001152 | 148.56 | 0.16 | 148.56 | 0.16 | 190,35 | 0,21
[10 empty] | 9.88 | MO com LS => | 12.66
[6 empty] | Valor com BDI => |  | 92.14 | 0 | 92.14 | 0 | 118.06
[10 empty] | 76346.5 | Preço Total => | 97817.43
[9 empty] | 0 | 0 | 0 | 0
| Código | Banco | Descrição | Tipo | Und | Quant. | Valor Unit | Total
Insumo | 00020193 | SINAPI | LOCACAO DE ANDAIME METALICO TIPO FACHADEIRO, PECAS COM APROXIMADAMENTE 1,20 M DE LARGURA E 2,0 M DE ALTURA, INCLUINDO DIAGONAIS EM X, BARRAS DE LIGACAO, SAPATAS E DEMAIS ITENS NECESSARIOS A MONTAGEM (NAO INCLUI INSTALACAO) | Equipamento | M2/MES | 1 | 28.68 | 28.68 | 28.68 | 28.68 | 36.75 | 36.75
[10 empty] | 0 | MO com LS => | 0
[6 empty] | Valor com BDI => |  | 35.12 | 0 | 35.12 | 0 | 45
[10 empty] | 10561.77 | Preço Total => | 13532.06
[9 empty] | 0 | 0 | 0 | 0
10.1.5 | Código | Banco | Descrição | Tipo | Und | Quant. | Valor Unit | Total
Composição | 97063 | SINAPI | MONTAGEM E DESMONTAGEM DE ANDAIME MODULAR FACHADEIRO, COM PISO METÁLICO, PARA EDIFÍCIOS COM MULTIPLOS PAVIMENTOS (EXCLUSIVE ANDAIME E LIMPEZA). AF_03/2024 | SEDI - SERVIÇOS DIVERSOS | m² | 1 | 11.93 | 11.93 | 11.93 | 11.93 | 15.29 | 15.29
Composição Auxiliar | 88316 | SINAPI | SERVENTE COM ENCARGOS COMPLEMENTARES | SEDI - SERVIÇOS DIVERSOS | H | 0.10584 | 15.82 | 1.67 | 15.82 | 1.67 | 20.28 | 2.14
Composição Auxiliar | 88278 | SINAPI | MONTADOR DE ESTRUTURA METÁLICA COM ENCARGOS COMPLEMENTARES | SEDI - SERVIÇOS DIVERSOS | H | 0.5546 | 15.59 | 8.64 | 15.59 | 8.64 | 19.98 | 11.08
Composição Auxiliar | 100251 | SINAPI | TRANSPORTE HORIZONTAL MANUAL, DE TUBO DE AÇO CARBONO LEVE OU MÉDIO, PRETO OU GALVANIZADO, COM DIÂMETRO MAIOR QUE 32 MM E MENOR OU IGUAL A 65 MM (UNIDADE: MXKM). AF_07/2019 | SEDI - SERVIÇOS DIVERSOS | MXKM | 0.1673 | 9.67 | 1.61 | 9.67 | 1.61 | 12.4 | 2.07
[10 empty] | 8.73 | MO com LS => | 11.19
[6 empty] | Valor com BDI => |  | 14.61 | 0 | 14.61 | 0 | 18.72
[10 empty] | 4393.69 | Preço Total => | 5629.33
[9 empty] | 0 | 0 | 0 | 0
10.1.6 | Código | Banco | Descrição | Tipo | Und | Quant. | Valor Unit | Total
Composição | 87879 | SINAPI | CHAPISCO APLICADO EM ALVENARIAS E ESTRUTURAS DE CONCRETO INTERNAS, COM COLHER DE PEDREIRO. ARGAMASSA TRAÇO 1:3 COM PREPARO EM BETONEIRA 400L. AF_10/2022 | REVE - REVESTIMENTO E TRATAMENTO DE SUPERFÍCIES | m² | 1 | 3.13 | 3.13 | 3.13 | 3.13 | 4.02 | 4.02
Composição Auxiliar | 87313 | SINAPI | ARGAMASSA TRAÇO 1:3 (EM VOLUME DE CIMENTO E AREIA GROSSA ÚMIDA) PARA CHAPISCO CONVENCIONAL, PREPARO MECÂNICO COM BETONEIRA 400 L. AF_08/2019 | SEDI - SERVIÇOS DIVERSOS | m³ | 0.0037 | 384.57 | 1.42 | 384.57 | 1.42 | 492.73 | 1.82
Composição Auxiliar | 88316 | SINAPI | SERVENTE COM ENCARGOS COMPLEMENTARES | SEDI - SERVIÇOS DIVERSOS | H | 0.0255 | 15.82 | 0.39 | 15.82 | 0.39 | 20.28 | 0.51
Composição Auxiliar | 88309 | SINAPI | PEDREIRO COM ENCARGOS COMPLEMENTARES | SEDI - SERVIÇOS DIVERSOS | H | 0.0681 | 19.38 | 1.31 | 19.38 | 1.31 | 24.84 | 1.69
[10 empty] | 1.41 | MO com LS => | 1.81
[6 empty] | Valor com BDI => |  | 3.84 | 0 | 3.84 | 0 | 4.92
[10 empty] | 2994.39 | Preço Total => | 3836.51
[9 empty] | 0 | 0 | 0 | 0
10.1.7 | Código | Banco | Descrição | Tipo | Und | Quant. | Valor Unit | Total
Composição | 87527 | SINAPI | EMBOÇO, EM ARGAMASSA TRAÇO 1:2:8, PREPARO MECÂNICO, APLICADO MANUALMENTE EM PAREDES INTERNAS DE AMBIENTES COM ÁREA MENOR QUE 5M², E =17,5MM, COM TALISCAS. AF_03/2024 | REVE - REVESTIMENTO E TRATAMENTO DE SUPERFÍCIES | m² | 1 | 27.76 | 27.76 | 27.76 | 27.76 | 35.57 | 35.57
Composição Auxiliar | 87292 | SINAPI | ARGAMASSA TRAÇO 1:2:8 (EM VOLUME DE CIMENTO, CAL E AREIA MÉDIA ÚMIDA) PARA EMBOÇO/MASSA ÚNICA/ASSENTAMENTO DE ALVENARIA DE VEDAÇÃO, PREPARO MECÂNICO COM BETONEIRA 400 L. AF_08/2019 | SEDI - SERVIÇOS DIVERSOS | m³ | 0.0304 | 418.48 | 12.71 | 418.48 | 12.71 | 536.17 | 16.29
Composição Auxiliar | 88316 | SINAPI | SERVENTE COM ENCARGOS COMPLEMENTARES | SEDI - SERVIÇOS DIVERSOS | H | 0.2757 | 15.82 | 4.36 | 15.82 | 4.36 | 20.28 | 5.59
Composição Auxiliar | 88309 | SINAPI | PEDREIRO COM ENCARGOS COMPLEMENTARES | SEDI - SERVIÇOS DIVERSOS | H | 0.5514 | 19.38 | 10.68 | 19.38 | 10.68 | 24.84 | 13.69
[10 empty] | 12.3 | MO com LS => | 15.77
[6 empty] | Valor com BDI => |  | 33.99 | 0 | 33.99 | 0 | 43.56
[10 empty] | 26511.4 | Preço Total => | 33967.21
[9 empty] | 0 | 0 | 0 | 0
10.1.8 | Código | Banco | Descrição | Tipo | Und | Quant. | Valor Unit | Total
Composição | 87262 | SINAPI | REVESTIMENTO CERÂMICO PARA PAREDE COM PLACAS TIPO PORCELANATO DE DIMENSÕES 60X60 CM APLICADA EM AMBIENTES DE ÁREA ENTRE 5 M² E 10 M². AF_02/2023_PE | PISO - PISOS | m² | 1 | 130.78 | 130.78 | 130.78 | 130.78 | 167.57 | 167.57
Composição Auxiliar | 88316 | SINAPI | SERVENTE COM ENCARGOS COMPLEMENTARES | SEDI - SERVIÇOS DIVERSOS | H | 0.2064 | 15.82 | 3.26 | 15.82 | 3.26 | 20.28 | 4.18
Composição Auxiliar | 88256 | SINAPI | AZULEJISTA OU LADRILHISTA COM ENCARGOS COMPLEMENTARES | SEDI - SERVIÇOS DIVERSOS | H | 0.8038 | 19.27 | 15.49 | 19.27 | 15.49 | 24.7 | 19.85
Insumo | 00038195 | SINAPI | PISO EM PORCELANATO, BORDA RETA, LISO, MONOCOLOR, ACETINADO OU POLIDO, FORMATO MAIOR QUE 2025 CM2 | Material | M² | 1.0864 | 84.9 | 92.23 | 84.9 | 92.23 | 108.78 | 118.17
Insumo | 00034357 | SINAPI | REJUNTE CIMENTICIO, QUALQUER COR | Material | KG | 0.141 | 4.02 | 0.56 | 4.02 | 0.56 | 5.16 | 0.72
Insumo | 00037595 | SINAPI | ARGAMASSA COLANTE TIPO AC III | Material | KG | 9.13 | 2.1 | 19.23 | 2.1 | 19.23 | 2.7 | 24.65
[10 empty] | 13.83 | MO com LS => | 17.73
[6 empty] | Valor com BDI => |  | 160.17 | 0 | 160.17 | 0 | 205.22
[10 empty] | 36119.28 | Preço Total => | 46277.11
[9 empty] | 0 | 0 | 0 | 0
10.1.9 | Código | Banco | Descrição | Tipo | Und | Quant. | Valor Unit | Total
Composição | 101965 | SINAPI | PEITORIL LINEAR EM GRANITO OU MÁRMORE, L = 15CM, COMPRIMENTO DE ATÉ 2M, ASSENTADO COM ARGAMASSA 1:6 COM ADITIVO. AF_11/2020 | REVE - REVESTIMENTO E TRATAMENTO DE SUPERFÍCIES | M | 1 | 113.7 | 113.7 | 113.7 | 113.7 | 145.68 | 145.68
Composição Auxiliar | 91692 | SINAPI | SERRA CIRCULAR DE BANCADA COM MOTOR ELÉTRICO POTÊNCIA DE 5HP, COM COIFA PARA DISCO 10" - CHP DIURNO. AF_08/2015 | CHOR - CUSTOS HORÁRIOS DE MÁQUINAS E EQUIPAMENTOS | CHP | 0.021 | 18.17 | 0.37 | 18.17 | 0.37 | 23.28 | 0.48
Composição Auxiliar | 88274 | SINAPI | MARMORISTA/GRANITEIRO COM ENCARGOS COMPLEMENTARES | SEDI - SERVIÇOS DIVERSOS | H | 0.419 | 19.27 | 8.07 | 19.27 | 8.07 | 24.7 | 10.34
Composição Auxiliar | 88316 | SINAPI | SERVENTE COM ENCARGOS COMPLEMENTARES | SEDI - SERVIÇOS DIVERSOS | H | 0.209 | 15.82 | 3.3 | 15.82 | 3.3 | 20.28 | 4.23
Composição Auxiliar | 91693 | SINAPI | SERRA CIRCULAR DE BANCADA COM MOTOR ELÉTRICO POTÊNCIA DE 5HP, COM COIFA PARA DISCO 10" - CHI DIURNO. AF_08/2015 | CHOR - CUSTOS HORÁRIOS DE MÁQUINAS E EQUIPAMENTOS | CHI | 0.398 | 16.96 | 6.75 | 16.96 | 6.75 | 21.74 | 8.65
Composição Auxiliar | 87283 | SINAPI | ARGAMASSA TRAÇO 1:6 (EM VOLUME DE CIMENTO E AREIA MÉDIA ÚMIDA) COM ADIÇÃO DE PLASTIFICANTE PARA EMBOÇO/MASSA ÚNICA/ASSENTAMENTO DE ALVENARIA DE VEDAÇÃO, PREPARO MECÂNICO COM BETONEIRA 400 L. AF_08/2019 | SEDI - SERVIÇOS DIVERSOS | m³ | 0.006 | 325.1 | 1.94 | 325.1 | 1.94 | 416.54 | 2.49
Insumo | 00034747 | SINAPI | PEITORIL EM MARMORE, POLIDO, BRANCO COMUM, L= *15* CM, E= *2,0* CM, COM PINGADEIRA | Material | M | 1.04 | 89.67 | 93.26 | 89.67 | 93.26 | 114.9 | 119.49
[10 empty] | 13.97 | MO com LS => | 17.9
[6 empty] | Valor com BDI => |  | 139.24 | 0 | 139.24 | 0 | 178.41
[10 empty] | 4943.33 | Preço Total => | 6333.55
[9 empty] | 0 | 0 | 0 | 0
10.2 |  |  | PISO | [5 empty] | 0 | 0 | 0 | 0
10.2.1 | Código | Banco | Descrição | Tipo | Und | Quant. | Valor Unit | Total
Composição | 87263 | SINAPI | REVESTIMENTO CERÂMICO PARA PISO COM PLACAS TIPO PORCELANATO DE DIMENSÕES 60X60 CM APLICADA EM AMBIENTES DE ÁREA MAIOR QUE 10 M². AF_02/2023_PE | PISO - PISOS | m² | 1 | 123.23 | 123.23 | 123.23 | 123.23 | 157.89 | 157.89
Composição Auxiliar | 88256 | SINAPI | AZULEJISTA OU LADRILHISTA COM ENCARGOS COMPLEMENTARES | SEDI - SERVIÇOS DIVERSOS | H | 0.5203 | 19.27 | 10.02 | 19.27 | 10.02 | 24.7 | 12.85
Composição Auxiliar | 88316 | SINAPI | SERVENTE COM ENCARGOS COMPLEMENTARES | SEDI - SERVIÇOS DIVERSOS | H | 0.1674 | 15.82 | 2.64 | 15.82 | 2.64 | 20.28 | 3.39
Insumo | 00034357 | SINAPI | REJUNTE CIMENTICIO, QUALQUER COR | Material | KG | 0.141 | 4.02 | 0.56 | 4.02 | 0.56 | 5.16 | 0.72
Insumo | 00038195 | SINAPI | PISO EM PORCELANATO, BORDA RETA, LISO, MONOCOLOR, ACETINADO OU POLIDO, FORMATO MAIOR QUE 2025 CM2 | Material | M² | 1.069 | 84.9 | 90.75 | 84.9 | 90.75 | 108.78 | 116.28
Insumo | 00037595 | SINAPI | ARGAMASSA COLANTE TIPO AC III | Material | KG | 9.13 | 2.1 | 19.23 | 2.1 | 19.23 | 2.7 | 24.65
[10 empty] | 9.32 | MO com LS => | 11.95
[6 empty] | Valor com BDI => |  | 150.91 | 0 | 150.91 | 0 | 193.36
[10 empty] | 63513.61 | Preço Total => | 81375.55
[9 empty] | 0 | 0 | 0 | 0
10.2.2 | Código | Banco | Descrição | Tipo | Und | Quant. | Valor Unit | Total
Composição | 88650 | SINAPI | RODAPÉ CERÂMICO DE 7CM DE ALTURA COM PLACAS TIPO ESMALTADA DE DIMENSÕES 60X60CM. AF_02/2023 | PISO - PISOS | M | 1 | 13.08 | 13.08 | 13.08 | 13.08 | 16.77 | 16.77
Composição Auxiliar | 88316 | SINAPI | SERVENTE COM ENCARGOS COMPLEMENTARES | SEDI - SERVIÇOS DIVERSOS | H | 0.0326 | 15.82 | 0.51 | 15.82 | 0.51 | 20.28 | 0.66
Composição Auxiliar | 88256 | SINAPI | AZULEJISTA OU LADRILHISTA COM ENCARGOS COMPLEMENTARES | SEDI - SERVIÇOS DIVERSOS | H | 0.0871 | 19.27 | 1.67 | 19.27 | 1.67 | 24.7 | 2.15
Insumo | 00034357 | SINAPI | REJUNTE CIMENTICIO, QUALQUER COR | Material | KG | 0.089 | 4.02 | 0.35 | 4.02 | 0.35 | 5.16 | 0.45
Insumo | 00001292 | SINAPI | PISO EM CERAMICA ESMALTADA, COR LISA, PEI MAIOR OU IGUAL A 4, FORMATO MAIOR QUE 2025 CM2 | Material | M² | 0.1875 | 53.93 | 10.1 | 53.93 | 10.1 | 69.1 | 12.95
Insumo | 00001381 | SINAPI | ARGAMASSA COLANTE AC I PARA CERAMICAS | Material | KG | 0.6392 | 0.68 | 0.43 | 0.68 | 0.43 | 0.88 | 0.56
[10 empty] | 1.6 | MO com LS => | 2.06
[6 empty] | Valor com BDI => |  | 16.02 | 0 | 16.02 | 0 | 20.53
[10 empty] | 4290.33 | Preço Total => | 5496.9
[9 empty] | 0 | 0 | 0 | 0
10.2.3 | Código | Banco | Descrição | Tipo | Und | Quant. | Valor Unit | Total
Composição | 12445 | ORSE | Soleira em granito branco siena, polido, l = 15 cm, e = 2 cm | Soleiras e Rodapés | m | 1 | 102.85 | 102.85 | 102.85 | 102.85 | 131.78 | 131.78
| Código | Banco | Descrição | Tipo | Und | Quant. | Valor Unit | Total
Composição | 10550 | ORSE | Encargos Complementares - Pedreiro | Provisórios | h | 0.6 | 2.85 | 1.7 | 2.85 | 1.7 | 3,66 | 2,19
Insumo | 00004750/SINAPI | ORSE | Pedreiro (horista) | Mão de Obra | h | 0.6 | 14.91 | 8.94 | 14.91 | 8.94 | 19,11 | 11,46
Insumo | 13256 | ORSE | Soleira em granito branco Siena, polido, l = 15 cm, e = 2cm | Material | m | 1 | 91.59 | 91.59 | 91.59 | 91.59 | 117,35 | 117,35
Composição | 1906 | ORSE | Argamassa cimento e areia traço t-4 (1:5) - 1 saco cimento 50kg / 5 padiolas areia dim. 0,35z0,45x0,23m - Confecção mecânica e transporte | Argamassas | m³ | 0.002 | 330.02 | 0.65 | 330.02 | 0.65 | 422,84 | 0,84
Detalhamento de Cálculo ORSE | [8 empty] | 0 | 0 | 0 | 0
| Código | Banco | Descrição | Tipo | Und | Quant. | Valor Unit | Total
Insumo | 10492 | ORSE | Cesta Básica | Material | un | 0.002736 | 148.29 | 0.39 | 148.29 | 0.39 | 190,00 | 0,51
Insumo | 00012893/SINAPI | ORSE | Bota de seguranca com biqueira de aco e colarinho acolchoado | Material | par | 0.0004864 | 50.57 | 0.02 | 50.57 | 0.02 | 64,80 | 0,03
Insumo | 1651 | ORSE | Óculos branco proteção | Material | pr | 0.0004864 | 4.95 | 0 | 4.95 | 0 | 6,35 | 0,00
Insumo | 158 | ORSE | Almoço (Participação do empregador) | Material | un | 0.061894 | 10.92 | 0.67 | 10.92 | 0.67 | 14,00 | 0,86
Insumo | 4729 | ORSE | Marreta 1 kg com cabo | Material | un | 8e-07 | 24.58 | 0 | 24.58 | 0 | 31,50 | 0,00
Insumo | 00000370/SINAPI | ORSE | Areia media - posto jazida/fornecedor (retirado na jazida, sem transporte) | Material | m³ | 0.00216 | 85.85 | 0.17 | 85.85 | 0.17 | 110,00 | 0,23
Insumo | 11245 | ORSE | Desempoladeira de madeira 12x22 | Material | un | 0.00042 | 9.05 | 0 | 9.05 | 0 | 11,60 | 0,00
Insumo | 11247 | ORSE | Serra mármore | Material | un | 6e-05 | 255.84 | 0 | 255.84 | 0 | 327,80 | 0,01
Insumo | 10362 | ORSE | Seguro de vida e acidente em grupo | Serviços | un | 0.002736 | 9.78 | 0.02 | 9.78 | 0.02 | 12,54 | 0,03
Insumo | 00001379/SINAPI | ORSE | Cimento portland composto cp ii-32 | Material | kg | 0.6 | 0.6 | 0.35 | 0.6 | 0.35 | 0,78 | 0,46
Insumo | 11246 | ORSE | Escala métrica de bambú | Material | Un | 0.00042 | 7.97 | 0 | 7.97 | 0 | 10,22 | 0,00
Insumo | 10761 | ORSE | Refeição - café da manhã ( café com leite e dois pães com manteiga) | Serviços | un | 0.061894 | 3.9 | 0.23 | 3.9 | 0.23 | 5,00 | 0,30
Insumo | 10517 | ORSE | Exames admissionais/demissionais (checkup) | Serviços | cj | 0.0002432 | 234.15 | 0.05 | 234.15 | 0.05 | 300,00 | 0,07
Insumo | 941 | ORSE | Fardamento com mangas curta | Material | un | 0.000912 | 148.56 | 0.13 | 148.56 | 0.13 | 190,35 | 0,17
Insumo | 11265 | ORSE | Martelo de borracha com cabo | Material | un | 0.00024 | 14.63 | 0 | 14.63 | 0 | 18,75 | 0,00
Insumo | 10599 | ORSE | Protetor solar fps 30 com 120ml | Material | un | 0.0010944 | 14.04 | 0 | 14.04 | 0 | 18,00 | 0,01
Insumo | 4728 | ORSE | Talhadeira chata 10" | Material | un | 2.4e-06 | 14.5 | 0 | 14.5 | 0 | 18,58 | 0,00
Insumo | 00004750/SINAPI | ORSE | Pedreiro (horista) | Mão de Obra | h | 0.6 | 14.91 | 8.94 | 14.91 | 8.94 | 19,11 | 11,46
Insumo | 11264 | ORSE | Marreta de 1/2 kg com cabo | Material | un | 0.00012 | 10.55 | 0 | 10.55 | 0 | 13,52 | 0,00
Insumo | 00012892/SINAPI | ORSE | Luva raspa de couro, cano curto (punho *7* cm) | Material | par | 0.0013984 | 9.48 | 0 | 9.48 | 0 | 12,15 | 0,01
Insumo | 10788 | ORSE | Pá quadrada | Material | un | 1.6e-06 | 28.8 | 0 | 28.8 | 0 | 36,90 | 0,00
Insumo | 10282 | ORSE | Regua de alumínio c/ 2,00m (para pedreiro) | Material | un | 0.00012 | 31.84 | 0 | 31.84 | 0 | 40,80 | 0,00
Insumo | 00012894/SINAPI | ORSE | Capa para chuva em pvc com forro de poliester, com capuz (amarela ou azul) | Material | un | 0.0001216 | 13.69 | 0 | 13.69 | 0 | 17,55 | 0,00
Insumo | 4174 | ORSE | Desempenadeira de aço lisa, cabo madeira, ref:143, Atlas ou similar | Material | un | 0.0003 | 8.42 | 0 | 8.42 | 0 | 10,80 | 0,00
Insumo | 00002711/SINAPI | ORSE | Carrinho de mao de aco capacidade 50 a 60 l, pneu com camara | Material | un | 1.6e-06 | 140.49 | 0 | 140.49 | 0 | 180,00 | 0,00
Insumo | 00012895/SINAPI | ORSE | Capacete de seguranca aba frontal com suspensao de polietileno, sem jugular (classe b) | Material | un | 0.0003648 | 10.53 | 0 | 10.53 | 0 | 13,50 | 0,00
Insumo | 2378 | ORSE | Vale transporte | Material | un | 0.039993 | 3.51 | 0.13 | 3.51 | 0.13 | 4,50 | 0,17
Insumo | 10789 | ORSE | Nível de bolha de madeira | Material | un | 0.00012 | 12.01 | 0 | 12.01 | 0 | 15,40 | 0,00
Insumo | 10596 | ORSE | Protetor auricular | Material | un | 0.002736 | 3.82 | 0 | 3.82 | 0 | 4,90 | 0,01
Insumo | 11243 | ORSE | Martelo sem unha | Material | un | 6e-05 | 21.85 | 0 | 21.85 | 0 | 28,00 | 0,00
Insumo | 10790 | ORSE | Prumo de face | Material | un | 6e-05 | 20.25 | 0 | 20.25 | 0 | 25,95 | 0,00
Insumo | 13256 | ORSE | Soleira em granito branco Siena, polido, l = 15 cm, e = 2cm | Material | m | 1 | 91.59 | 91.59 | 91.59 | 91.59 | 117,35 | 117,35
Insumo | 00006111/SINAPI | ORSE | Servente de obras (horista) | Mão de Obra | h | 0.008 | 10.65 | 0.07 | 10.65 | 0.07 | 13,65 | 0,10
Insumo | 4722 | ORSE | Colher de pedreiro | Material | un | 0.00024 | 14.67 | 0 | 14.67 | 0 | 18,80 | 0,00
[10 empty] | 9.02 | MO com LS => | 11.56
[6 empty] | Valor com BDI => |  | 125.96 | 0 | 125.96 | 0 | 161.39
[10 empty] | 780.97 | Preço Total => | 1000.61
[9 empty] | 0 | 0 | 0 | 0
10.2.4 | Código | Banco | Descrição | Tipo | Und | Quant. | Valor Unit | Total
Composição | 7653 | ORSE | Piso em granito branco Siena, esp= 2cm, aplicado em escada com argamassa industrializada ac-ii, rejuntado, exclusive regularização de base | Pisos com Pedras | m² | 1 | 537.87 | 537.87 | 537.87 | 537.87 | 689.14 | 689.14
| Código | Banco | Descrição | Tipo | Und | Quant. | Valor Unit | Total
Insumo | 00004750/SINAPI | ORSE | Pedreiro (horista) | Mão de Obra | h | 0.64 | 14.91 | 9.54 | 14.91 | 9.54 | 19,11 | 12,23
Composição | 3407 | ORSE | Argamassa industrializada AC-II, Votomassa ou similar | Argamassas | kg | 4.5 | 1.04 | 4.7 | 1.04 | 4.7 | 1,34 | 6,03
Insumo | 00001380/SINAPI | ORSE | Cimento branco nao estrutural (cpb - nao estrutural) | Material | kg | 0.3 | 4.07 | 1.21 | 4.07 | 1.21 | 5,22 | 1,56
Composição | 10550 | ORSE | Encargos Complementares - Pedreiro | Provisórios | h | 0.64 | 2.85 | 1.82 | 2.85 | 1.82 | 3,66 | 2,34
Insumo | 7119 | ORSE | Granito branco Siena e= 2cm | Material | m² | 1.05 | 487.89 | 512.28 | 487.89 | 512.28 | 625,10 | 656,35
Insumo | 00006111/SINAPI | ORSE | Servente de obras (horista) | Mão de Obra | h | 0.6 | 10.65 | 6.39 | 10.65 | 6.39 | 13,65 | 8,19
Composição | 10549 | ORSE | Encargos Complementares - Servente | Provisórios | h | 0.6 | 2.95 | 1.77 | 2.95 | 1.77 | 3,79 | 2,27
Detalhamento de Cálculo ORSE | [8 empty] | 0 | 0 | 0 | 0
| Código | Banco | Descrição | Tipo | Und | Quant. | Valor Unit | Total
Insumo | 7119 | ORSE | Granito branco Siena e= 2cm | Material | m² | 1.05 | 487.89 | 512.28 | 487.89 | 512.28 | 625,10 | 656,35
Insumo | 10596 | ORSE | Protetor auricular | Material | un | 0.0057218 | 3.82 | 0.01 | 3.82 | 0.01 | 4,90 | 0,02
Insumo | 10789 | ORSE | Nível de bolha de madeira | Material | un | 0.000128 | 12.01 | 0 | 12.01 | 0 | 15,40 | 0,00
Insumo | 00012895/SINAPI | ORSE | Capacete de seguranca aba frontal com suspensao de polietileno, sem jugular (classe b) | Material | un | 0.0007629 | 10.53 | 0 | 10.53 | 0 | 13,50 | 0,01
Insumo | 1651 | ORSE | Óculos branco proteção | Material | pr | 0.0010172 | 4.95 | 0 | 4.95 | 0 | 6,35 | 0,00
Insumo | 11246 | ORSE | Escala métrica de bambú | Material | Un | 0.000448 | 7.97 | 0 | 7.97 | 0 | 10,22 | 0,00
Insumo | 11245 | ORSE | Desempoladeira de madeira 12x22 | Material | un | 0.000448 | 9.05 | 0 | 9.05 | 0 | 11,60 | 0,00
Insumo | 10788 | ORSE | Pá quadrada | Material | un | 0.0001263 | 28.8 | 0 | 28.8 | 0 | 36,90 | 0,00
Insumo | 10492 | ORSE | Cesta Básica | Material | un | 0.0057218 | 148.29 | 0.84 | 148.29 | 0.84 | 190,00 | 1,08
Insumo | 00006111/SINAPI | ORSE | Servente de obras (horista) | Mão de Obra | h | 0.6315 | 10.65 | 6.72 | 10.65 | 6.72 | 13,65 | 8,61
Insumo | 2378 | ORSE | Vale transporte | Material | un | 0.10128 | 3.51 | 0.35 | 3.51 | 0.35 | 4,50 | 0,45
Insumo | 00012894/SINAPI | ORSE | Capa para chuva em pvc com forro de poliester, com capuz (amarela ou azul) | Material | un | 0.0002543 | 13.69 | 0 | 13.69 | 0 | 17,55 | 0,00
Insumo | 00012892/SINAPI | ORSE | Luva raspa de couro, cano curto (punho *7* cm) | Material | par | 0.0029244 | 9.48 | 0.02 | 9.48 | 0.02 | 12,15 | 0,03
Insumo | 4729 | ORSE | Marreta 1 kg com cabo | Material | un | 6.315e-05 | 24.58 | 0 | 24.58 | 0 | 31,50 | 0,00
Insumo | 00001380/SINAPI | ORSE | Cimento branco nao estrutural (cpb - nao estrutural) | Material | kg | 0.3 | 4.07 | 1.21 | 4.07 | 1.21 | 5,22 | 1,56
Insumo | 11264 | ORSE | Marreta de 1/2 kg com cabo | Material | un | 0.000128 | 10.55 | 0 | 10.55 | 0 | 13,52 | 0,00
Insumo | 11243 | ORSE | Martelo sem unha | Material | un | 6.4e-05 | 21.85 | 0 | 21.85 | 0 | 28,00 | 0,00
Insumo | 4728 | ORSE | Talhadeira chata 10" | Material | un | 0.00018945 | 14.5 | 0 | 14.5 | 0 | 18,58 | 0,00
Insumo | 4722 | ORSE | Colher de pedreiro | Material | un | 0.000256 | 14.67 | 0 | 14.67 | 0 | 18,80 | 0,00
Insumo | 158 | ORSE | Almoço (Participação do empregador) | Material | un | 0.12944 | 10.92 | 1.41 | 10.92 | 1.41 | 14,00 | 1,81
Insumo | 10517 | ORSE | Exames admissionais/demissionais (checkup) | Serviços | cj | 0.0005086 | 234.15 | 0.11 | 234.15 | 0.11 | 300,00 | 0,15
Insumo | 00002711/SINAPI | ORSE | Carrinho de mao de aco capacidade 50 a 60 l, pneu com camara | Material | un | 0.0001263 | 140.49 | 0.01 | 140.49 | 0.01 | 180,00 | 0,02
Insumo | 4174 | ORSE | Desempenadeira de aço lisa, cabo madeira, ref:143, Atlas ou similar | Material | un | 0.00032 | 8.42 | 0 | 8.42 | 0 | 10,80 | 0,00
Insumo | 00012893/SINAPI | ORSE | Bota de seguranca com biqueira de aco e colarinho acolchoado | Material | par | 0.0010172 | 50.57 | 0.04 | 50.57 | 0.04 | 64,80 | 0,06
Insumo | 00004750/SINAPI | ORSE | Pedreiro (horista) | Mão de Obra | h | 0.64 | 14.91 | 9.54 | 14.91 | 9.54 | 19,11 | 12,23
Insumo | 10790 | ORSE | Prumo de face | Material | un | 6.4e-05 | 20.25 | 0 | 20.25 | 0 | 25,95 | 0,00
Insumo | 2684 | ORSE | Argamassa industrializada Votomassa AC-II, ou similar | Material | kg | 3.78 | 1.16 | 4.39 | 1.16 | 4.39 | 1,49 | 5,63
Insumo | 10282 | ORSE | Regua de alumínio c/ 2,00m (para pedreiro) | Material | un | 0.000128 | 31.84 | 0 | 31.84 | 0 | 40,80 | 0,00
Insumo | 11247 | ORSE | Serra mármore | Material | un | 6.4e-05 | 255.84 | 0.01 | 255.84 | 0.01 | 327,80 | 0,02
Insumo | 941 | ORSE | Fardamento com mangas curta | Material | un | 0.0019073 | 148.56 | 0.28 | 148.56 | 0.28 | 190,35 | 0,36
Insumo | 11265 | ORSE | Martelo de borracha com cabo | Material | un | 0.000256 | 14.63 | 0 | 14.63 | 0 | 18,75 | 0,00
Insumo | 10362 | ORSE | Seguro de vida e acidente em grupo | Serviços | un | 0.0057218 | 9.78 | 0.05 | 9.78 | 0.05 | 12,54 | 0,07
Insumo | 10599 | ORSE | Protetor solar fps 30 com 120ml | Material | un | 0.0022887 | 14.04 | 0.03 | 14.04 | 0.03 | 18,00 | 0,04
Insumo | 10761 | ORSE | Refeição - café da manhã ( café com leite e dois pães com manteiga) | Serviços | un | 0.12944 | 3.9 | 0.49 | 3.9 | 0.49 | 5,00 | 0,64
[10 empty] | 16.26 | MO com LS => | 20.84
[6 empty] | Valor com BDI => |  | 658.72 | 0 | 658.72 | 0 | 843.98
[10 empty] | 16671.33 | Preço Total => | 21359.81
[9 empty] | 0 | 0 | 0 | 0
10.3 |  |  | TETO | [5 empty] | 0 | 0 | 0 | 0
10.3.1 | Código | Banco | Descrição | Tipo | Und | Quant. | Valor Unit | Total
Composição | 13019 | ORSE | Forro modulado 625x1250mm em placa (EPS) de isopor auto-extinguível com perfis T24 clicados em aço, acabamento em pintura texturizada - Fornecimento e instalação | Forros | m² | 1 | 49.17 | 49.17 | 49.17 | 49.17 | 63 | 63
| Código | Banco | Descrição | Tipo | Und | Quant. | Valor Unit | Total
Insumo | 13750 | ORSE | Forro modulado 625x1250mm em placa (EPS) de isopor auto-extinguível com perfis T24 clicados em aço, acabamento em pintura texturizada - Fornecimento e instalação | Material | m² | 1.05 | 46.83 | 49.17 | 46.83 | 49.17 | 60,00 | 63,00
Detalhamento de Cálculo ORSE | [8 empty] | 0 | 0 | 0 | 0
| Código | Banco | Descrição | Tipo | Und | Quant. | Valor Unit | Total
Insumo | 13750 | ORSE | Forro modulado 625x1250mm em placa (EPS) de isopor auto-extinguível com perfis T24 clicados em aço, acabamento em pintura texturizada - Fornecimento e instalação | Material | m² | 1.05 | 46.83 | 49.17 | 46.83 | 49.17 | 60,00 | 63,00
[10 empty] | 0 | MO com LS => | 0
[6 empty] | Valor com BDI => |  | 60.21 | 0 | 60.21 | 0 | 77.15
[10 empty] | 18716.8 | Preço Total => | 23980.53
[9 empty] | 0 | 0 | 0 | 0
10.3.2 | Código | Banco | Descrição | Tipo | Und | Quant. | Valor Unit | Total
Composição | 96114 | SINAPI | ESTRUTURA PARA FORRO EM PLACA CIMENTICIA , PARA AMBIENTES COMERCIAIS, INCLUSIVE ESTRUTURA BIRECIONAL DE FIXAÇÃO. AF_08/2023_PS | REVE - REVESTIMENTO E TRATAMENTO DE SUPERFÍCIES | m² | 1 | 46.75 | 46.75 | 46.75 | 46.75 | 59.91 | 59.91
Composição Auxiliar | 88316 | SINAPI | SERVENTE COM ENCARGOS COMPLEMENTARES | SEDI - SERVIÇOS DIVERSOS | H | 0.4786 | 15.82 | 7.57 | 15.82 | 7.57 | 20.28 | 9.7
Composição Auxiliar | 88278 | SINAPI | MONTADOR DE ESTRUTURA METÁLICA COM ENCARGOS COMPLEMENTARES | SEDI - SERVIÇOS DIVERSOS | H | 0.4786 | 15.59 | 7.46 | 15.59 | 7.46 | 19.98 | 9.56
Insumo | 00040547 | SINAPI | PARAFUSO ZINCADO, AUTOBROCANTE, FLANGEADO, 4,2 MM X 19 MM | Material | CENTO | 0.0123 | 20.98 | 0.25 | 20.98 | 0.25 | 26.89 | 0.33
Insumo | 00039434 | SINAPI | MASSA DE REJUNTE EM PO PARA DRYWALL, A BASE DE GESSO, SECAGEM RAPIDA, PARA TRATAMENTO DE JUNTAS DE CHAPA DE GESSO (NECESSITA ADICAO DE AGUA) | Equipamento | KG | 0.6926 | 3.31 | 2.29 | 3.31 | 2.29 | 4.25 | 2.94
Insumo | 00043131 | SINAPI | ARAME GALVANIZADO 6 BWG, D = 5,16 MM (0,157 KG/M), OU 8 BWG, D = 4,19 MM (0,101 KG/M), OU 10 BWG, D = 3,40 MM (0,0713 KG/M) | Material | KG | 0.037 | 24.29 | 0.89 | 24.29 | 0.89 | 31.13 | 1.15
Insumo | 00039435 | SINAPI | PARAFUSO DRY WALL, EM ACO FOSFATIZADO, CABECA TROMBETA E PONTA AGULHA (TA), COMPRIMENTO 25 MM | Material | UN | 9.6469 | 0.07 | 0.74 | 0.07 | 0.74 | 0.1 | 0.96
Insumo | 00039427 | SINAPI | PERFIL CANALETA, FORMATO C, EM ACO ZINCADO, PARA ESTRUTURA FORRO DRYWALL, E = 0,5 MM, *46 X 18* (L X H), COMPRIMENTO 3 M | Material | M | 3.547 | 5.86 | 20.81 | 5.86 | 20.81 | 7.52 | 26.67
Insumo | 00039413 | SINAPI | PLACA / CHAPA DE GESSO ACARTONADO, STANDARD (ST), COR BRANCA, E = 12,5 MM, 1200 X 2400 MM (L X C) | Material | m² | 0 | 19.14 | 0 | 19.14 | 0 | 24.53 | 0
Insumo | 00039430 | SINAPI | PENDURAL OU PRESILHA REGULADORA, EM ACO GALVANIZADO, COM CORPO, MOLA E REBITE, PARA PERFIL TIPO CANALETA DE ESTRUTURA EM FORROS DRYWALL | Equipamento | UN | 1.2267 | 2.2 | 2.7 | 2.2 | 2.7 | 2.83 | 3.47
Insumo | 00039432 | SINAPI | FITA DE PAPEL REFORCADA COM LAMINA DE METAL PARA REFORCO DE CANTOS DE CHAPA DE GESSO PARA DRYWALL | Material | M | 1.4276 | 2.65 | 3.78 | 2.65 | 3.78 | 3.4 | 4.85
Insumo | 00039443 | SINAPI | PARAFUSO DRY WALL, EM ACO ZINCADO, CABECA LENTILHA E PONTA BROCA (LB), LARGURA 4,2 MM, COMPRIMENTO 13 MM | Material | UN | 1.2267 | 0.17 | 0.21 | 0.17 | 0.21 | 0.23 | 0.28
[10 empty] | 10.84 | MO com LS => | 13.89
[6 empty] | Valor com BDI => |  | 57.26 | 0 | 57.26 | 0 | 73.37
[10 empty] | 4116.79 | Preço Total => | 5274.56
[9 empty] | 0 | 0 | 0 | 0
| Código | Banco | Descrição | Tipo | Und | Quant. | Valor Unit | Total
Insumo | 00011062 | SINAPI | PLACA CIMENTICIA LISA E = 10 MM, DE 1,20 X *2,50* M (SEM AMIANTO) | Material | M² | 1 | 53.98 | 53.98 | 53.98 | 53.98 | 69.17 | 69.17
[10 empty] | 0 | MO com LS => | 0
[6 empty] | Valor com BDI => |  | 66.11 | 0 | 66.11 | 0 | 84.71
[10 empty] | 4753.08 | Preço Total => | 6089.8
[9 empty] | 0 | 0 | 0 | 0
11 |  |  | ESQUADRIAS | [5 empty] | 0 | 0 | 0 | 0
11.1 |  |  | MADEIRA | [5 empty] | 0 | 0 | 0 | 0
11.1.1 | Código | Banco | Descrição | Tipo | Und | Quant. | Valor Unit | Total
Composição | 3540 | ORSE | Porta em madeira de lei, almofadada, 0.80 x 2.10 m, inclusive batentes e ferragens | Conversão InfoWOrca | un | 1 | 1224.05 | 1224.05 | 1224.05 | 1224.05 | 1568.3 | 1568.3
| Código | Banco | Descrição | Tipo | Und | Quant. | Valor Unit | Total
Composição | 8957 | ORSE | Dobradiça de ferro cromado 3" x 2 1/2" com aneis e parafusos | Ferragens | un | 3 | 38.19 | 114.59 | 38.19 | 114.59 | 48,94 | 146,82
Composição | 1769 | ORSE | Batente em madeira de lei l = 0,14 m (caixão), para portas de 0,60 a 1,00m delargura, h=2,20m, incluso 02 jogos de alizar | Esquadrias de Madeira | un | 1 | 264.84 | 264.84 | 264.84 | 264.84 | 339,33 | 339,33
Composição | 1757 | ORSE | Porta em madeira de lei, almofadada, 0.80 x 2.10 m - fornecimento | Esquadrias de Madeira | un | 1 | 642.05 | 642.05 | 642.05 | 642.05 | 822,62 | 822,62
Composição | 12632 | ORSE | Fechadura Pado, linha Ecoinox, modelo Victória, maçaneta, roseta, testa e contra testa em em aço inoxável, cilindro em latão maciço, ref. 882-90 E, similar ou superior | Ferragens | un | 1 | 202.2 | 202.2 | 202.2 | 202.2 | 259,07 | 259,07
Detalhamento de Cálculo ORSE | [8 empty] | 0 | 0 | 0 | 0
| Código | Banco | Descrição | Tipo | Und | Quant. | Valor Unit | Total
Insumo | 10517 | ORSE | Exames admissionais/demissionais (checkup) | Serviços | cj | 0.004737 | 234.15 | 1.1 | 234.15 | 1.1 | 300,00 | 1,42
Insumo | 10788 | ORSE | Pá quadrada | Material | un | 0.0010385 | 28.8 | 0.02 | 28.8 | 0.02 | 36,90 | 0,03
Insumo | 11248 | ORSE | Furadeira e Parafusadeira eletrica Bosch ou Similar profissional | Equipamento | un | 0.000515 | 192 | 0.09 | 192 | 0.09 | 246,00 | 0,12
Insumo | 11244 | ORSE | Martelo com unha | Material | un | 0.00103 | 38.2 | 0.03 | 38.2 | 0.03 | 48,95 | 0,05
Insumo | 00001213/SINAPI | ORSE | Carpinteiro de formas ou oficial (horista) | Mão de Obra | h | 5.15 | 14.93 | 76.88 | 14.93 | 76.88 | 19,13 | 98,51
Insumo | 00012895/SINAPI | ORSE | Capacete de seguranca aba frontal com suspensao de polietileno, sem jugular (classe b) | Material | un | 0.0071054 | 10.53 | 0.07 | 10.53 | 0.07 | 13,50 | 0,09
Insumo | 10492 | ORSE | Cesta Básica | Material | un | 0.053291 | 148.29 | 7.89 | 148.29 | 7.89 | 190,00 | 10,12
Insumo | 941 | ORSE | Fardamento com mangas curta | Material | un | 0.017764 | 148.56 | 2.63 | 148.56 | 2.63 | 190,35 | 3,38
Insumo | 11249 | ORSE | Serra circular eletrica portatil | Equipamento | un | 0.000515 | 404.29 | 0.2 | 404.29 | 0.2 | 518,00 | 0,26
Insumo | 10362 | ORSE | Seguro de vida e acidente em grupo | Serviços | un | 0.053291 | 9.78 | 0.51 | 9.78 | 0.51 | 12,54 | 0,66
Insumo | 10790 | ORSE | Prumo de face | Material | un | 0.00015 | 20.25 | 0 | 20.25 | 0 | 25,95 | 0,00
Insumo | 11264 | ORSE | Marreta de 1/2 kg com cabo | Material | un | 0.0003 | 10.55 | 0 | 10.55 | 0 | 13,52 | 0,00
Insumo | 10578 | ORSE | Formão grande | Material | un | 0.00103 | 11.82 | 0 | 11.82 | 0 | 15,15 | 0,01
Insumo | 10599 | ORSE | Protetor solar fps 30 com 120ml | Material | un | 0.021316 | 14.04 | 0.29 | 14.04 | 0.29 | 18,00 | 0,38
Insumo | 1651 | ORSE | Óculos branco proteção | Material | pr | 0.0089589 | 4.95 | 0.03 | 4.95 | 0.03 | 6,35 | 0,05
Insumo | 10579 | ORSE | Chave de fenda chata 30 cm | Material | un | 0.00103 | 20.98 | 0.01 | 20.98 | 0.01 | 26,89 | 0,02
Insumo | 00012892/SINAPI | ORSE | Luva raspa de couro, cano curto (punho *7* cm) | Material | par | 0.027238 | 9.48 | 0.25 | 9.48 | 0.25 | 12,15 | 0,33
Insumo | 9251 | ORSE | Dobradiça ferro cromado 3" x 2 1/2", com aneis, c/parafusos | Material | un | 3 | 22.5 | 67.52 | 22.5 | 67.52 | 28,84 | 86,52
Insumo | 00012893/SINAPI | ORSE | Bota de seguranca com biqueira de aco e colarinho acolchoado | Material | par | 0.0089589 | 50.57 | 0.45 | 50.57 | 0.45 | 64,80 | 0,58
Insumo | 4729 | ORSE | Marreta 1 kg com cabo | Material | un | 0.00051924 | 24.58 | 0 | 24.58 | 0 | 31,50 | 0,01
Insumo | 10761 | ORSE | Refeição - café da manhã ( café com leite e dois pães com manteiga) | Serviços | un | 1.2056 | 3.9 | 4.69 | 3.9 | 4.69 | 5,00 | 6,02
Insumo | 00004750/SINAPI | ORSE | Pedreiro (horista) | Mão de Obra | h | 1.5 | 14.91 | 22.36 | 14.91 | 22.36 | 19,11 | 28,66
Insumo | 11247 | ORSE | Serra mármore | Material | un | 0.00015 | 255.84 | 0.03 | 255.84 | 0.03 | 327,80 | 0,04
Insumo | 10789 | ORSE | Nível de bolha de madeira | Material | un | 0.0003 | 12.01 | 0 | 12.01 | 0 | 15,40 | 0,00
Insumo | 10596 | ORSE | Protetor auricular | Material | un | 0.053291 | 3.82 | 0.2 | 3.82 | 0.2 | 4,90 | 0,26
Insumo | 4728 | ORSE | Talhadeira chata 10" | Material | un | 0.0015577 | 14.5 | 0.01 | 14.5 | 0.01 | 18,58 | 0,02
Insumo | 11245 | ORSE | Desempoladeira de madeira 12x22 | Material | un | 0.00105 | 9.05 | 0 | 9.05 | 0 | 11,60 | 0,01
Insumo | 4174 | ORSE | Desempenadeira de aço lisa, cabo madeira, ref:143, Atlas ou similar | Material | un | 0.00075 | 8.42 | 0 | 8.42 | 0 | 10,80 | 0,00
Insumo | 11243 | ORSE | Martelo sem unha | Material | un | 0.00015 | 21.85 | 0 | 21.85 | 0 | 28,00 | 0,00
Insumo | 00002711/SINAPI | ORSE | Carrinho de mao de aco capacidade 50 a 60 l, pneu com camara | Material | un | 0.0010385 | 140.49 | 0.14 | 140.49 | 0.14 | 180,00 | 0,18
Insumo | 10282 | ORSE | Regua de alumínio c/ 2,00m (para pedreiro) | Material | un | 0.0003 | 31.84 | 0 | 31.84 | 0 | 40,80 | 0,01
Insumo | 00005075/SINAPI | ORSE | Prego de aco polido com cabeca 18 x 30 (2 3/4 x 10) | Material | kg | 0.02 | 12.34 | 0.24 | 12.34 | 0.24 | 15,82 | 0,31
Insumo | 00001379/SINAPI | ORSE | Cimento portland composto cp ii-32 | Material | kg | 4.7933 | 0.6 | 2.91 | 0.6 | 2.91 | 0,78 | 3,73
Insumo | 944 | ORSE | Fechadura Pado, linha Ecoinox, modelo Victória, maçaneta, roseta, testa e contra testa em em aço inoxável, cilindro em latão maciço, ref. 882-90 E, similar ou superior | Material | un | 1 | 131.27 | 131.27 | 131.27 | 131.27 | 168,19 | 168,19
Insumo | 10577 | ORSE | Serrote 40cm | Material | un | 0.000515 | 23.33 | 0 | 23.33 | 0 | 29,90 | 0,01
Insumo | 11246 | ORSE | Escala métrica de bambú | Material | Un | 0.00105 | 7.97 | 0 | 7.97 | 0 | 10,22 | 0,01
Insumo | 2378 | ORSE | Vale transporte | Material | un | 0.92351 | 3.51 | 3.23 | 3.51 | 3.23 | 4,50 | 4,15
Insumo | 00012894/SINAPI | ORSE | Capa para chuva em pvc com forro de poliester, com capuz (amarela ou azul) | Material | un | 0.0023685 | 13.69 | 0.03 | 13.69 | 0.03 | 17,55 | 0,04
Insumo | 11265 | ORSE | Martelo de borracha com cabo | Material | un | 0.0006 | 14.63 | 0 | 14.63 | 0 | 18,75 | 0,01
Insumo | 158 | ORSE | Almoço (Participação do empregador) | Material | un | 1.2056 | 10.92 | 13.16 | 10.92 | 13.16 | 14,00 | 16,87
Insumo | 5015 | ORSE | Batente (caixão) em madeira lei L=14cm (90x220cm), completo c/02 jogos alizar | Material | cj | 1 | 189.26 | 189.26 | 189.26 | 189.26 | 242,49 | 242,49
Insumo | 4722 | ORSE | Colher de pedreiro | Material | un | 0.0006 | 14.67 | 0 | 14.67 | 0 | 18,80 | 0,01
Insumo | 00006111/SINAPI | ORSE | Servente de obras (horista) | Mão de Obra | h | 5.1924 | 10.65 | 55.31 | 10.65 | 55.31 | 13,65 | 70,87
Insumo | 00000370/SINAPI | ORSE | Areia media - posto jazida/fornecedor (retirado na jazida, sem transporte) | Material | m³ | 0.011448 | 85.85 | 0.97 | 85.85 | 0.97 | 110,00 | 1,25
Insumo | 1825 | ORSE | Porta em madeira de lei muiracatiara com almofadas - 80 x 210cm | Material | un | 1 | 642.05 | 642.05 | 642.05 | 642.05 | 822,62 | 822,62
[10 empty] | 154.57 | MO com LS => | 198.04
[6 empty] | Valor com BDI => |  | 1499.09 | 0 | 1499.09 | 0 | 1920.69
[10 empty] | 26983.77 | Preço Total => | 34572.42
[9 empty] | 0 | 0 | 0 | 0
11.1.2 | Código | Banco | Descrição | Tipo | Und | Quant. | Valor Unit | Total
Composição | 3541 | ORSE | Porta em madeira de lei, almofadada, 0.90 x 2.10 m, inclusive batentes e ferragens | Conversão InfoWOrca | un | 1 | 1421.74 | 1421.74 | 1421.74 | 1421.74 | 1821.58 | 1821.58
| Código | Banco | Descrição | Tipo | Und | Quant. | Valor Unit | Total
Composição | 1769 | ORSE | Batente em madeira de lei l = 0,14 m (caixão), para portas de 0,60 a 1,00m delargura, h=2,20m, incluso 02 jogos de alizar | Esquadrias de Madeira | un | 1 | 264.84 | 264.84 | 264.84 | 264.84 | 339,33 | 339,33
Composição | 8957 | ORSE | Dobradiça de ferro cromado 3" x 2 1/2" com aneis e parafusos | Ferragens | un | 3 | 38.19 | 114.59 | 38.19 | 114.59 | 48,94 | 146,82
Composição | 1800 | ORSE | Porta em madeira de lei, almofadada, 0.90 x 2.10 m - fornecimento | Esquadrias de Madeira | un | 1 | 839.73 | 839.73 | 839.73 | 839.73 | 1.075,90 | 1.075,90
Composição | 12632 | ORSE | Fechadura Pado, linha Ecoinox, modelo Victória, maçaneta, roseta, testa e contra testa em em aço inoxável, cilindro em latão maciço, ref. 882-90 E, similar ou superior | Ferragens | un | 1 | 202.2 | 202.2 | 202.2 | 202.2 | 259,07 | 259,07
Detalhamento de Cálculo ORSE | [8 empty] | 0 | 0 | 0 | 0
| Código | Banco | Descrição | Tipo | Und | Quant. | Valor Unit | Total
Insumo | 10362 | ORSE | Seguro de vida e acidente em grupo | Serviços | un | 0.053291 | 9.78 | 0.51 | 9.78 | 0.51 | 12,54 | 0,66
Insumo | 10579 | ORSE | Chave de fenda chata 30 cm | Material | un | 0.00103 | 20.98 | 0.01 | 20.98 | 0.01 | 26,89 | 0,02
Insumo | 10517 | ORSE | Exames admissionais/demissionais (checkup) | Serviços | cj | 0.004737 | 234.15 | 1.1 | 234.15 | 1.1 | 300,00 | 1,42
Insumo | 11243 | ORSE | Martelo sem unha | Material | un | 0.00015 | 21.85 | 0 | 21.85 | 0 | 28,00 | 0,00
Insumo | 11245 | ORSE | Desempoladeira de madeira 12x22 | Material | un | 0.00105 | 9.05 | 0 | 9.05 | 0 | 11,60 | 0,01
Insumo | 10788 | ORSE | Pá quadrada | Material | un | 0.0010385 | 28.8 | 0.02 | 28.8 | 0.02 | 36,90 | 0,03
Insumo | 944 | ORSE | Fechadura Pado, linha Ecoinox, modelo Victória, maçaneta, roseta, testa e contra testa em em aço inoxável, cilindro em latão maciço, ref. 882-90 E, similar ou superior | Material | un | 1 | 131.27 | 131.27 | 131.27 | 131.27 | 168,19 | 168,19
Insumo | 00002711/SINAPI | ORSE | Carrinho de mao de aco capacidade 50 a 60 l, pneu com camara | Material | un | 0.0010385 | 140.49 | 0.14 | 140.49 | 0.14 | 180,00 | 0,18
Insumo | 00001379/SINAPI | ORSE | Cimento portland composto cp ii-32 | Material | kg | 4.7933 | 0.6 | 2.91 | 0.6 | 2.91 | 0,78 | 3,73
Insumo | 00006111/SINAPI | ORSE | Servente de obras (horista) | Mão de Obra | h | 5.1924 | 10.65 | 55.31 | 10.65 | 55.31 | 13,65 | 70,87
Insumo | 00000370/SINAPI | ORSE | Areia media - posto jazida/fornecedor (retirado na jazida, sem transporte) | Material | m³ | 0.011448 | 85.85 | 0.97 | 85.85 | 0.97 | 110,00 | 1,25
Insumo | 11246 | ORSE | Escala métrica de bambú | Material | Un | 0.00105 | 7.97 | 0 | 7.97 | 0 | 10,22 | 0,01
Insumo | 10282 | ORSE | Regua de alumínio c/ 2,00m (para pedreiro) | Material | un | 0.0003 | 31.84 | 0 | 31.84 | 0 | 40,80 | 0,01
Insumo | 11248 | ORSE | Furadeira e Parafusadeira eletrica Bosch ou Similar profissional | Equipamento | un | 0.000515 | 192 | 0.09 | 192 | 0.09 | 246,00 | 0,12
Insumo | 11247 | ORSE | Serra mármore | Material | un | 0.00015 | 255.84 | 0.03 | 255.84 | 0.03 | 327,80 | 0,04
Insumo | 00012892/SINAPI | ORSE | Luva raspa de couro, cano curto (punho *7* cm) | Material | par | 0.027238 | 9.48 | 0.25 | 9.48 | 0.25 | 12,15 | 0,33
Insumo | 11244 | ORSE | Martelo com unha | Material | un | 0.00103 | 38.2 | 0.03 | 38.2 | 0.03 | 48,95 | 0,05
Insumo | 10761 | ORSE | Refeição - café da manhã ( café com leite e dois pães com manteiga) | Serviços | un | 1.2056 | 3.9 | 4.69 | 3.9 | 4.69 | 5,00 | 6,02
Insumo | 00005075/SINAPI | ORSE | Prego de aco polido com cabeca 18 x 30 (2 3/4 x 10) | Material | kg | 0.02 | 12.34 | 0.24 | 12.34 | 0.24 | 15,82 | 0,31
Insumo | 4729 | ORSE | Marreta 1 kg com cabo | Material | un | 0.00051924 | 24.58 | 0 | 24.58 | 0 | 31,50 | 0,01
Insumo | 1651 | ORSE | Óculos branco proteção | Material | pr | 0.0089589 | 4.95 | 0.03 | 4.95 | 0.03 | 6,35 | 0,05
Insumo | 11249 | ORSE | Serra circular eletrica portatil | Equipamento | un | 0.000515 | 404.29 | 0.2 | 404.29 | 0.2 | 518,00 | 0,26
Insumo | 11265 | ORSE | Martelo de borracha com cabo | Material | un | 0.0006 | 14.63 | 0 | 14.63 | 0 | 18,75 | 0,01
Insumo | 10599 | ORSE | Protetor solar fps 30 com 120ml | Material | un | 0.021316 | 14.04 | 0.29 | 14.04 | 0.29 | 18,00 | 0,38
Insumo | 10578 | ORSE | Formão grande | Material | un | 0.00103 | 11.82 | 0 | 11.82 | 0 | 15,15 | 0,01
Insumo | 1826 | ORSE | Porta em madeira de lei muiracatiara com almofadas - 90 x 210cm | Material | un | 1 | 839.73 | 839.73 | 839.73 | 839.73 | 1.075,90 | 1.075,90
Insumo | 11264 | ORSE | Marreta de 1/2 kg com cabo | Material | un | 0.0003 | 10.55 | 0 | 10.55 | 0 | 13,52 | 0,00
Insumo | 10492 | ORSE | Cesta Básica | Material | un | 0.053291 | 148.29 | 7.89 | 148.29 | 7.89 | 190,00 | 10,12
Insumo | 4728 | ORSE | Talhadeira chata 10" | Material | un | 0.0015577 | 14.5 | 0.01 | 14.5 | 0.01 | 18,58 | 0,02
Insumo | 00001213/SINAPI | ORSE | Carpinteiro de formas ou oficial (horista) | Mão de Obra | h | 5.15 | 14.93 | 76.88 | 14.93 | 76.88 | 19,13 | 98,51
Insumo | 00004750/SINAPI | ORSE | Pedreiro (horista) | Mão de Obra | h | 1.5 | 14.91 | 22.36 | 14.91 | 22.36 | 19,11 | 28,66
Insumo | 10577 | ORSE | Serrote 40cm | Material | un | 0.000515 | 23.33 | 0 | 23.33 | 0 | 29,90 | 0,01
Insumo | 00012894/SINAPI | ORSE | Capa para chuva em pvc com forro de poliester, com capuz (amarela ou azul) | Material | un | 0.0023685 | 13.69 | 0.03 | 13.69 | 0.03 | 17,55 | 0,04
Insumo | 4174 | ORSE | Desempenadeira de aço lisa, cabo madeira, ref:143, Atlas ou similar | Material | un | 0.00075 | 8.42 | 0 | 8.42 | 0 | 10,80 | 0,00
Insumo | 4722 | ORSE | Colher de pedreiro | Material | un | 0.0006 | 14.67 | 0 | 14.67 | 0 | 18,80 | 0,01
Insumo | 00012895/SINAPI | ORSE | Capacete de seguranca aba frontal com suspensao de polietileno, sem jugular (classe b) | Material | un | 0.0071054 | 10.53 | 0.07 | 10.53 | 0.07 | 13,50 | 0,09
Insumo | 2378 | ORSE | Vale transporte | Material | un | 0.92351 | 3.51 | 3.23 | 3.51 | 3.23 | 4,50 | 4,15
Insumo | 00012893/SINAPI | ORSE | Bota de seguranca com biqueira de aco e colarinho acolchoado | Material | par | 0.0089589 | 50.57 | 0.45 | 50.57 | 0.45 | 64,80 | 0,58
Insumo | 10790 | ORSE | Prumo de face | Material | un | 0.00015 | 20.25 | 0 | 20.25 | 0 | 25,95 | 0,00
Insumo | 5015 | ORSE | Batente (caixão) em madeira lei L=14cm (90x220cm), completo c/02 jogos alizar | Material | cj | 1 | 189.26 | 189.26 | 189.26 | 189.26 | 242,49 | 242,49
Insumo | 941 | ORSE | Fardamento com mangas curta | Material | un | 0.017764 | 148.56 | 2.63 | 148.56 | 2.63 | 190,35 | 3,38
Insumo | 158 | ORSE | Almoço (Participação do empregador) | Material | un | 1.2056 | 10.92 | 13.16 | 10.92 | 13.16 | 14,00 | 16,87
Insumo | 10596 | ORSE | Protetor auricular | Material | un | 0.053291 | 3.82 | 0.2 | 3.82 | 0.2 | 4,90 | 0,26
Insumo | 9251 | ORSE | Dobradiça ferro cromado 3" x 2 1/2", com aneis, c/parafusos | Material | un | 3 | 22.5 | 67.52 | 22.5 | 67.52 | 28,84 | 86,52
Insumo | 10789 | ORSE | Nível de bolha de madeira | Material | un | 0.0003 | 12.01 | 0 | 12.01 | 0 | 15,40 | 0,00
[10 empty] | 154.57 | MO com LS => | 198.04
[6 empty] | Valor com BDI => |  | 1741.2 | 0 | 1741.2 | 0 | 2230.88
[10 empty] | 6964.8 | Preço Total => | 8923.52
[9 empty] | 0 | 0 | 0 | 0
11.1.3 | Código | Banco | Descrição | Tipo | Und | Quant. | Valor Unit | Total
Composição | 3539 | ORSE | Porta em madeira de lei, almofadada, 0.70 x 2.10 m, inclusive batentes e ferragens | Conversão InfoWOrca | un | 1 | 1126.32 | 1126.32 | 1126.32 | 1126.32 | 1443.08 | 1443.08
| Código | Banco | Descrição | Tipo | Und | Quant. | Valor Unit | Total
Composição | 12632 | ORSE | Fechadura Pado, linha Ecoinox, modelo Victória, maçaneta, roseta, testa e contra testa em em aço inoxável, cilindro em latão maciço, ref. 882-90 E, similar ou superior | Ferragens | un | 1 | 202.2 | 202.2 | 202.2 | 202.2 | 259,07 | 259,07
Composição | 1769 | ORSE | Batente em madeira de lei l = 0,14 m (caixão), para portas de 0,60 a 1,00m delargura, h=2,20m, incluso 02 jogos de alizar | Esquadrias de Madeira | un | 1 | 264.84 | 264.84 | 264.84 | 264.84 | 339,33 | 339,33
Composição | 1804 | ORSE | Porta em madeira de lei, almofadada, 0.70 x 2.10 m, exclusive batentes e ferragens | Esquadrias de Madeira | un | 1 | 544.32 | 544.32 | 544.32 | 544.32 | 697,40 | 697,40
Composição | 8957 | ORSE | Dobradiça de ferro cromado 3" x 2 1/2" com aneis e parafusos | Ferragens | un | 3 | 38.19 | 114.59 | 38.19 | 114.59 | 48,94 | 146,82
Detalhamento de Cálculo ORSE | [8 empty] | 0 | 0 | 0 | 0
| Código | Banco | Descrição | Tipo | Und | Quant. | Valor Unit | Total
Insumo | 11249 | ORSE | Serra circular eletrica portatil | Equipamento | un | 0.000515 | 404.29 | 0.2 | 404.29 | 0.2 | 518,00 | 0,26
Insumo | 10789 | ORSE | Nível de bolha de madeira | Material | un | 0.0003 | 12.01 | 0 | 12.01 | 0 | 15,40 | 0,00
Insumo | 1651 | ORSE | Óculos branco proteção | Material | pr | 0.0089589 | 4.95 | 0.03 | 4.95 | 0.03 | 6,35 | 0,05
Insumo | 00012893/SINAPI | ORSE | Bota de seguranca com biqueira de aco e colarinho acolchoado | Material | par | 0.0089589 | 50.57 | 0.45 | 50.57 | 0.45 | 64,80 | 0,58
Insumo | 00004750/SINAPI | ORSE | Pedreiro (horista) | Mão de Obra | h | 1.5 | 14.91 | 22.36 | 14.91 | 22.36 | 19,11 | 28,66
Insumo | 158 | ORSE | Almoço (Participação do empregador) | Material | un | 1.2056 | 10.92 | 13.16 | 10.92 | 13.16 | 14,00 | 16,87
Insumo | 00012894/SINAPI | ORSE | Capa para chuva em pvc com forro de poliester, com capuz (amarela ou azul) | Material | un | 0.0023685 | 13.69 | 0.03 | 13.69 | 0.03 | 17,55 | 0,04
Insumo | 11248 | ORSE | Furadeira e Parafusadeira eletrica Bosch ou Similar profissional | Equipamento | un | 0.000515 | 192 | 0.09 | 192 | 0.09 | 246,00 | 0,12
Insumo | 11247 | ORSE | Serra mármore | Material | un | 0.00015 | 255.84 | 0.03 | 255.84 | 0.03 | 327,80 | 0,04
Insumo | 10578 | ORSE | Formão grande | Material | un | 0.00103 | 11.82 | 0 | 11.82 | 0 | 15,15 | 0,01
Insumo | 11243 | ORSE | Martelo sem unha | Material | un | 0.00015 | 21.85 | 0 | 21.85 | 0 | 28,00 | 0,00
Insumo | 00000370/SINAPI | ORSE | Areia media - posto jazida/fornecedor (retirado na jazida, sem transporte) | Material | m³ | 0.011448 | 85.85 | 0.97 | 85.85 | 0.97 | 110,00 | 1,25
Insumo | 10579 | ORSE | Chave de fenda chata 30 cm | Material | un | 0.00103 | 20.98 | 0.01 | 20.98 | 0.01 | 26,89 | 0,02
Insumo | 00006111/SINAPI | ORSE | Servente de obras (horista) | Mão de Obra | h | 5.1924 | 10.65 | 55.31 | 10.65 | 55.31 | 13,65 | 70,87
Insumo | 1824 | ORSE | Porta em madeira de lei muiracatiara com almofadas - 70 x 210cm | Material | un | 1 | 544.32 | 544.32 | 544.32 | 544.32 | 697,40 | 697,40
Insumo | 11245 | ORSE | Desempoladeira de madeira 12x22 | Material | un | 0.00105 | 9.05 | 0 | 9.05 | 0 | 11,60 | 0,01
Insumo | 4174 | ORSE | Desempenadeira de aço lisa, cabo madeira, ref:143, Atlas ou similar | Material | un | 0.00075 | 8.42 | 0 | 8.42 | 0 | 10,80 | 0,00
Insumo | 10599 | ORSE | Protetor solar fps 30 com 120ml | Material | un | 0.021316 | 14.04 | 0.29 | 14.04 | 0.29 | 18,00 | 0,38
Insumo | 10492 | ORSE | Cesta Básica | Material | un | 0.053291 | 148.29 | 7.89 | 148.29 | 7.89 | 190,00 | 10,12
Insumo | 00005075/SINAPI | ORSE | Prego de aco polido com cabeca 18 x 30 (2 3/4 x 10) | Material | kg | 0.02 | 12.34 | 0.24 | 12.34 | 0.24 | 15,82 | 0,31
Insumo | 4728 | ORSE | Talhadeira chata 10" | Material | un | 0.0015577 | 14.5 | 0.01 | 14.5 | 0.01 | 18,58 | 0,02
Insumo | 00001379/SINAPI | ORSE | Cimento portland composto cp ii-32 | Material | kg | 4.7933 | 0.6 | 2.91 | 0.6 | 2.91 | 0,78 | 3,73
Insumo | 00012895/SINAPI | ORSE | Capacete de seguranca aba frontal com suspensao de polietileno, sem jugular (classe b) | Material | un | 0.0071054 | 10.53 | 0.07 | 10.53 | 0.07 | 13,50 | 0,09
Insumo | 11244 | ORSE | Martelo com unha | Material | un | 0.00103 | 38.2 | 0.03 | 38.2 | 0.03 | 48,95 | 0,05
Insumo | 4729 | ORSE | Marreta 1 kg com cabo | Material | un | 0.00051924 | 24.58 | 0 | 24.58 | 0 | 31,50 | 0,01
Insumo | 10517 | ORSE | Exames admissionais/demissionais (checkup) | Serviços | cj | 0.004737 | 234.15 | 1.1 | 234.15 | 1.1 | 300,00 | 1,42
Insumo | 10761 | ORSE | Refeição - café da manhã ( café com leite e dois pães com manteiga) | Serviços | un | 1.2056 | 3.9 | 4.69 | 3.9 | 4.69 | 5,00 | 6,02
Insumo | 9251 | ORSE | Dobradiça ferro cromado 3" x 2 1/2", com aneis, c/parafusos | Material | un | 3 | 22.5 | 67.52 | 22.5 | 67.52 | 28,84 | 86,52
Insumo | 00012892/SINAPI | ORSE | Luva raspa de couro, cano curto (punho *7* cm) | Material | par | 0.027238 | 9.48 | 0.25 | 9.48 | 0.25 | 12,15 | 0,33
Insumo | 5015 | ORSE | Batente (caixão) em madeira lei L=14cm (90x220cm), completo c/02 jogos alizar | Material | cj | 1 | 189.26 | 189.26 | 189.26 | 189.26 | 242,49 | 242,49
Insumo | 10788 | ORSE | Pá quadrada | Material | un | 0.0010385 | 28.8 | 0.02 | 28.8 | 0.02 | 36,90 | 0,03
Insumo | 11264 | ORSE | Marreta de 1/2 kg com cabo | Material | un | 0.0003 | 10.55 | 0 | 10.55 | 0 | 13,52 | 0,00
Insumo | 00001213/SINAPI | ORSE | Carpinteiro de formas ou oficial (horista) | Mão de Obra | h | 5.15 | 14.93 | 76.88 | 14.93 | 76.88 | 19,13 | 98,51
Insumo | 11265 | ORSE | Martelo de borracha com cabo | Material | un | 0.0006 | 14.63 | 0 | 14.63 | 0 | 18,75 | 0,01
Insumo | 944 | ORSE | Fechadura Pado, linha Ecoinox, modelo Victória, maçaneta, roseta, testa e contra testa em em aço inoxável, cilindro em latão maciço, ref. 882-90 E, similar ou superior | Material | un | 1 | 131.27 | 131.27 | 131.27 | 131.27 | 168,19 | 168,19
Insumo | 00002711/SINAPI | ORSE | Carrinho de mao de aco capacidade 50 a 60 l, pneu com camara | Material | un | 0.0010385 | 140.49 | 0.14 | 140.49 | 0.14 | 180,00 | 0,18
Insumo | 10790 | ORSE | Prumo de face | Material | un | 0.00015 | 20.25 | 0 | 20.25 | 0 | 25,95 | 0,00
Insumo | 10596 | ORSE | Protetor auricular | Material | un | 0.053291 | 3.82 | 0.2 | 3.82 | 0.2 | 4,90 | 0,26
Insumo | 2378 | ORSE | Vale transporte | Material | un | 0.92351 | 3.51 | 3.23 | 3.51 | 3.23 | 4,50 | 4,15
Insumo | 10362 | ORSE | Seguro de vida e acidente em grupo | Serviços | un | 0.053291 | 9.78 | 0.51 | 9.78 | 0.51 | 12,54 | 0,66
Insumo | 941 | ORSE | Fardamento com mangas curta | Material | un | 0.017764 | 148.56 | 2.63 | 148.56 | 2.63 | 190,35 | 3,38
Insumo | 10282 | ORSE | Regua de alumínio c/ 2,00m (para pedreiro) | Material | un | 0.0003 | 31.84 | 0 | 31.84 | 0 | 40,80 | 0,01
Insumo | 4722 | ORSE | Colher de pedreiro | Material | un | 0.0006 | 14.67 | 0 | 14.67 | 0 | 18,80 | 0,01
Insumo | 10577 | ORSE | Serrote 40cm | Material | un | 0.000515 | 23.33 | 0 | 23.33 | 0 | 29,90 | 0,01
Insumo | 11246 | ORSE | Escala métrica de bambú | Material | Un | 0.00105 | 7.97 | 0 | 7.97 | 0 | 10,22 | 0,01
[10 empty] | 154.57 | MO com LS => | 198.04
[6 empty] | Valor com BDI => |  | 1379.4 | 0 | 1379.4 | 0 | 1767.34
[10 empty] | 4138.22 | Preço Total => | 5302.02
[9 empty] | 0 | 0 | 0 | 0
11.2 |  |  | ALUMÍNIO | [5 empty] | 0 | 0 | 0 | 0
11.2.1 | Código | Banco | Descrição | Tipo | Und | Quant. | Valor Unit | Total
Composição | 94589 | SINAPI | CONTRAMARCO DE ALUMÍNIO, FIXAÇÃO COM ARGAMASSA - FORNECIMENTO E INSTALAÇÃO. AF_12/2019 | ESQV - ESQUADRIAS/FERRAGENS/VIDROS | M | 1 | 17.29 | 17.29 | 17.29 | 17.29 | 22.16 | 22.16
Composição Auxiliar | 88309 | SINAPI | PEDREIRO COM ENCARGOS COMPLEMENTARES | SEDI - SERVIÇOS DIVERSOS | H | 0.347 | 19.38 | 6.72 | 19.38 | 6.72 | 24.84 | 8.61
Composição Auxiliar | 88629 | SINAPI | ARGAMASSA TRAÇO 1:3 (EM VOLUME DE CIMENTO E AREIA MÉDIA ÚMIDA), PREPARO MANUAL. AF_08/2019 | SEDI - SERVIÇOS DIVERSOS | m³ | 0.002 | 501.45 | 0.99 | 501.45 | 0.99 | 642.48 | 1.28
Composição Auxiliar | 88316 | SINAPI | SERVENTE COM ENCARGOS COMPLEMENTARES | SEDI - SERVIÇOS DIVERSOS | H | 0.174 | 15.82 | 2.74 | 15.82 | 2.74 | 20.28 | 3.52
Insumo | 00043657 | SINAPI | CONTRAMARCO DE ALUMINIO (PERFIL 25) PARA ESQUADRIAS, TIPO CONVENCIONAL / CADEIRINHA, 60 MM (CM-060), INCLUSO CONEXOES, GRAPAS E TRAVAMENTOS | Material | M | 1 | 6.82 | 6.82 | 6.82 | 6.82 | 8.75 | 8.75
[10 empty] | 7.13 | MO com LS => | 9.14
[6 empty] | Valor com BDI => |  | 21.17 | 0 | 21.17 | 0 | 27.13
[10 empty] | 2486.36 | Preço Total => | 3185.6
[9 empty] | 0 | 0 | 0 | 0
11.2.2 | Código | Banco | Descrição | Tipo | Und | Quant. | Valor Unit | Total
Composição | 11941 | ORSE | Janela em alumínio, cor N/P/B, tipo moldura-vidro, de correr, exclusive vidro | Esquadrias de Alumínio | m² | 1 | 395.62 | 395.62 | 395.62 | 395.62 | 506.89 | 506.89
| Código | Banco | Descrição | Tipo | Und | Quant. | Valor Unit | Total
Insumo | 00004750/SINAPI | ORSE | Pedreiro (horista) | Mão de Obra | h | 1 | 14.91 | 14.91 | 14.91 | 14.91 | 19,11 | 19,11
Composição | 10550 | ORSE | Encargos Complementares - Pedreiro | Provisórios | h | 1 | 2.85 | 2.85 | 2.85 | 2.85 | 3,66 | 3,66
Insumo | 00006111/SINAPI | ORSE | Servente de obras (horista) | Mão de Obra | h | 1 | 10.65 | 10.65 | 10.65 | 10.65 | 13,65 | 13,65
Composição | 10549 | ORSE | Encargos Complementares - Servente | Provisórios | h | 1 | 2.95 | 2.95 | 2.95 | 2.95 | 3,79 | 3,79
Insumo | 12790 | ORSE | Janela em alumínio, cor N/P/B, tipo moldura-vidro, de correr, 1F+1M, linha 25, exclusive vidro | Material | m² | 1 | 362.93 | 362.93 | 362.93 | 362.93 | 465,00 | 465,00
Composição | 1903 | ORSE | Argamassa cimento e areia traço t-1 (1:3) - 1 saco cimento 50kg / 3 padiolas areia dim. 0.35 x 0.45 x 0.23 m - Confecção mecânica e transporte | Argamassas | m³ | 0.003 | 422.67 | 1.26 | 422.67 | 1.26 | 541,55 | 1,62
Detalhamento de Cálculo ORSE | [8 empty] | 0 | 0 | 0 | 0
| Código | Banco | Descrição | Tipo | Und | Quant. | Valor Unit | Total
Insumo | 10517 | ORSE | Exames admissionais/demissionais (checkup) | Serviços | cj | 0.0008048 | 234.15 | 0.18 | 234.15 | 0.18 | 300,00 | 0,24
Insumo | 4722 | ORSE | Colher de pedreiro | Material | un | 0.0004 | 14.67 | 0 | 14.67 | 0 | 18,80 | 0,00
Insumo | 00001379/SINAPI | ORSE | Cimento portland composto cp ii-32 | Material | kg | 1.3566 | 0.6 | 0.81 | 0.6 | 0.81 | 0,78 | 1,05
Insumo | 12790 | ORSE | Janela em alumínio, cor N/P/B, tipo moldura-vidro, de correr, 1F+1M, linha 25, exclusive vidro | Material | m² | 1 | 362.93 | 362.93 | 362.93 | 362.93 | 465,00 | 465,00
Insumo | 10790 | ORSE | Prumo de face | Material | un | 0.0001 | 20.25 | 0 | 20.25 | 0 | 25,95 | 0,00
Insumo | 4728 | ORSE | Talhadeira chata 10" | Material | un | 0.0003036 | 14.5 | 0 | 14.5 | 0 | 18,58 | 0,00
Insumo | 11243 | ORSE | Martelo sem unha | Material | un | 0.0001 | 21.85 | 0 | 21.85 | 0 | 28,00 | 0,00
Insumo | 158 | ORSE | Almoço (Participação do empregador) | Material | un | 0.20482 | 10.92 | 2.23 | 10.92 | 2.23 | 14,00 | 2,86
Insumo | 1651 | ORSE | Óculos branco proteção | Material | pr | 0.0016096 | 4.95 | 0 | 4.95 | 0 | 6,35 | 0,01
Insumo | 10492 | ORSE | Cesta Básica | Material | un | 0.009054 | 148.29 | 1.34 | 148.29 | 1.34 | 190,00 | 1,72
Insumo | 00012894/SINAPI | ORSE | Capa para chuva em pvc com forro de poliester, com capuz (amarela ou azul) | Material | un | 0.0004024 | 13.69 | 0 | 13.69 | 0 | 17,55 | 0,00
Insumo | 10789 | ORSE | Nível de bolha de madeira | Material | un | 0.0002 | 12.01 | 0 | 12.01 | 0 | 15,40 | 0,00
Insumo | 941 | ORSE | Fardamento com mangas curta | Material | un | 0.003018 | 148.56 | 0.44 | 148.56 | 0.44 | 190,35 | 0,57
Insumo | 00002711/SINAPI | ORSE | Carrinho de mao de aco capacidade 50 a 60 l, pneu com camara | Material | un | 0.0002024 | 140.49 | 0.02 | 140.49 | 0.02 | 180,00 | 0,03
Insumo | 00012893/SINAPI | ORSE | Bota de seguranca com biqueira de aco e colarinho acolchoado | Material | par | 0.0016096 | 50.57 | 0.07 | 50.57 | 0.07 | 64,80 | 0,10
Insumo | 10599 | ORSE | Protetor solar fps 30 com 120ml | Material | un | 0.0036216 | 14.04 | 0.04 | 14.04 | 0.04 | 18,00 | 0,06
Insumo | 10596 | ORSE | Protetor auricular | Material | un | 0.009054 | 3.82 | 0.03 | 3.82 | 0.03 | 4,90 | 0,04
Insumo | 11264 | ORSE | Marreta de 1/2 kg com cabo | Material | un | 0.0002 | 10.55 | 0 | 10.55 | 0 | 13,52 | 0,00
Insumo | 00004750/SINAPI | ORSE | Pedreiro (horista) | Mão de Obra | h | 1 | 14.91 | 14.91 | 14.91 | 14.91 | 19,11 | 19,11
Insumo | 11247 | ORSE | Serra mármore | Material | un | 0.0001 | 255.84 | 0.02 | 255.84 | 0.02 | 327,80 | 0,03
Insumo | 11245 | ORSE | Desempoladeira de madeira 12x22 | Material | un | 0.0007 | 9.05 | 0 | 9.05 | 0 | 11,60 | 0,00
Insumo | 11265 | ORSE | Martelo de borracha com cabo | Material | un | 0.0004 | 14.63 | 0 | 14.63 | 0 | 18,75 | 0,00
Insumo | 4174 | ORSE | Desempenadeira de aço lisa, cabo madeira, ref:143, Atlas ou similar | Material | un | 0.0005 | 8.42 | 0 | 8.42 | 0 | 10,80 | 0,00
Insumo | 00012892/SINAPI | ORSE | Luva raspa de couro, cano curto (punho *7* cm) | Material | par | 0.0046276 | 9.48 | 0.03 | 9.48 | 0.03 | 12,15 | 0,05
Insumo | 00012895/SINAPI | ORSE | Capacete de seguranca aba frontal com suspensao de polietileno, sem jugular (classe b) | Material | un | 0.0012072 | 10.53 | 0 | 10.53 | 0 | 13,50 | 0,01
Insumo | 10282 | ORSE | Regua de alumínio c/ 2,00m (para pedreiro) | Material | un | 0.0002 | 31.84 | 0 | 31.84 | 0 | 40,80 | 0,00
Insumo | 11246 | ORSE | Escala métrica de bambú | Material | Un | 0.0007 | 7.97 | 0 | 7.97 | 0 | 10,22 | 0,00
Insumo | 10761 | ORSE | Refeição - café da manhã ( café com leite e dois pães com manteiga) | Serviços | un | 0.20482 | 3.9 | 0.79 | 3.9 | 0.79 | 5,00 | 1,02
Insumo | 4729 | ORSE | Marreta 1 kg com cabo | Material | un | 0.0001012 | 24.58 | 0 | 24.58 | 0 | 31,50 | 0,00
Insumo | 00006111/SINAPI | ORSE | Servente de obras (horista) | Mão de Obra | h | 1.012 | 10.65 | 10.77 | 10.65 | 10.77 | 13,65 | 13,81
Insumo | 10362 | ORSE | Seguro de vida e acidente em grupo | Serviços | un | 0.009054 | 9.78 | 0.08 | 9.78 | 0.08 | 12,54 | 0,11
Insumo | 2378 | ORSE | Vale transporte | Material | un | 0.16063 | 3.51 | 0.56 | 3.51 | 0.56 | 4,50 | 0,72
Insumo | 10788 | ORSE | Pá quadrada | Material | un | 0.0002024 | 28.8 | 0 | 28.8 | 0 | 36,90 | 0,00
Insumo | 00000370/SINAPI | ORSE | Areia media - posto jazida/fornecedor (retirado na jazida, sem transporte) | Material | m³ | 0.00324 | 85.85 | 0.27 | 85.85 | 0.27 | 110,00 | 0,35
[10 empty] | 25.69 | MO com LS => | 32.92
[6 empty] | Valor com BDI => |  | 484.51 | 0 | 484.51 | 0 | 620.78
[10 empty] | 12093.58 | Preço Total => | 15494.66
[9 empty] | 0 | 0 | 0 | 0
11.2.3 | Código | Banco | Descrição | Tipo | Und | Quant. | Valor Unit | Total
Composição | 11944 | ORSE | Janela em alumínio, cor N/P/B, moldura-vidro, tipo guilhotina, exclusive vidro | Esquadrias de Alumínio | m² | 1 | 227.82 | 227.82 | 227.82 | 227.82 | 291.89 | 291.89
| Código | Banco | Descrição | Tipo | Und | Quant. | Valor Unit | Total
Insumo | 00006111/SINAPI | ORSE | Servente de obras (horista) | Mão de Obra | h | 1 | 10.65 | 10.65 | 10.65 | 10.65 | 13,65 | 13,65
Composição | 10549 | ORSE | Encargos Complementares - Servente | Provisórios | h | 1 | 2.95 | 2.95 | 2.95 | 2.95 | 3,79 | 3,79
Composição | 10550 | ORSE | Encargos Complementares - Pedreiro | Provisórios | h | 1 | 2.85 | 2.85 | 2.85 | 2.85 | 3,66 | 3,66
Insumo | 12793 | ORSE | Janela em alumínio, cor N/P/B, moldura-vidro, tipo guilhotina, exclusive vidro | Material | m² | 1 | 195.12 | 195.12 | 195.12 | 195.12 | 250,00 | 250,00
Composição | 1903 | ORSE | Argamassa cimento e areia traço t-1 (1:3) - 1 saco cimento 50kg / 3 padiolas areia dim. 0.35 x 0.45 x 0.23 m - Confecção mecânica e transporte | Argamassas | m³ | 0.003 | 422.67 | 1.26 | 422.67 | 1.26 | 541,55 | 1,62
Insumo | 00004750/SINAPI | ORSE | Pedreiro (horista) | Mão de Obra | h | 1 | 14.91 | 14.91 | 14.91 | 14.91 | 19,11 | 19,11
Detalhamento de Cálculo ORSE | [8 empty] | 0 | 0 | 0 | 0
| Código | Banco | Descrição | Tipo | Und | Quant. | Valor Unit | Total
Insumo | 00004750/SINAPI | ORSE | Pedreiro (horista) | Mão de Obra | h | 1 | 14.91 | 14.91 | 14.91 | 14.91 | 19,11 | 19,11
Insumo | 00012892/SINAPI | ORSE | Luva raspa de couro, cano curto (punho *7* cm) | Material | par | 0.0046276 | 9.48 | 0.03 | 9.48 | 0.03 | 12,15 | 0,05
Insumo | 00000370/SINAPI | ORSE | Areia media - posto jazida/fornecedor (retirado na jazida, sem transporte) | Material | m³ | 0.00324 | 85.85 | 0.27 | 85.85 | 0.27 | 110,00 | 0,35
Insumo | 11247 | ORSE | Serra mármore | Material | un | 0.0001 | 255.84 | 0.02 | 255.84 | 0.02 | 327,80 | 0,03
Insumo | 10492 | ORSE | Cesta Básica | Material | un | 0.009054 | 148.29 | 1.34 | 148.29 | 1.34 | 190,00 | 1,72
Insumo | 10599 | ORSE | Protetor solar fps 30 com 120ml | Material | un | 0.0036216 | 14.04 | 0.04 | 14.04 | 0.04 | 18,00 | 0,06
Insumo | 4728 | ORSE | Talhadeira chata 10" | Material | un | 0.0003036 | 14.5 | 0 | 14.5 | 0 | 18,58 | 0,00
Insumo | 1651 | ORSE | Óculos branco proteção | Material | pr | 0.0016096 | 4.95 | 0 | 4.95 | 0 | 6,35 | 0,01
Insumo | 2378 | ORSE | Vale transporte | Material | un | 0.16063 | 3.51 | 0.56 | 3.51 | 0.56 | 4,50 | 0,72
Insumo | 158 | ORSE | Almoço (Participação do empregador) | Material | un | 0.20482 | 10.92 | 2.23 | 10.92 | 2.23 | 14,00 | 2,86
Insumo | 10788 | ORSE | Pá quadrada | Material | un | 0.0002024 | 28.8 | 0 | 28.8 | 0 | 36,90 | 0,00
Insumo | 4729 | ORSE | Marreta 1 kg com cabo | Material | un | 0.0001012 | 24.58 | 0 | 24.58 | 0 | 31,50 | 0,00
Insumo | 10282 | ORSE | Regua de alumínio c/ 2,00m (para pedreiro) | Material | un | 0.0002 | 31.84 | 0 | 31.84 | 0 | 40,80 | 0,00
Insumo | 11246 | ORSE | Escala métrica de bambú | Material | Un | 0.0007 | 7.97 | 0 | 7.97 | 0 | 10,22 | 0,00
Insumo | 10790 | ORSE | Prumo de face | Material | un | 0.0001 | 20.25 | 0 | 20.25 | 0 | 25,95 | 0,00
Insumo | 00002711/SINAPI | ORSE | Carrinho de mao de aco capacidade 50 a 60 l, pneu com camara | Material | un | 0.0002024 | 140.49 | 0.02 | 140.49 | 0.02 | 180,00 | 0,03
Insumo | 11264 | ORSE | Marreta de 1/2 kg com cabo | Material | un | 0.0002 | 10.55 | 0 | 10.55 | 0 | 13,52 | 0,00
Insumo | 10517 | ORSE | Exames admissionais/demissionais (checkup) | Serviços | cj | 0.0008048 | 234.15 | 0.18 | 234.15 | 0.18 | 300,00 | 0,24
Insumo | 00012895/SINAPI | ORSE | Capacete de seguranca aba frontal com suspensao de polietileno, sem jugular (classe b) | Material | un | 0.0012072 | 10.53 | 0 | 10.53 | 0 | 13,50 | 0,01
Insumo | 10761 | ORSE | Refeição - café da manhã ( café com leite e dois pães com manteiga) | Serviços | un | 0.20482 | 3.9 | 0.79 | 3.9 | 0.79 | 5,00 | 1,02
Insumo | 11245 | ORSE | Desempoladeira de madeira 12x22 | Material | un | 0.0007 | 9.05 | 0 | 9.05 | 0 | 11,60 | 0,00
Insumo | 10789 | ORSE | Nível de bolha de madeira | Material | un | 0.0002 | 12.01 | 0 | 12.01 | 0 | 15,40 | 0,00
Insumo | 4722 | ORSE | Colher de pedreiro | Material | un | 0.0004 | 14.67 | 0 | 14.67 | 0 | 18,80 | 0,00
Insumo | 10596 | ORSE | Protetor auricular | Material | un | 0.009054 | 3.82 | 0.03 | 3.82 | 0.03 | 4,90 | 0,04
Insumo | 00012894/SINAPI | ORSE | Capa para chuva em pvc com forro de poliester, com capuz (amarela ou azul) | Material | un | 0.0004024 | 13.69 | 0 | 13.69 | 0 | 17,55 | 0,00
Insumo | 00012893/SINAPI | ORSE | Bota de seguranca com biqueira de aco e colarinho acolchoado | Material | par | 0.0016096 | 50.57 | 0.07 | 50.57 | 0.07 | 64,80 | 0,10
Insumo | 941 | ORSE | Fardamento com mangas curta | Material | un | 0.003018 | 148.56 | 0.44 | 148.56 | 0.44 | 190,35 | 0,57
Insumo | 11265 | ORSE | Martelo de borracha com cabo | Material | un | 0.0004 | 14.63 | 0 | 14.63 | 0 | 18,75 | 0,00
Insumo | 11243 | ORSE | Martelo sem unha | Material | un | 0.0001 | 21.85 | 0 | 21.85 | 0 | 28,00 | 0,00
Insumo | 12793 | ORSE | Janela em alumínio, cor N/P/B, moldura-vidro, tipo guilhotina, exclusive vidro | Material | m² | 1 | 195.12 | 195.12 | 195.12 | 195.12 | 250,00 | 250,00
Insumo | 00001379/SINAPI | ORSE | Cimento portland composto cp ii-32 | Material | kg | 1.3566 | 0.6 | 0.81 | 0.6 | 0.81 | 0,78 | 1,05
Insumo | 4174 | ORSE | Desempenadeira de aço lisa, cabo madeira, ref:143, Atlas ou similar | Material | un | 0.0005 | 8.42 | 0 | 8.42 | 0 | 10,80 | 0,00
Insumo | 00006111/SINAPI | ORSE | Servente de obras (horista) | Mão de Obra | h | 1.012 | 10.65 | 10.77 | 10.65 | 10.77 | 13,65 | 13,81
Insumo | 10362 | ORSE | Seguro de vida e acidente em grupo | Serviços | un | 0.009054 | 9.78 | 0.08 | 9.78 | 0.08 | 12,54 | 0,11
[10 empty] | 25.69 | MO com LS => | 32.92
[6 empty] | Valor com BDI => |  | 279 | 0 | 279 | 0 | 357.47
[10 empty] | 1222.03 | Preço Total => | 1565.71
[9 empty] | 0 | 0 | 0 | 0
11.2.4 | Código | Banco | Descrição | Tipo | Und | Quant. | Valor Unit | Total
Composição | 13592 | ORSE | Janela em alumínio, cor N/P/B, do tipo moldura-vidro, fixa, exclusive vidro | Esquadrias de Alumínio | m² | 1 | 620.52 | 620.52 | 620.52 | 620.52 | 795.03 | 795.03
| Código | Banco | Descrição | Tipo | Und | Quant. | Valor Unit | Total
Composição | 10549 | ORSE | Encargos Complementares - Servente | Provisórios | h | 1 | 2.95 | 2.95 | 2.95 | 2.95 | 3,79 | 3,79
Insumo | 00004750/SINAPI | ORSE | Pedreiro (horista) | Mão de Obra | h | 1 | 14.91 | 14.91 | 14.91 | 14.91 | 19,11 | 19,11
Composição | 1903 | ORSE | Argamassa cimento e areia traço t-1 (1:3) - 1 saco cimento 50kg / 3 padiolas areia dim. 0.35 x 0.45 x 0.23 m - Confecção mecânica e transporte | Argamassas | m³ | 0.003 | 422.67 | 1.26 | 422.67 | 1.26 | 541,55 | 1,62
Insumo | 14327 | ORSE | Janela em alumínio do tipo moldura, fixa, cor natural, linha 25. Exclusive vidro | Material | m² | 1.05 | 206.05 | 216.35 | 206.05 | 216.35 | 264,00 | 277,20
Insumo | 14328 | ORSE | Chapa compacta em policarbonato, cor cristal-incolor 9,5mm, linha Lexan Excell D ou similar | Material | m² | 1.05 | 353.78 | 371.47 | 353.78 | 371.47 | 453,28 | 475,94
Insumo | 00006111/SINAPI | ORSE | Servente de obras (horista) | Mão de Obra | h | 1 | 10.65 | 10.65 | 10.65 | 10.65 | 13,65 | 13,65
Composição | 10550 | ORSE | Encargos Complementares - Pedreiro | Provisórios | h | 1 | 2.85 | 2.85 | 2.85 | 2.85 | 3,66 | 3,66
Detalhamento de Cálculo ORSE | [8 empty] | 0 | 0 | 0 | 0
| Código | Banco | Descrição | Tipo | Und | Quant. | Valor Unit | Total
Insumo | 1651 | ORSE | Óculos branco proteção | Material | pr | 0.0016096 | 4.95 | 0 | 4.95 | 0 | 6,35 | 0,01
Insumo | 11245 | ORSE | Desempoladeira de madeira 12x22 | Material | un | 0.0007 | 9.05 | 0 | 9.05 | 0 | 11,60 | 0,00
Insumo | 4174 | ORSE | Desempenadeira de aço lisa, cabo madeira, ref:143, Atlas ou similar | Material | un | 0.0005 | 8.42 | 0 | 8.42 | 0 | 10,80 | 0,00
Insumo | 00012895/SINAPI | ORSE | Capacete de seguranca aba frontal com suspensao de polietileno, sem jugular (classe b) | Material | un | 0.0012072 | 10.53 | 0 | 10.53 | 0 | 13,50 | 0,01
Insumo | 00012893/SINAPI | ORSE | Bota de seguranca com biqueira de aco e colarinho acolchoado | Material | par | 0.0016096 | 50.57 | 0.07 | 50.57 | 0.07 | 64,80 | 0,10
Insumo | 10282 | ORSE | Regua de alumínio c/ 2,00m (para pedreiro) | Material | un | 0.0002 | 31.84 | 0 | 31.84 | 0 | 40,80 | 0,00
Insumo | 00000370/SINAPI | ORSE | Areia media - posto jazida/fornecedor (retirado na jazida, sem transporte) | Material | m³ | 0.00324 | 85.85 | 0.27 | 85.85 | 0.27 | 110,00 | 0,35
Insumo | 11265 | ORSE | Martelo de borracha com cabo | Material | un | 0.0004 | 14.63 | 0 | 14.63 | 0 | 18,75 | 0,00
Insumo | 158 | ORSE | Almoço (Participação do empregador) | Material | un | 0.20482 | 10.92 | 2.23 | 10.92 | 2.23 | 14,00 | 2,86
Insumo | 4722 | ORSE | Colher de pedreiro | Material | un | 0.0004 | 14.67 | 0 | 14.67 | 0 | 18,80 | 0,00
Insumo | 11243 | ORSE | Martelo sem unha | Material | un | 0.0001 | 21.85 | 0 | 21.85 | 0 | 28,00 | 0,00
Insumo | 10596 | ORSE | Protetor auricular | Material | un | 0.009054 | 3.82 | 0.03 | 3.82 | 0.03 | 4,90 | 0,04
Insumo | 14328 | ORSE | Chapa compacta em policarbonato, cor cristal-incolor 9,5mm, linha Lexan Excell D ou similar | Material | m² | 1.05 | 353.78 | 371.47 | 353.78 | 371.47 | 453,28 | 475,94
Insumo | 11246 | ORSE | Escala métrica de bambú | Material | Un | 0.0007 | 7.97 | 0 | 7.97 | 0 | 10,22 | 0,00
Insumo | 10599 | ORSE | Protetor solar fps 30 com 120ml | Material | un | 0.0036216 | 14.04 | 0.04 | 14.04 | 0.04 | 18,00 | 0,06
Insumo | 10789 | ORSE | Nível de bolha de madeira | Material | un | 0.0002 | 12.01 | 0 | 12.01 | 0 | 15,40 | 0,00
Insumo | 11247 | ORSE | Serra mármore | Material | un | 0.0001 | 255.84 | 0.02 | 255.84 | 0.02 | 327,80 | 0,03
Insumo | 10492 | ORSE | Cesta Básica | Material | un | 0.009054 | 148.29 | 1.34 | 148.29 | 1.34 | 190,00 | 1,72
Insumo | 4728 | ORSE | Talhadeira chata 10" | Material | un | 0.0003036 | 14.5 | 0 | 14.5 | 0 | 18,58 | 0,00
Insumo | 00001379/SINAPI | ORSE | Cimento portland composto cp ii-32 | Material | kg | 1.3566 | 0.6 | 0.81 | 0.6 | 0.81 | 0,78 | 1,05
Insumo | 10517 | ORSE | Exames admissionais/demissionais (checkup) | Serviços | cj | 0.0008048 | 234.15 | 0.18 | 234.15 | 0.18 | 300,00 | 0,24
Insumo | 00012892/SINAPI | ORSE | Luva raspa de couro, cano curto (punho *7* cm) | Material | par | 0.0046276 | 9.48 | 0.03 | 9.48 | 0.03 | 12,15 | 0,05
Insumo | 00012894/SINAPI | ORSE | Capa para chuva em pvc com forro de poliester, com capuz (amarela ou azul) | Material | un | 0.0004024 | 13.69 | 0 | 13.69 | 0 | 17,55 | 0,00
Insumo | 00004750/SINAPI | ORSE | Pedreiro (horista) | Mão de Obra | h | 1 | 14.91 | 14.91 | 14.91 | 14.91 | 19,11 | 19,11
Insumo | 10790 | ORSE | Prumo de face | Material | un | 0.0001 | 20.25 | 0 | 20.25 | 0 | 25,95 | 0,00
Insumo | 11264 | ORSE | Marreta de 1/2 kg com cabo | Material | un | 0.0002 | 10.55 | 0 | 10.55 | 0 | 13,52 | 0,00
Insumo | 941 | ORSE | Fardamento com mangas curta | Material | un | 0.003018 | 148.56 | 0.44 | 148.56 | 0.44 | 190,35 | 0,57
Insumo | 10761 | ORSE | Refeição - café da manhã ( café com leite e dois pães com manteiga) | Serviços | un | 0.20482 | 3.9 | 0.79 | 3.9 | 0.79 | 5,00 | 1,02
Insumo | 2378 | ORSE | Vale transporte | Material | un | 0.16063 | 3.51 | 0.56 | 3.51 | 0.56 | 4,50 | 0,72
Insumo | 00006111/SINAPI | ORSE | Servente de obras (horista) | Mão de Obra | h | 1.012 | 10.65 | 10.77 | 10.65 | 10.77 | 13,65 | 13,81
Insumo | 10788 | ORSE | Pá quadrada | Material | un | 0.0002024 | 28.8 | 0 | 28.8 | 0 | 36,90 | 0,00
Insumo | 14327 | ORSE | Janela em alumínio do tipo moldura, fixa, cor natural, linha 25. Exclusive vidro | Material | m² | 1.05 | 206.05 | 216.35 | 206.05 | 216.35 | 264,00 | 277,20
Insumo | 10362 | ORSE | Seguro de vida e acidente em grupo | Serviços | un | 0.009054 | 9.78 | 0.08 | 9.78 | 0.08 | 12,54 | 0,11
Insumo | 00002711/SINAPI | ORSE | Carrinho de mao de aco capacidade 50 a 60 l, pneu com camara | Material | un | 0.0002024 | 140.49 | 0.02 | 140.49 | 0.02 | 180,00 | 0,03
Insumo | 4729 | ORSE | Marreta 1 kg com cabo | Material | un | 0.0001012 | 24.58 | 0 | 24.58 | 0 | 31,50 | 0,00
[10 empty] | 25.69 | MO com LS => | 32.92
[6 empty] | Valor com BDI => |  | 759.94 | 0 | 759.94 | 0 | 973.67
[10 empty] | 1416.84 | Preço Total => | 1815.31
[9 empty] | 0 | 0 | 0 | 0
11.2.5 | Código | Banco | Descrição | Tipo | Und | Quant. | Valor Unit | Total
Composição | 1882 | ORSE | Vidro liso fumê 6mm - Rev 01_10/2021 | Vidros Lisos | m² | 1 | 249.76 | 249.76 | 249.76 | 249.76 | 320 | 320
| Código | Banco | Descrição | Tipo | Und | Quant. | Valor Unit | Total
Insumo | 2427 | ORSE | Vidro liso fume, e= 6mm | Serviços | m² | 1 | 249.76 | 249.76 | 249.76 | 249.76 | 320,00 | 320,00
Detalhamento de Cálculo ORSE | [8 empty] | 0 | 0 | 0 | 0
| Código | Banco | Descrição | Tipo | Und | Quant. | Valor Unit | Total
Insumo | 2427 | ORSE | Vidro liso fume, e= 6mm | Serviços | m² | 1 | 249.76 | 249.76 | 249.76 | 249.76 | 320,00 | 320,00
[10 empty] | 0 | MO com LS => | 0
[6 empty] | Valor com BDI => |  | 305.87 | 0 | 305.87 | 0 | 391.9
[10 empty] | 9544.73 | Preço Total => | 12229
[9 empty] | 0 | 0 | 0 | 0
11.2.6 | Código | Banco | Descrição | Tipo | Und | Quant. | Valor Unit | Total
Composição | 11347 | ORSE | Fornecimento e instalação de fachada em pele de vidro, em vidro laminado 3+3 refletivo | Vidros Laminados | m² | 1 | 1365.15 | 1365.15 | 1365.15 | 1365.15 | 1749.08 | 1749.08
| Código | Banco | Descrição | Tipo | Und | Quant. | Valor Unit | Total
Insumo | 12207 | ORSE | Fornecimento e instalação de fachada em pele de vidro, em vidro laminado 3+3 refletivo | Serviços | m² | 1 | 1365.15 | 1365.15 | 1365.15 | 1365.15 | 1.749,08 | 1.749,08
Detalhamento de Cálculo ORSE | [8 empty] | 0 | 0 | 0 | 0
| Código | Banco | Descrição | Tipo | Und | Quant. | Valor Unit | Total
Insumo | 12207 | ORSE | Fornecimento e instalação de fachada em pele de vidro, em vidro laminado 3+3 refletivo | Serviços | m² | 1 | 1365.15 | 1365.15 | 1365.15 | 1365.15 | 1.749,08 | 1.749,08
[10 empty] | 0 | MO com LS => | 0
[6 empty] | Valor com BDI => |  | 1671.9 | 0 | 1671.9 | 0 | 2142.09
[10 empty] | 3678.17 | Preço Total => | 4712.59
[9 empty] | 0 | 0 | 0 | 0
11.2.7 | Código | Banco | Descrição | Tipo | Und | Quant. | Valor Unit | Total
Composição | MP-0074 | Próprio | ESTRUTURA EM ALUMÍNIO PRETO COM PORTA DE GIRO, BANDEIRA FIXA, JANELAS MAXIM AR E QUADRO FIXO, COM LAMINADO 3+3 INCOLOR + ACESSÓRIOS ( CONFORME PROJETO ) | ASTU - ASSENTAMENTO DE TUBOS E PECAS | un | 1 | 15477.31 | 15477.31 | 15477.31 | 15477.31 | 19830 | 19830
Insumo | MP 044 | Próprio | ESTRUTURA EM ALUMÍNIO PRETO COM PORTA DE GIRO, BANDEIRA FIXA, JANELAS MAXIM AR E QUADRO FIXO, COM LAMINADO 3+3 INCOLOR + ACESSÓRIOS.. (CONFERIR/PROJETO) | Material | un | 1 | 15477.31 | 15477.31 | 15477.31 | 15477.31 | 19830 | 19830
[10 empty] | 0 | MO com LS => | 0
[6 empty] | Valor com BDI => |  | 18955.06 | 0 | 18955.06 | 0 | 24285.8
[10 empty] | 18955.06 | Preço Total => | 24285.8
[9 empty] | 0 | 0 | 0 | 0
11.3 |  |  | PELÍCULA FUMÊ NAS JANELAS | [5 empty] | 0 | 0 | 0 | 0
11.3.1 | Código | Banco | Descrição | Tipo | Und | Quant. | Valor Unit | Total
Composição | 3149 | ORSE | Película insulfilm aplicada ou Similar | Conversão InfoWOrca | m² | 1 | 33.17 | 33.17 | 33.17 | 33.17 | 42.51 | 42.51
| Código | Banco | Descrição | Tipo | Und | Quant. | Valor Unit | Total
Insumo | 2583 | ORSE | Película insulfilm G 5 | Material | m² | 1 | 33.17 | 33.17 | 33.17 | 33.17 | 42,51 | 42,51
Detalhamento de Cálculo ORSE | [8 empty] | 0 | 0 | 0 | 0
| Código | Banco | Descrição | Tipo | Und | Quant. | Valor Unit | Total
Insumo | 2583 | ORSE | Película insulfilm G 5 | Material | m² | 1 | 33.17 | 33.17 | 33.17 | 33.17 | 42,51 | 42,51
[10 empty] | 0 | MO com LS => | 0
[6 empty] | Valor com BDI => |  | 40.63 | 0 | 40.63 | 0 | 52.06
[10 empty] | 1267.92 | Preço Total => | 1624.5
[9 empty] | 0 | 0 | 0 | 0
12 |  |  | INSTALAÇÕES HIDROSSANITÁRIAS | [5 empty] | 0 | 0 | 0 | 0
12.1 |  |  | ESGOTO | [5 empty] | 0 | 0 | 0 | 0
12.1.1 | Código | Banco | Descrição | Tipo | Und | Quant. | Valor Unit | Total
Composição | 98110 | SINAPI | CAIXA DE GORDURA PEQUENA (CAPACIDADE: 19 L), CIRCULAR, EM PVC, DIÂMETRO INTERNO= 0,3 M. AF_12/2020 | INHI - INSTALAÇÕES HIDROS SANITÁRIAS | UN | 1 | 255.24 | 255.24 | 255.24 | 255.24 | 327.03 | 327.03
Composição Auxiliar | 101618 | SINAPI | PREPARO DE FUNDO DE VALA COM LARGURA MENOR QUE 1,5 M, COM CAMADA DE AREIA, LANÇAMENTO MANUAL. AF_08/2020 | MOVT - MOVIMENTO DE TERRA | m³ | 0.0141 | 171.61 | 2.41 | 171.61 | 2.41 | 219.88 | 3.1
Composição Auxiliar | 88316 | SINAPI | SERVENTE COM ENCARGOS COMPLEMENTARES | SEDI - SERVIÇOS DIVERSOS | H | 0.2231 | 15.82 | 3.52 | 15.82 | 3.52 | 20.28 | 4.52
Composição Auxiliar | 88309 | SINAPI | PEDREIRO COM ENCARGOS COMPLEMENTARES | SEDI - SERVIÇOS DIVERSOS | H | 0.284 | 19.38 | 5.5 | 19.38 | 5.5 | 24.84 | 7.05
Insumo | 00035277 | SINAPI | CAIXA DE GORDURA EM PVC, DIAMETRO MINIMO 300 MM, DIAMETRO DE SAIDA 100 MM, CAPACIDADE APROXIMADA 18 LITROS, COM TAMPA E CESTO | Material | UN | 1 | 243.79 | 243.79 | 243.79 | 243.79 | 312.36 | 312.36
[10 empty] | 7.47 | MO com LS => | 9.58
[6 empty] | Valor com BDI => |  | 312.59 | 0 | 312.59 | 0 | 400.51
[10 empty] | 312.59 | Preço Total => | 400.51
[9 empty] | 0 | 0 | 0 | 0
12.1.2 | Código | Banco | Descrição | Tipo | Und | Quant. | Valor Unit | Total
Composição | 97906 | SINAPI | CAIXA ENTERRADA HIDRÁULICA RETANGULAR, EM ALVENARIA COM BLOCOS DE CONCRETO, DIMENSÕES INTERNAS: 0,6X0,6X0,6 M PARA REDE DE ESGOTO. AF_12/2020 | INHI - INSTALAÇÕES HIDROS SANITÁRIAS | UN | 1 | 320.48 | 320.48 | 320.48 | 320.48 | 410.61 | 410.61
Composição Auxiliar | 100475 | SINAPI | ARGAMASSA TRAÇO 1:3 (EM VOLUME DE CIMENTO E AREIA MÉDIA ÚMIDA) COM ADIÇÃO DE IMPERMEABILIZANTE, PREPARO MECÂNICO COM BETONEIRA 400 L. AF_08/2019 | SEDI - SERVIÇOS DIVERSOS | m³ | 0.0728 | 558.55 | 40.65 | 558.55 | 40.65 | 715.64 | 52.09
Composição Auxiliar | 94970 | SINAPI | CONCRETO FCK = 20MPA, TRAÇO 1:2,7:3 (EM MASSA SECA DE CIMENTO/ AREIA MÉDIA/ BRITA 1) - PREPARO MECÂNICO COM BETONEIRA 600 L. AF_05/2021 | FUES - FUNDAÇÕES E ESTRUTURAS | m³ | 0.0744 | 340.11 | 25.3 | 340.11 | 25.3 | 435.77 | 32.42
Composição Auxiliar | 87316 | SINAPI | ARGAMASSA TRAÇO 1:4 (EM VOLUME DE CIMENTO E AREIA GROSSA ÚMIDA) PARA CHAPISCO CONVENCIONAL, PREPARO MECÂNICO COM BETONEIRA 400 L. AF_08/2019 | SEDI - SERVIÇOS DIVERSOS | m³ | 0.0148 | 345.06 | 5.1 | 345.06 | 5.1 | 442.11 | 6.54
Composição Auxiliar | 5678 | SINAPI | RETROESCAVADEIRA SOBRE RODAS COM CARREGADEIRA, TRAÇÃO 4X4, POTÊNCIA LÍQ. 88 HP, CAÇAMBA CARREG. CAP. MÍN. 1 M3, CAÇAMBA RETRO CAP. 0,26 M3, PESO OPERACIONAL MÍN. 6.674 KG, PROFUNDIDADE ESCAVAÇÃO MÁX. 4,37 M - CHP DIURNO. AF_06/2014 | CHOR - CUSTOS HORÁRIOS DE MÁQUINAS E EQUIPAMENTOS | CHP | 0.0087 | 105.64 | 0.91 | 105.64 | 0.91 | 135.36 | 1.17
Composição Auxiliar | 97735 | SINAPI | PEÇA RETANGULAR PRÉ-MOLDADA, VOLUME DE CONCRETO DE 30 A 100 LITROS, TAXA DE AÇO APROXIMADA DE 30KG/M³. AF_03/2024 | FUES - FUNDAÇÕES E ESTRUTURAS | m³ | 0.0448 | 1810.33 | 81.1 | 1810.33 | 81.1 | 2319.46 | 103.91
Composição Auxiliar | 101616 | SINAPI | PREPARO DE FUNDO DE VALA COM LARGURA MENOR QUE 1,5 M (ACERTO DO SOLO NATURAL). AF_08/2020 | MOVT - MOVIMENTO DE TERRA | m² | 0.81 | 4.53 | 3.66 | 4.53 | 3.66 | 5.81 | 4.7
Composição Auxiliar | 88316 | SINAPI | SERVENTE COM ENCARGOS COMPLEMENTARES | SEDI - SERVIÇOS DIVERSOS | H | 2.8038 | 15.82 | 44.37 | 15.82 | 44.37 | 20.28 | 56.86
Composição Auxiliar | 5679 | SINAPI | RETROESCAVADEIRA SOBRE RODAS COM CARREGADEIRA, TRAÇÃO 4X4, POTÊNCIA LÍQ. 88 HP, CAÇAMBA CARREG. CAP. MÍN. 1 M3, CAÇAMBA RETRO CAP. 0,26 M3, PESO OPERACIONAL MÍN. 6.674 KG, PROFUNDIDADE ESCAVAÇÃO MÁX. 4,37 M - CHI DIURNO. AF_06/2014 | CHOR - CUSTOS HORÁRIOS DE MÁQUINAS E EQUIPAMENTOS | CHI | 0.0178 | 42.4 | 0.74 | 42.4 | 0.74 | 54.33 | 0.96
Composição Auxiliar | 88309 | SINAPI | PEDREIRO COM ENCARGOS COMPLEMENTARES | SEDI - SERVIÇOS DIVERSOS | H | 3.5684 | 19.38 | 69.17 | 19.38 | 69.17 | 24.84 | 88.63
Insumo | 00005069 | SINAPI | PREGO DE ACO POLIDO COM CABECA 17 X 27 (2 1/2 X 11) | Material | KG | 0.0125 | 18.61 | 0.22 | 18.61 | 0.22 | 23.85 | 0.29
Insumo | 00002692 | SINAPI | DESMOLDANTE PROTETOR PARA FORMAS DE MADEIRA, DE BASE OLEOSA EMULSIONADA EM AGUA | Material | L | 0.0054 | 6.81 | 0.03 | 6.81 | 0.03 | 8.73 | 0.04
Insumo | 00004517 | SINAPI | SARRAFO *2,5 X 7,5* CM EM PINUS, MISTA OU EQUIVALENTE DA REGIAO - BRUTA | Material | M | 0.1408 | 3.12 | 0.43 | 3.12 | 0.43 | 4 | 0.56
Insumo | 00006193 | SINAPI | TABUA NAO APARELHADA *2,5 X 20* CM, EM MACARANDUBA/MASSARANDUBA, ANGELIM OU EQUIVALENTE DA REGIAO - BRUTA | Material | M | 0.4416 | 10.74 | 4.74 | 10.74 | 4.74 | 13.77 | 6.08
Insumo | 00004491 | SINAPI | PONTALETE *7,5 X 7,5* CM EM PINUS, MISTA OU EQUIVALENTE DA REGIAO - BRUTA | Material | M | 0.1184 | 8.92 | 1.05 | 8.92 | 1.05 | 11.44 | 1.35
Insumo | 00000650 | SINAPI | BLOCO DE VEDACAO DE CONCRETO, 9 X 19 X 39 CM (CLASSE C - NBR 6136) | Material | UN | 20.7615 | 2.06 | 42.93 | 2.06 | 42.93 | 2.65 | 55.01
[10 empty] | 126.18 | MO com LS => | 161.67
[6 empty] | Valor com BDI => |  | 392.49 | 0 | 392.49 | 0 | 502.87
[10 empty] | 784.98 | Preço Total => | 1005.74
[9 empty] | 0 | 0 | 0 | 0
12.1.3 | Código | Banco | Descrição | Tipo | Und | Quant. | Valor Unit | Total
Composição | 4280 | ORSE | Caixa sifonada em pvc,100x150x50mm, acabamento branco, c/grelha e porta grelha | Caixas de Inspeção | un | 1 | 27.95 | 27.95 | 27.95 | 27.95 | 35.82 | 35.82
| Código | Banco | Descrição | Tipo | Und | Quant. | Valor Unit | Total
Insumo | 00006111/SINAPI | ORSE | Servente de obras (horista) | Mão de Obra | h | 0.5 | 10.65 | 5.32 | 10.65 | 5.32 | 13,65 | 6,82
Composição | 10554 | ORSE | Encargos Complementares - Encanador | Provisórios | h | 0.5 | 2.9 | 1.45 | 2.9 | 1.45 | 3,72 | 1,86
Insumo | 00002696/SINAPI | ORSE | Encanador ou bombeiro hidraulico (horista) | Mão de Obra | h | 0.5 | 14.91 | 7.45 | 14.91 | 7.45 | 19,11 | 9,55
Composição | 10549 | ORSE | Encargos Complementares - Servente | Provisórios | h | 0.5 | 2.95 | 1.47 | 2.95 | 1.47 | 3,79 | 1,89
Insumo | 3348 | ORSE | Caixa sifonada completa em pvc, c/grelha e porta grelha, 100 x 150 x 50 mm | Material | Un | 1 | 12.26 | 12.26 | 12.26 | 12.26 | 15,72 | 15,72
Detalhamento de Cálculo ORSE | [8 empty] | 0 | 0 | 0 | 0
| Código | Banco | Descrição | Tipo | Und | Quant. | Valor Unit | Total
Insumo | 2378 | ORSE | Vale transporte | Material | un | 0.07975 | 3.51 | 0.27 | 3.51 | 0.27 | 4,50 | 0,35
Insumo | 158 | ORSE | Almoço (Participação do empregador) | Material | un | 0.1018 | 10.92 | 1.1 | 10.92 | 1.1 | 14,00 | 1,42
Insumo | 00006111/SINAPI | ORSE | Servente de obras (horista) | Mão de Obra | h | 0.5 | 10.65 | 5.32 | 10.65 | 5.32 | 13,65 | 6,82
Insumo | 11254 | ORSE | Tarracha para tubos PVC de 3/4" | Material | un | 0.00035 | 17.79 | 0 | 17.79 | 0 | 22,80 | 0,00
Insumo | 10599 | ORSE | Protetor solar fps 30 com 120ml | Material | un | 0.0018 | 14.04 | 0.02 | 14.04 | 0.02 | 18,00 | 0,03
Insumo | 4728 | ORSE | Talhadeira chata 10" | Material | un | 0.00015 | 14.5 | 0 | 14.5 | 0 | 18,58 | 0,00
Insumo | 10517 | ORSE | Exames admissionais/demissionais (checkup) | Serviços | cj | 0.0004 | 234.15 | 0.09 | 234.15 | 0.09 | 300,00 | 0,12
Insumo | 10362 | ORSE | Seguro de vida e acidente em grupo | Serviços | un | 0.0045 | 9.78 | 0.03 | 9.78 | 0.03 | 12,54 | 0,05
Insumo | 00012893/SINAPI | ORSE | Bota de seguranca com biqueira de aco e colarinho acolchoado | Material | par | 0.0008 | 50.57 | 0.03 | 50.57 | 0.03 | 64,80 | 0,05
Insumo | 00002696/SINAPI | ORSE | Encanador ou bombeiro hidraulico (horista) | Mão de Obra | h | 0.5 | 14.91 | 7.45 | 14.91 | 7.45 | 19,11 | 9,55
Insumo | 10788 | ORSE | Pá quadrada | Material | un | 0.0001 | 28.8 | 0 | 28.8 | 0 | 36,90 | 0,00
Insumo | 10492 | ORSE | Cesta Básica | Material | un | 0.0045 | 148.29 | 0.66 | 148.29 | 0.66 | 190,00 | 0,85
Insumo | 11256 | ORSE | Tarracha para tubos PVC de 1 1/2" | Material | un | 0.0002 | 46.83 | 0 | 46.83 | 0 | 60,00 | 0,01
Insumo | 00012894/SINAPI | ORSE | Capa para chuva em pvc com forro de poliester, com capuz (amarela ou azul) | Material | un | 0.0002 | 13.69 | 0 | 13.69 | 0 | 17,55 | 0,00
Insumo | 941 | ORSE | Fardamento com mangas curta | Material | un | 0.0015 | 148.56 | 0.21 | 148.56 | 0.21 | 190,35 | 0,28
Insumo | 1651 | ORSE | Óculos branco proteção | Material | pr | 0.0008 | 4.95 | 0 | 4.95 | 0 | 6,35 | 0,00
Insumo | 10761 | ORSE | Refeição - café da manhã ( café com leite e dois pães com manteiga) | Serviços | un | 0.1018 | 3.9 | 0.39 | 3.9 | 0.39 | 5,00 | 0,50
Insumo | 00002711/SINAPI | ORSE | Carrinho de mao de aco capacidade 50 a 60 l, pneu com camara | Material | un | 0.0001 | 140.49 | 0 | 140.49 | 0 | 180,00 | 0,01
Insumo | 11257 | ORSE | Tarracha para tubos PVC de 1 1/4" | Material | un | 0.0002 | 25.21 | 0 | 25.21 | 0 | 32,30 | 0,00
Insumo | 00012895/SINAPI | ORSE | Capacete de seguranca aba frontal com suspensao de polietileno, sem jugular (classe b) | Material | un | 0.0006 | 10.53 | 0 | 10.53 | 0 | 13,50 | 0,00
Insumo | 00012892/SINAPI | ORSE | Luva raspa de couro, cano curto (punho *7* cm) | Material | par | 0.0023 | 9.48 | 0.01 | 9.48 | 0.01 | 12,15 | 0,02
Insumo | 10592 | ORSE | Lima chata 12" | Material | un | 5e-05 | 29.1 | 0 | 29.1 | 0 | 37,29 | 0,00
Insumo | 4729 | ORSE | Marreta 1 kg com cabo | Material | un | 5e-05 | 24.58 | 0 | 24.58 | 0 | 31,50 | 0,00
Insumo | 11255 | ORSE | Tarracha para tubos PVC de 1" | Material | un | 0.0003 | 49.17 | 0 | 49.17 | 0 | 63,00 | 0,01
Insumo | 11253 | ORSE | Tarracha para tubos PVC de 1/2" | Material | un | 0.00055 | 19.9 | 0 | 19.9 | 0 | 25,50 | 0,01
Insumo | 10596 | ORSE | Protetor auricular | Material | un | 0.0045 | 3.82 | 0.01 | 3.82 | 0.01 | 4,90 | 0,02
Insumo | 3348 | ORSE | Caixa sifonada completa em pvc, c/grelha e porta grelha, 100 x 150 x 50 mm | Material | Un | 1 | 12.26 | 12.26 | 12.26 | 12.26 | 15,72 | 15,72
Insumo | 10593 | ORSE | Praio simples 30cm | Material | un | 5e-05 | 15.27 | 0 | 15.27 | 0 | 19,57 | 0,00
[10 empty] | 12.77 | MO com LS => | 16.37
[6 empty] | Valor com BDI => |  | 34.23 | 0 | 34.23 | 0 | 43.86
[10 empty] | 273.86 | Preço Total => | 350.88
[9 empty] | 0 | 0 | 0 | 0
12.1.4 | Código | Banco | Descrição | Tipo | Und | Quant. | Valor Unit | Total
Composição | 104329 | SINAPI | CAIXA SIFONADA, COM GRELHA REDONDA, PVC, DN 150 X 150 X 50 MM, JUNTA SOLDÁVEL, FORNECIDA E INSTALADA EM RAMAL DE DESCARGA OU EM RAMAL DE ESGOTO SANITÁRIO. AF_08/2022 | INHI - INSTALAÇÕES HIDROS SANITÁRIAS | UN | 1 | 54.4 | 54.4 | 54.4 | 54.4 | 69.71 | 69.71
Composição Auxiliar | 88267 | SINAPI | ENCANADOR OU BOMBEIRO HIDRÁULICO COM ENCARGOS COMPLEMENTARES | SEDI - SERVIÇOS DIVERSOS | H | 0.4231 | 22.6 | 9.56 | 22.6 | 9.56 | 28.96 | 12.25
Composição Auxiliar | 88248 | SINAPI | AUXILIAR DE ENCANADOR OU BOMBEIRO HIDRÁULICO COM ENCARGOS COMPLEMENTARES | SEDI - SERVIÇOS DIVERSOS | H | 0.4231 | 16.13 | 6.82 | 16.13 | 6.82 | 20.67 | 8.74
Insumo | 00038383 | SINAPI | LIXA D'AGUA EM FOLHA, GRAO 100 | Material | UN | 0.0154 | 1.67 | 0.02 | 1.67 | 0.02 | 2.15 | 0.03
Insumo | 00020083 | SINAPI | SOLUCAO PREPARADORA / LIMPADORA PARA PVC, FRASCO COM 1000 CM3 | Material | UN | 0.044 | 45.92 | 2.01 | 45.92 | 2.01 | 58.84 | 2.58
Insumo | 00000122 | SINAPI | ADESIVO PLASTICO PARA PVC, FRASCO COM *850* GR | Material | UN | 0.0292 | 40.53 | 1.17 | 40.53 | 1.17 | 51.93 | 1.51
Insumo | 00011717 | SINAPI | CAIXA SIFONADA, PVC, 150 X 150 X 50 MM, COM GRELHA REDONDA, BRANCA | Material | UN | 1 | 34.81 | 34.81 | 34.81 | 34.81 | 44.6 | 44.6
[10 empty] | 12.69 | MO com LS => | 16.27
[6 empty] | Valor com BDI => |  | 66.63 | 0 | 66.63 | 0 | 85.37
[10 empty] | 66.63 | Preço Total => | 85.37
[9 empty] | 0 | 0 | 0 | 0
12.1.5 | Código | Banco | Descrição | Tipo | Und | Quant. | Valor Unit | Total
Composição | 90701 | SINAPI | TUBO DE PVC CORRUGADO DE DUPLA PAREDE PARA REDE COLETORA DE ESGOTO, DN 150 MM, JUNTA ELÁSTICA - FORNECIMENTO E ASSENTAMENTO. AF_01/2021 | ASTU - ASSENTAMENTO DE TUBOS E PECAS | M | 1 | 51.63 | 51.63 | 51.63 | 51.63 | 66.15 | 66.15
Composição Auxiliar | 88316 | SINAPI | SERVENTE COM ENCARGOS COMPLEMENTARES | SEDI - SERVIÇOS DIVERSOS | H | 0.0993 | 15.82 | 1.56 | 15.82 | 1.56 | 20.28 | 2.01
Composição Auxiliar | 88246 | SINAPI | ASSENTADOR DE TUBOS COM ENCARGOS COMPLEMENTARES | SEDI - SERVIÇOS DIVERSOS | H | 0.0993 | 12.16 | 1.2 | 12.16 | 1.2 | 15.59 | 1.54
Insumo | 00038032 | SINAPI | TUBO PVC CORRUGADO, PAREDE DUPLA, JE, DN 150 MM/ DE 160 MM, REDE COLETORA ESGOTO | Material | M | 1.05 | 44.71 | 46.94 | 44.71 | 46.94 | 57.29 | 60.15
Insumo | 00000305 | SINAPI | ANEL BORRACHA, PARA TUBO PVC, REDE COLETOR ESGOTO, DN 150 MM (NBR 7362) | Material | UN | 0.1667 | 10.06 | 1.67 | 10.06 | 1.67 | 12.89 | 2.14
Insumo | 00020078 | SINAPI | PASTA LUBRIFICANTE PARA TUBOS E CONEXOES COM JUNTA ELASTICA, EMBALAGEM DE *400* GR (USO EM PVC, ACO, POLIETILENO E OUTROS) | Material | UN | 0.0146 | 16.72 | 0.24 | 16.72 | 0.24 | 21.43 | 0.31
[10 empty] | 1.9 | MO com LS => | 2.44
[6 empty] | Valor com BDI => |  | 63.22 | 0 | 63.22 | 0 | 81.01
[10 empty] | 853.57 | Preço Total => | 1093.63
[9 empty] | 0 | 0 | 0 | 0
12.1.6 | Código | Banco | Descrição | Tipo | Und | Quant. | Valor Unit | Total
Composição | 1212 | ORSE | Anel de borracha para tubo pvc sanitario d = 100mm | Tubos e Conexões de PVC Rígido Soldável | un | 1 | 4.4 | 4.4 | 4.4 | 4.4 | 5.64 | 5.64
| Código | Banco | Descrição | Tipo | Und | Quant. | Valor Unit | Total
Composição | 10554 | ORSE | Encargos Complementares - Encanador | Provisórios | h | 0.1 | 2.9 | 0.28 | 2.9 | 0.28 | 3,72 | 0,37
Insumo | 00002696/SINAPI | ORSE | Encanador ou bombeiro hidraulico (horista) | Mão de Obra | h | 0.1 | 14.91 | 1.49 | 14.91 | 1.49 | 19,11 | 1,91
Insumo | 00000301/SINAPI | ORSE | Anel borracha para tubo esgoto predial, dn 100 mm (nbr 5688) | Material | un | 1 | 2.66 | 2.66 | 2.66 | 2.66 | 3,41 | 3,41
Detalhamento de Cálculo ORSE | [8 empty] | 0 | 0 | 0 | 0
| Código | Banco | Descrição | Tipo | Und | Quant. | Valor Unit | Total
Insumo | 10362 | ORSE | Seguro de vida e acidente em grupo | Serviços | un | 0.00045 | 9.78 | 0 | 9.78 | 0 | 12,54 | 0,00
Insumo | 00012895/SINAPI | ORSE | Capacete de seguranca aba frontal com suspensao de polietileno, sem jugular (classe b) | Material | un | 6e-05 | 10.53 | 0 | 10.53 | 0 | 13,50 | 0,00
Insumo | 11257 | ORSE | Tarracha para tubos PVC de 1 1/4" | Material | un | 4e-05 | 25.21 | 0 | 25.21 | 0 | 32,30 | 0,00
Insumo | 2378 | ORSE | Vale transporte | Material | un | 0.00654 | 3.51 | 0.01 | 3.51 | 0.01 | 4,50 | 0,02
Insumo | 941 | ORSE | Fardamento com mangas curta | Material | un | 0.00015 | 148.56 | 0.01 | 148.56 | 0.01 | 190,35 | 0,02
Insumo | 00012892/SINAPI | ORSE | Luva raspa de couro, cano curto (punho *7* cm) | Material | par | 0.00023 | 9.48 | 0 | 9.48 | 0 | 12,15 | 0,00
Insumo | 158 | ORSE | Almoço (Participação do empregador) | Material | un | 0.01018 | 10.92 | 0.1 | 10.92 | 0.1 | 14,00 | 0,14
Insumo | 1651 | ORSE | Óculos branco proteção | Material | pr | 8e-05 | 4.95 | 0 | 4.95 | 0 | 6,35 | 0,00
Insumo | 00012894/SINAPI | ORSE | Capa para chuva em pvc com forro de poliester, com capuz (amarela ou azul) | Material | un | 2e-05 | 13.69 | 0 | 13.69 | 0 | 17,55 | 0,00
Insumo | 10596 | ORSE | Protetor auricular | Material | un | 0.00045 | 3.82 | 0 | 3.82 | 0 | 4,90 | 0,00
Insumo | 10517 | ORSE | Exames admissionais/demissionais (checkup) | Serviços | cj | 4e-05 | 234.15 | 0 | 234.15 | 0 | 300,00 | 0,01
Insumo | 00002696/SINAPI | ORSE | Encanador ou bombeiro hidraulico (horista) | Mão de Obra | h | 0.1 | 14.91 | 1.49 | 14.91 | 1.49 | 19,11 | 1,91
Insumo | 11256 | ORSE | Tarracha para tubos PVC de 1 1/2" | Material | un | 4e-05 | 46.83 | 0 | 46.83 | 0 | 60,00 | 0,00
Insumo | 10593 | ORSE | Praio simples 30cm | Material | un | 1e-05 | 15.27 | 0 | 15.27 | 0 | 19,57 | 0,00
Insumo | 10761 | ORSE | Refeição - café da manhã ( café com leite e dois pães com manteiga) | Serviços | un | 0.01018 | 3.9 | 0.03 | 3.9 | 0.03 | 5,00 | 0,05
Insumo | 10599 | ORSE | Protetor solar fps 30 com 120ml | Material | un | 0.00018 | 14.04 | 0 | 14.04 | 0 | 18,00 | 0,00
Insumo | 00012893/SINAPI | ORSE | Bota de seguranca com biqueira de aco e colarinho acolchoado | Material | par | 8e-05 | 50.57 | 0 | 50.57 | 0 | 64,80 | 0,00
Insumo | 11253 | ORSE | Tarracha para tubos PVC de 1/2" | Material | un | 0.00011 | 19.9 | 0 | 19.9 | 0 | 25,50 | 0,00
Insumo | 10592 | ORSE | Lima chata 12" | Material | un | 1e-05 | 29.1 | 0 | 29.1 | 0 | 37,29 | 0,00
Insumo | 11254 | ORSE | Tarracha para tubos PVC de 3/4" | Material | un | 7e-05 | 17.79 | 0 | 17.79 | 0 | 22,80 | 0,00
Insumo | 11255 | ORSE | Tarracha para tubos PVC de 1" | Material | un | 6e-05 | 49.17 | 0 | 49.17 | 0 | 63,00 | 0,00
Insumo | 10492 | ORSE | Cesta Básica | Material | un | 0.00045 | 148.29 | 0.06 | 148.29 | 0.06 | 190,00 | 0,08
Insumo | 00000301/SINAPI | ORSE | Anel borracha para tubo esgoto predial, dn 100 mm (nbr 5688) | Material | un | 1 | 2.66 | 2.66 | 2.66 | 2.66 | 3,41 | 3,41
[10 empty] | 1.49 | MO com LS => | 1.91
[6 empty] | Valor com BDI => |  | 5.38 | 0 | 5.38 | 0 | 6.9
[10 empty] | 452.37 | Preço Total => | 579.6
[9 empty] | 0 | 0 | 0 | 0
12.1.7 | Código | Banco | Descrição | Tipo | Und | Quant. | Valor Unit | Total
Composição | 3404 | ORSE | Anel de borracha para tubo pvc sanitario d = 50mm | Conversão InfoWOrca | un | 1 | 3.23 | 3.23 | 3.23 | 3.23 | 4.15 | 4.15
| Código | Banco | Descrição | Tipo | Und | Quant. | Valor Unit | Total
Insumo | 00002696/SINAPI | ORSE | Encanador ou bombeiro hidraulico (horista) | Mão de Obra | h | 0.1 | 14.91 | 1.49 | 14.91 | 1.49 | 19,11 | 1,91
Composição | 10554 | ORSE | Encargos Complementares - Encanador | Provisórios | h | 0.1 | 2.9 | 0.28 | 2.9 | 0.28 | 3,72 | 0,37
Insumo | 00000296/SINAPI | ORSE | Anel borracha para tubo esgoto predial, dn 50 mm (nbr 5688) | Material | un | 1 | 1.49 | 1.49 | 1.49 | 1.49 | 1,92 | 1,92
Detalhamento de Cálculo ORSE | [8 empty] | 0 | 0 | 0 | 0
| Código | Banco | Descrição | Tipo | Und | Quant. | Valor Unit | Total
Insumo | 10596 | ORSE | Protetor auricular | Material | un | 0.00045 | 3.82 | 0 | 3.82 | 0 | 4,90 | 0,00
Insumo | 10517 | ORSE | Exames admissionais/demissionais (checkup) | Serviços | cj | 4e-05 | 234.15 | 0 | 234.15 | 0 | 300,00 | 0,01
Insumo | 2378 | ORSE | Vale transporte | Material | un | 0.00654 | 3.51 | 0.01 | 3.51 | 0.01 | 4,50 | 0,02
Insumo | 00012892/SINAPI | ORSE | Luva raspa de couro, cano curto (punho *7* cm) | Material | par | 0.00023 | 9.48 | 0 | 9.48 | 0 | 12,15 | 0,00
Insumo | 10492 | ORSE | Cesta Básica | Material | un | 0.00045 | 148.29 | 0.06 | 148.29 | 0.06 | 190,00 | 0,08
Insumo | 00012893/SINAPI | ORSE | Bota de seguranca com biqueira de aco e colarinho acolchoado | Material | par | 8e-05 | 50.57 | 0 | 50.57 | 0 | 64,80 | 0,00
Insumo | 00000296/SINAPI | ORSE | Anel borracha para tubo esgoto predial, dn 50 mm (nbr 5688) | Material | un | 1 | 1.49 | 1.49 | 1.49 | 1.49 | 1,92 | 1,92
Insumo | 11254 | ORSE | Tarracha para tubos PVC de 3/4" | Material | un | 7e-05 | 17.79 | 0 | 17.79 | 0 | 22,80 | 0,00
Insumo | 1651 | ORSE | Óculos branco proteção | Material | pr | 8e-05 | 4.95 | 0 | 4.95 | 0 | 6,35 | 0,00
Insumo | 158 | ORSE | Almoço (Participação do empregador) | Material | un | 0.01018 | 10.92 | 0.1 | 10.92 | 0.1 | 14,00 | 0,14
Insumo | 11256 | ORSE | Tarracha para tubos PVC de 1 1/2" | Material | un | 4e-05 | 46.83 | 0 | 46.83 | 0 | 60,00 | 0,00
Insumo | 10761 | ORSE | Refeição - café da manhã ( café com leite e dois pães com manteiga) | Serviços | un | 0.01018 | 3.9 | 0.03 | 3.9 | 0.03 | 5,00 | 0,05
Insumo | 10599 | ORSE | Protetor solar fps 30 com 120ml | Material | un | 0.00018 | 14.04 | 0 | 14.04 | 0 | 18,00 | 0,00
Insumo | 00012894/SINAPI | ORSE | Capa para chuva em pvc com forro de poliester, com capuz (amarela ou azul) | Material | un | 2e-05 | 13.69 | 0 | 13.69 | 0 | 17,55 | 0,00
Insumo | 11253 | ORSE | Tarracha para tubos PVC de 1/2" | Material | un | 0.00011 | 19.9 | 0 | 19.9 | 0 | 25,50 | 0,00
Insumo | 10593 | ORSE | Praio simples 30cm | Material | un | 1e-05 | 15.27 | 0 | 15.27 | 0 | 19,57 | 0,00
Insumo | 00002696/SINAPI | ORSE | Encanador ou bombeiro hidraulico (horista) | Mão de Obra | h | 0.1 | 14.91 | 1.49 | 14.91 | 1.49 | 19,11 | 1,91
Insumo | 00012895/SINAPI | ORSE | Capacete de seguranca aba frontal com suspensao de polietileno, sem jugular (classe b) | Material | un | 6e-05 | 10.53 | 0 | 10.53 | 0 | 13,50 | 0,00
Insumo | 10592 | ORSE | Lima chata 12" | Material | un | 1e-05 | 29.1 | 0 | 29.1 | 0 | 37,29 | 0,00
Insumo | 11255 | ORSE | Tarracha para tubos PVC de 1" | Material | un | 6e-05 | 49.17 | 0 | 49.17 | 0 | 63,00 | 0,00
Insumo | 11257 | ORSE | Tarracha para tubos PVC de 1 1/4" | Material | un | 4e-05 | 25.21 | 0 | 25.21 | 0 | 32,30 | 0,00
Insumo | 10362 | ORSE | Seguro de vida e acidente em grupo | Serviços | un | 0.00045 | 9.78 | 0 | 9.78 | 0 | 12,54 | 0,00
Insumo | 941 | ORSE | Fardamento com mangas curta | Material | un | 0.00015 | 148.56 | 0.01 | 148.56 | 0.01 | 190,35 | 0,02
[10 empty] | 1.49 | MO com LS => | 1.91
[6 empty] | Valor com BDI => |  | 3.96 | 0 | 3.96 | 0 | 5.08
[10 empty] | 293.4 | Preço Total => | 375.92
[9 empty] | 0 | 0 | 0 | 0
12.1.8 | Código | Banco | Descrição | Tipo | Und | Quant. | Valor Unit | Total
Composição | 104341 | SINAPI | BUCHA DE REDUÇÃO LONGA, PVC, SÉRIE NORMAL, ESGOTO PREDIAL, DN 50 X 40 MM, JUNTA SOLDÁVEL E ELÁSTICA, FORNECIDO E INSTALADO EM RAMAL DE DESCARGA OU RAMAL DE ESGOTO SANITÁRIO. AF_08/2022 | INHI - INSTALAÇÕES HIDROS SANITÁRIAS | UN | 1 | 8.34 | 8.34 | 8.34 | 8.34 | 10.69 | 10.69
Composição Auxiliar | 88248 | SINAPI | AUXILIAR DE ENCANADOR OU BOMBEIRO HIDRÁULICO COM ENCARGOS COMPLEMENTARES | SEDI - SERVIÇOS DIVERSOS | H | 0.08825 | 16.13 | 1.42 | 16.13 | 1.42 | 20.67 | 1.82
Composição Auxiliar | 88267 | SINAPI | ENCANADOR OU BOMBEIRO HIDRÁULICO COM ENCARGOS COMPLEMENTARES | SEDI - SERVIÇOS DIVERSOS | H | 0.08825 | 22.6 | 1.99 | 22.6 | 1.99 | 28.96 | 2.55
Insumo | 00020086 | SINAPI | BUCHA DE REDUCAO DE PVC, SOLDAVEL, LONGA, 50 X 40 MM, PARA ESGOTO PREDIAL | Material | UN | 1 | 2.34 | 2.34 | 2.34 | 2.34 | 3 | 3
Insumo | 00038383 | SINAPI | LIXA D'AGUA EM FOLHA, GRAO 100 | Material | UN | 0.0074 | 1.67 | 0 | 1.67 | 0 | 2.15 | 0.01
Insumo | 00020083 | SINAPI | SOLUCAO PREPARADORA / LIMPADORA PARA PVC, FRASCO COM 1000 CM3 | Material | UN | 0.0075 | 45.92 | 0.34 | 45.92 | 0.34 | 58.84 | 0.44
Insumo | 00000122 | SINAPI | ADESIVO PLASTICO PARA PVC, FRASCO COM *850* GR | Material | UN | 0.0049 | 40.53 | 0.19 | 40.53 | 0.19 | 51.93 | 0.25
Insumo | 00000296 | SINAPI | ANEL BORRACHA PARA TUBO ESGOTO PREDIAL, DN 50 MM (NBR 5688) | Material | UN | 1 | 1.63 | 1.63 | 1.63 | 1.63 | 2.09 | 2.09
Insumo | 00020078 | SINAPI | PASTA LUBRIFICANTE PARA TUBOS E CONEXOES COM JUNTA ELASTICA, EMBALAGEM DE *400* GR (USO EM PVC, ACO, POLIETILENO E OUTROS) | Material | UN | 0.025 | 16.72 | 0.41 | 16.72 | 0.41 | 21.43 | 0.53
[10 empty] | 2.64 | MO com LS => | 3.39
[6 empty] | Valor com BDI => |  | 10.21 | 0 | 10.21 | 0 | 13.09
[10 empty] | 10.21 | Preço Total => | 13.09
[9 empty] | 0 | 0 | 0 | 0
12.1.9 | Código | Banco | Descrição | Tipo | Und | Quant. | Valor Unit | Total
Composição | 89748 | SINAPI | CURVA CURTA 90 GRAUS, PVC, SERIE NORMAL, ESGOTO PREDIAL, DN 100 MM, JUNTA ELÁSTICA, FORNECIDO E INSTALADO EM RAMAL DE DESCARGA OU RAMAL DE ESGOTO SANITÁRIO. AF_08/2022 | INHI - INSTALAÇÕES HIDROS SANITÁRIAS | UN | 1 | 32.85 | 32.85 | 32.85 | 32.85 | 42.1 | 42.1
Composição Auxiliar | 88248 | SINAPI | AUXILIAR DE ENCANADOR OU BOMBEIRO HIDRÁULICO COM ENCARGOS COMPLEMENTARES | SEDI - SERVIÇOS DIVERSOS | H | 0.1926 | 16.13 | 3.1 | 16.13 | 3.1 | 20.67 | 3.98
Composição Auxiliar | 88267 | SINAPI | ENCANADOR OU BOMBEIRO HIDRÁULICO COM ENCARGOS COMPLEMENTARES | SEDI - SERVIÇOS DIVERSOS | H | 0.1926 | 22.6 | 4.34 | 22.6 | 4.34 | 28.96 | 5.57
Insumo | 00020078 | SINAPI | PASTA LUBRIFICANTE PARA TUBOS E CONEXOES COM JUNTA ELASTICA, EMBALAGEM DE *400* GR (USO EM PVC, ACO, POLIETILENO E OUTROS) | Material | UN | 0.115 | 16.72 | 1.92 | 16.72 | 1.92 | 21.43 | 2.46
Insumo | 00000301 | SINAPI | ANEL BORRACHA PARA TUBO ESGOTO PREDIAL, DN 100 MM (NBR 5688) | Material | UN | 2 | 2.88 | 5.77 | 2.88 | 5.77 | 3.7 | 7.4
Insumo | 00001966 | SINAPI | CURVA PVC CURTA 90 GRAUS, DN 100 MM, PARA ESGOTO PREDIAL | Material | UN | 1 | 17.7 | 17.7 | 17.7 | 17.7 | 22.69 | 22.69
[10 empty] | 5.77 | MO com LS => | 7.4
[6 empty] | Valor com BDI => |  | 40.23 | 0 | 40.23 | 0 | 51.55
[10 empty] | 241.4 | Preço Total => | 309.3
[9 empty] | 0 | 0 | 0 | 0
12.1.10 | Código | Banco | Descrição | Tipo | Und | Quant. | Valor Unit | Total
Composição | 89728 | SINAPI | CURVA CURTA 90 GRAUS, PVC, SERIE NORMAL, ESGOTO PREDIAL, DN 40 MM, JUNTA SOLDÁVEL, FORNECIDO E INSTALADO EM RAMAL DE DESCARGA OU RAMAL DE ESGOTO SANITÁRIO. AF_08/2022 | INHI - INSTALAÇÕES HIDROS SANITÁRIAS | UN | 1 | 9.81 | 9.81 | 9.81 | 9.81 | 12.58 | 12.58
Composição Auxiliar | 88248 | SINAPI | AUXILIAR DE ENCANADOR OU BOMBEIRO HIDRÁULICO COM ENCARGOS COMPLEMENTARES | SEDI - SERVIÇOS DIVERSOS | H | 0.127 | 16.13 | 2.04 | 16.13 | 2.04 | 20.67 | 2.62
Composição Auxiliar | 88267 | SINAPI | ENCANADOR OU BOMBEIRO HIDRÁULICO COM ENCARGOS COMPLEMENTARES | SEDI - SERVIÇOS DIVERSOS | H | 0.127 | 22.6 | 2.86 | 22.6 | 2.86 | 28.96 | 3.67
Insumo | 00000122 | SINAPI | ADESIVO PLASTICO PARA PVC, FRASCO COM *850* GR | Material | UN | 0.0099 | 40.53 | 0.39 | 40.53 | 0.39 | 51.93 | 0.51
Insumo | 00020083 | SINAPI | SOLUCAO PREPARADORA / LIMPADORA PARA PVC, FRASCO COM 1000 CM3 | Material | UN | 0.015 | 45.92 | 0.68 | 45.92 | 0.68 | 58.84 | 0.88
Insumo | 00001933 | SINAPI | CURVA PVC CURTA 90 GRAUS, DN 40 MM, PARA ESGOTO PREDIAL | Material | UN | 1 | 3.81 | 3.81 | 3.81 | 3.81 | 4.89 | 4.89
Insumo | 00038383 | SINAPI | LIXA D'AGUA EM FOLHA, GRAO 100 | Material | UN | 0.0071 | 1.67 | 0 | 1.67 | 0 | 2.15 | 0.01
[10 empty] | 3.8 | MO com LS => | 4.88
[6 empty] | Valor com BDI => |  | 12.01 | 0 | 12.01 | 0 | 15.4
[10 empty] | 108.17 | Preço Total => | 138.6
[9 empty] | 0 | 0 | 0 | 0
12.1.11 | Código | Banco | Descrição | Tipo | Und | Quant. | Valor Unit | Total
Composição | 89733 | SINAPI | CURVA CURTA 90 GRAUS, PVC, SERIE NORMAL, ESGOTO PREDIAL, DN 50 MM, JUNTA ELÁSTICA, FORNECIDO E INSTALADO EM RAMAL DE DESCARGA OU RAMAL DE ESGOTO SANITÁRIO. AF_08/2022 | INHI - INSTALAÇÕES HIDROS SANITÁRIAS | UN | 1 | 18.17 | 18.17 | 18.17 | 18.17 | 23.28 | 23.28
Composição Auxiliar | 88248 | SINAPI | AUXILIAR DE ENCANADOR OU BOMBEIRO HIDRÁULICO COM ENCARGOS COMPLEMENTARES | SEDI - SERVIÇOS DIVERSOS | H | 0.1379 | 16.13 | 2.22 | 16.13 | 2.22 | 20.67 | 2.85
Composição Auxiliar | 88267 | SINAPI | ENCANADOR OU BOMBEIRO HIDRÁULICO COM ENCARGOS COMPLEMENTARES | SEDI - SERVIÇOS DIVERSOS | H | 0.1379 | 22.6 | 3.11 | 22.6 | 3.11 | 28.96 | 3.99
Insumo | 00020078 | SINAPI | PASTA LUBRIFICANTE PARA TUBOS E CONEXOES COM JUNTA ELASTICA, EMBALAGEM DE *400* GR (USO EM PVC, ACO, POLIETILENO E OUTROS) | Material | UN | 0.05 | 16.72 | 0.83 | 16.72 | 0.83 | 21.43 | 1.07
Insumo | 00000296 | SINAPI | ANEL BORRACHA PARA TUBO ESGOTO PREDIAL, DN 50 MM (NBR 5688) | Material | UN | 2 | 1.63 | 3.26 | 1.63 | 3.26 | 2.09 | 4.18
Insumo | 00001932 | SINAPI | CURVA PVC CURTA 90 GRAUS, DN 50 MM, PARA ESGOTO PREDIAL | Material | UN | 1 | 8.73 | 8.73 | 8.73 | 8.73 | 11.19 | 11.19
[10 empty] | 4.13 | MO com LS => | 5.3
[6 empty] | Valor com BDI => |  | 22.25 | 0 | 22.25 | 0 | 28.51
[10 empty] | 22.25 | Preço Total => | 28.51
[9 empty] | 0 | 0 | 0 | 0
12.1.12 | Código | Banco | Descrição | Tipo | Und | Quant. | Valor Unit | Total
Composição | 89726 | SINAPI | JOELHO 45 GRAUS, PVC, SERIE NORMAL, ESGOTO PREDIAL, DN 40 MM, JUNTA SOLDÁVEL, FORNECIDO E INSTALADO EM RAMAL DE DESCARGA OU RAMAL DE ESGOTO SANITÁRIO. AF_08/2022 | INHI - INSTALAÇÕES HIDROS SANITÁRIAS | UN | 1 | 7.78 | 7.78 | 7.78 | 7.78 | 9.97 | 9.97
Composição Auxiliar | 88267 | SINAPI | ENCANADOR OU BOMBEIRO HIDRÁULICO COM ENCARGOS COMPLEMENTARES | SEDI - SERVIÇOS DIVERSOS | H | 0.127 | 22.6 | 2.86 | 22.6 | 2.86 | 28.96 | 3.67
Composição Auxiliar | 88248 | SINAPI | AUXILIAR DE ENCANADOR OU BOMBEIRO HIDRÁULICO COM ENCARGOS COMPLEMENTARES | SEDI - SERVIÇOS DIVERSOS | H | 0.127 | 16.13 | 2.04 | 16.13 | 2.04 | 20.67 | 2.62
Insumo | 00000122 | SINAPI | ADESIVO PLASTICO PARA PVC, FRASCO COM *850* GR | Material | UN | 0.0099 | 40.53 | 0.39 | 40.53 | 0.39 | 51.93 | 0.51
Insumo | 00003516 | SINAPI | JOELHO PVC, SOLDAVEL, BB, 45 GRAUS, DN 40 MM, PARA ESGOTO PREDIAL | Material | UN | 1 | 1.77 | 1.77 | 1.77 | 1.77 | 2.28 | 2.28
Insumo | 00020083 | SINAPI | SOLUCAO PREPARADORA / LIMPADORA PARA PVC, FRASCO COM 1000 CM3 | Material | UN | 0.015 | 45.92 | 0.68 | 45.92 | 0.68 | 58.84 | 0.88
Insumo | 00038383 | SINAPI | LIXA D'AGUA EM FOLHA, GRAO 100 | Material | UN | 0.0071 | 1.67 | 0 | 1.67 | 0 | 2.15 | 0.01
[10 empty] | 3.8 | MO com LS => | 4.88
[6 empty] | Valor com BDI => |  | 9.52 | 0 | 9.52 | 0 | 12.21
[10 empty] | 95.29 | Preço Total => | 122.1
[9 empty] | 0 | 0 | 0 | 0
12.1.13 | Código | Banco | Descrição | Tipo | Und | Quant. | Valor Unit | Total
Composição | 89732 | SINAPI | JOELHO 45 GRAUS, PVC, SERIE NORMAL, ESGOTO PREDIAL, DN 50 MM, JUNTA ELÁSTICA, FORNECIDO E INSTALADO EM RAMAL DE DESCARGA OU RAMAL DE ESGOTO SANITÁRIO. AF_08/2022 | INHI - INSTALAÇÕES HIDROS SANITÁRIAS | UN | 1 | 12.3 | 12.3 | 12.3 | 12.3 | 15.77 | 15.77
Composição Auxiliar | 88248 | SINAPI | AUXILIAR DE ENCANADOR OU BOMBEIRO HIDRÁULICO COM ENCARGOS COMPLEMENTARES | SEDI - SERVIÇOS DIVERSOS | H | 0.1379 | 16.13 | 2.22 | 16.13 | 2.22 | 20.67 | 2.85
Composição Auxiliar | 88267 | SINAPI | ENCANADOR OU BOMBEIRO HIDRÁULICO COM ENCARGOS COMPLEMENTARES | SEDI - SERVIÇOS DIVERSOS | H | 0.1379 | 22.6 | 3.11 | 22.6 | 3.11 | 28.96 | 3.99
Insumo | 00003518 | SINAPI | JOELHO PVC, SOLDAVEL, PB, 45 GRAUS, DN 50 MM, PARA ESGOTO PREDIAL | Material | UN | 1 | 2.87 | 2.87 | 2.87 | 2.87 | 3.68 | 3.68
Insumo | 00000296 | SINAPI | ANEL BORRACHA PARA TUBO ESGOTO PREDIAL, DN 50 MM (NBR 5688) | Material | UN | 2 | 1.63 | 3.26 | 1.63 | 3.26 | 2.09 | 4.18
Insumo | 00020078 | SINAPI | PASTA LUBRIFICANTE PARA TUBOS E CONEXOES COM JUNTA ELASTICA, EMBALAGEM DE *400* GR (USO EM PVC, ACO, POLIETILENO E OUTROS) | Material | UN | 0.05 | 16.72 | 0.83 | 16.72 | 0.83 | 21.43 | 1.07
[10 empty] | 4.13 | MO com LS => | 5.3
[6 empty] | Valor com BDI => |  | 15.07 | 0 | 15.07 | 0 | 19.31
[10 empty] | 195.92 | Preço Total => | 251.03
[9 empty] | 0 | 0 | 0 | 0
12.1.14 | Código | Banco | Descrição | Tipo | Und | Quant. | Valor Unit | Total
Composição | 89739 | SINAPI | JOELHO 45 GRAUS, PVC, SERIE NORMAL, ESGOTO PREDIAL, DN 75 MM, JUNTA ELÁSTICA, FORNECIDO E INSTALADO EM RAMAL DE DESCARGA OU RAMAL DE ESGOTO SANITÁRIO. AF_08/2022 | INHI - INSTALAÇÕES HIDROS SANITÁRIAS | UN | 1 | 18.45 | 18.45 | 18.45 | 18.45 | 23.64 | 23.64
Composição Auxiliar | 88267 | SINAPI | ENCANADOR OU BOMBEIRO HIDRÁULICO COM ENCARGOS COMPLEMENTARES | SEDI - SERVIÇOS DIVERSOS | H | 0.1652 | 22.6 | 3.73 | 22.6 | 3.73 | 28.96 | 4.78
Composição Auxiliar | 88248 | SINAPI | AUXILIAR DE ENCANADOR OU BOMBEIRO HIDRÁULICO COM ENCARGOS COMPLEMENTARES | SEDI - SERVIÇOS DIVERSOS | H | 0.1652 | 16.13 | 2.66 | 16.13 | 2.66 | 20.67 | 3.41
Insumo | 00000297 | SINAPI | ANEL BORRACHA PARA TUBO ESGOTO PREDIAL, DN 75 MM (NBR 5688) | Material | UN | 2 | 2.39 | 4.79 | 2.39 | 4.79 | 3.07 | 6.14
Insumo | 00020078 | SINAPI | PASTA LUBRIFICANTE PARA TUBOS E CONEXOES COM JUNTA ELASTICA, EMBALAGEM DE *400* GR (USO EM PVC, ACO, POLIETILENO E OUTROS) | Material | UN | 0.075 | 16.72 | 1.24 | 16.72 | 1.24 | 21.43 | 1.6
Insumo | 00003519 | SINAPI | JOELHO PVC, SOLDAVEL, PB, 45 GRAUS, DN 75 MM, PARA ESGOTO PREDIAL | Material | UN | 1 | 6.01 | 6.01 | 6.01 | 6.01 | 7.71 | 7.71
[10 empty] | 4.95 | MO com LS => | 6.35
[6 empty] | Valor com BDI => |  | 22.59 | 0 | 22.59 | 0 | 28.95
[10 empty] | 45.19 | Preço Total => | 57.9
[9 empty] | 0 | 0 | 0 | 0
12.1.15 | Código | Banco | Descrição | Tipo | Und | Quant. | Valor Unit | Total
Composição | 89744 | SINAPI | JOELHO 90 GRAUS, PVC, SERIE NORMAL, ESGOTO PREDIAL, DN 100 MM, JUNTA ELÁSTICA, FORNECIDO E INSTALADO EM RAMAL DE DESCARGA OU RAMAL DE ESGOTO SANITÁRIO. AF_08/2022 | INHI - INSTALAÇÕES HIDROS SANITÁRIAS | UN | 1 | 21.45 | 21.45 | 21.45 | 21.45 | 27.49 | 27.49
Composição Auxiliar | 88267 | SINAPI | ENCANADOR OU BOMBEIRO HIDRÁULICO COM ENCARGOS COMPLEMENTARES | SEDI - SERVIÇOS DIVERSOS | H | 0.1926 | 22.6 | 4.34 | 22.6 | 4.34 | 28.96 | 5.57
Composição Auxiliar | 88248 | SINAPI | AUXILIAR DE ENCANADOR OU BOMBEIRO HIDRÁULICO COM ENCARGOS COMPLEMENTARES | SEDI - SERVIÇOS DIVERSOS | H | 0.1926 | 16.13 | 3.1 | 16.13 | 3.1 | 20.67 | 3.98
Insumo | 00003520 | SINAPI | JOELHO PVC, SOLDAVEL, PB, 90 GRAUS, DN 100 MM, PARA ESGOTO PREDIAL | Material | UN | 1 | 6.3 | 6.3 | 6.3 | 6.3 | 8.08 | 8.08
Insumo | 00020078 | SINAPI | PASTA LUBRIFICANTE PARA TUBOS E CONEXOES COM JUNTA ELASTICA, EMBALAGEM DE *400* GR (USO EM PVC, ACO, POLIETILENO E OUTROS) | Material | UN | 0.115 | 16.72 | 1.92 | 16.72 | 1.92 | 21.43 | 2.46
Insumo | 00000301 | SINAPI | ANEL BORRACHA PARA TUBO ESGOTO PREDIAL, DN 100 MM (NBR 5688) | Material | UN | 2 | 2.88 | 5.77 | 2.88 | 5.77 | 3.7 | 7.4
[10 empty] | 5.77 | MO com LS => | 7.4
[6 empty] | Valor com BDI => |  | 26.27 | 0 | 26.27 | 0 | 33.66
[10 empty] | 105.08 | Preço Total => | 134.64
[9 empty] | 0 | 0 | 0 | 0
12.1.16 | Código | Banco | Descrição | Tipo | Und | Quant. | Valor Unit | Total
Composição | 89731 | SINAPI | JOELHO 90 GRAUS, PVC, SERIE NORMAL, ESGOTO PREDIAL, DN 50 MM, JUNTA ELÁSTICA, FORNECIDO E INSTALADO EM RAMAL DE DESCARGA OU RAMAL DE ESGOTO SANITÁRIO. AF_08/2022 | INHI - INSTALAÇÕES HIDROS SANITÁRIAS | UN | 1 | 11.76 | 11.76 | 11.76 | 11.76 | 15.07 | 15.07
Composição Auxiliar | 88248 | SINAPI | AUXILIAR DE ENCANADOR OU BOMBEIRO HIDRÁULICO COM ENCARGOS COMPLEMENTARES | SEDI - SERVIÇOS DIVERSOS | H | 0.1379 | 16.13 | 2.22 | 16.13 | 2.22 | 20.67 | 2.85
Composição Auxiliar | 88267 | SINAPI | ENCANADOR OU BOMBEIRO HIDRÁULICO COM ENCARGOS COMPLEMENTARES | SEDI - SERVIÇOS DIVERSOS | H | 0.1379 | 22.6 | 3.11 | 22.6 | 3.11 | 28.96 | 3.99
Insumo | 00020078 | SINAPI | PASTA LUBRIFICANTE PARA TUBOS E CONEXOES COM JUNTA ELASTICA, EMBALAGEM DE *400* GR (USO EM PVC, ACO, POLIETILENO E OUTROS) | Material | UN | 0.05 | 16.72 | 0.83 | 16.72 | 0.83 | 21.43 | 1.07
Insumo | 00000296 | SINAPI | ANEL BORRACHA PARA TUBO ESGOTO PREDIAL, DN 50 MM (NBR 5688) | Material | UN | 2 | 1.63 | 3.26 | 1.63 | 3.26 | 2.09 | 4.18
Insumo | 00003526 | SINAPI | JOELHO PVC, SOLDAVEL, PB, 90 GRAUS, DN 50 MM, PARA ESGOTO PREDIAL | Material | UN | 1 | 2.32 | 2.32 | 2.32 | 2.32 | 2.98 | 2.98
[10 empty] | 4.13 | MO com LS => | 5.3
[6 empty] | Valor com BDI => |  | 14.4 | 0 | 14.4 | 0 | 18.45
[10 empty] | 244.8 | Preço Total => | 313.65
[9 empty] | 0 | 0 | 0 | 0
12.1.17 | Código | Banco | Descrição | Tipo | Und | Quant. | Valor Unit | Total
Composição | 89737 | SINAPI | JOELHO 90 GRAUS, PVC, SERIE NORMAL, ESGOTO PREDIAL, DN 75 MM, JUNTA ELÁSTICA, FORNECIDO E INSTALADO EM RAMAL DE DESCARGA OU RAMAL DE ESGOTO SANITÁRIO. AF_08/2022 | INHI - INSTALAÇÕES HIDROS SANITÁRIAS | UN | 1 | 17.71 | 17.71 | 17.71 | 17.71 | 22.7 | 22.7
Composição Auxiliar | 88267 | SINAPI | ENCANADOR OU BOMBEIRO HIDRÁULICO COM ENCARGOS COMPLEMENTARES | SEDI - SERVIÇOS DIVERSOS | H | 0.1652 | 22.6 | 3.73 | 22.6 | 3.73 | 28.96 | 4.78
Composição Auxiliar | 88248 | SINAPI | AUXILIAR DE ENCANADOR OU BOMBEIRO HIDRÁULICO COM ENCARGOS COMPLEMENTARES | SEDI - SERVIÇOS DIVERSOS | H | 0.1652 | 16.13 | 2.66 | 16.13 | 2.66 | 20.67 | 3.41
Insumo | 00020078 | SINAPI | PASTA LUBRIFICANTE PARA TUBOS E CONEXOES COM JUNTA ELASTICA, EMBALAGEM DE *400* GR (USO EM PVC, ACO, POLIETILENO E OUTROS) | Material | UN | 0.075 | 16.72 | 1.24 | 16.72 | 1.24 | 21.43 | 1.6
Insumo | 00000297 | SINAPI | ANEL BORRACHA PARA TUBO ESGOTO PREDIAL, DN 75 MM (NBR 5688) | Material | UN | 2 | 2.39 | 4.79 | 2.39 | 4.79 | 3.07 | 6.14
Insumo | 00003509 | SINAPI | JOELHO PVC, SOLDAVEL, PB, 90 GRAUS, DN 75 MM, PARA ESGOTO PREDIAL | Material | UN | 1 | 5.28 | 5.28 | 5.28 | 5.28 | 6.77 | 6.77
[10 empty] | 4.95 | MO com LS => | 6.35
[6 empty] | Valor com BDI => |  | 21.69 | 0 | 21.69 | 0 | 27.8
[10 empty] | 238.67 | Preço Total => | 305.8
[9 empty] | 0 | 0 | 0 | 0
12.1.18 | Código | Banco | Descrição | Tipo | Und | Quant. | Valor Unit | Total
Composição | 1672 | ORSE | Joelho de 90°com bolsa para anel, em pvc rígido c/ anéis, para esgoto secundário, diâm = 40mm | Tubos e Conexões de PVC Rígido Soldável para Esgoto | un | 1 | 11.75 | 11.75 | 11.75 | 11.75 | 15.06 | 15.06
| Código | Banco | Descrição | Tipo | Und | Quant. | Valor Unit | Total
Insumo | 00006111/SINAPI | ORSE | Servente de obras (horista) | Mão de Obra | h | 0.28 | 10.65 | 2.98 | 10.65 | 2.98 | 13,65 | 3,82
Composição | 10549 | ORSE | Encargos Complementares - Servente | Provisórios | h | 0.28 | 2.95 | 0.82 | 2.95 | 0.82 | 3,79 | 1,06
Insumo | 162 | ORSE | Anel borracha p/ tubo pvc sanitário predial, d= 40mm | Material | un | 1 | 0.76 | 0.76 | 0.76 | 0.76 | 0,98 | 0,98
Insumo | 1703 | ORSE | Pasta lubrificante p/ pvc je | Material | kg | 0.02 | 44.29 | 0.88 | 44.29 | 0.88 | 56,75 | 1,13
Insumo | 1188 | ORSE | Joelho 90° pvc rigido com anel p/esgoto secundario, d= 40mm | Material | un | 1 | 1.35 | 1.35 | 1.35 | 1.35 | 1,73 | 1,73
Composição | 10554 | ORSE | Encargos Complementares - Encanador | Provisórios | h | 0.28 | 2.9 | 0.81 | 2.9 | 0.81 | 3,72 | 1,04
Insumo | 00002696/SINAPI | ORSE | Encanador ou bombeiro hidraulico (horista) | Mão de Obra | h | 0.28 | 14.91 | 4.17 | 14.91 | 4.17 | 19,11 | 5,35
Detalhamento de Cálculo ORSE | [8 empty] | 0 | 0 | 0 | 0
| Código | Banco | Descrição | Tipo | Und | Quant. | Valor Unit | Total
Insumo | 00002711/SINAPI | ORSE | Carrinho de mao de aco capacidade 50 a 60 l, pneu com camara | Material | un | 5.6e-05 | 140.49 | 0 | 140.49 | 0 | 180,00 | 0,01
Insumo | 11257 | ORSE | Tarracha para tubos PVC de 1 1/4" | Material | un | 0.000112 | 25.21 | 0 | 25.21 | 0 | 32,30 | 0,00
Insumo | 162 | ORSE | Anel borracha p/ tubo pvc sanitário predial, d= 40mm | Material | un | 1 | 0.76 | 0.76 | 0.76 | 0.76 | 0,98 | 0,98
Insumo | 11255 | ORSE | Tarracha para tubos PVC de 1" | Material | un | 0.000168 | 49.17 | 0 | 49.17 | 0 | 63,00 | 0,01
Insumo | 10761 | ORSE | Refeição - café da manhã ( café com leite e dois pães com manteiga) | Serviços | un | 0.057008 | 3.9 | 0.21 | 3.9 | 0.21 | 5,00 | 0,28
Insumo | 00012894/SINAPI | ORSE | Capa para chuva em pvc com forro de poliester, com capuz (amarela ou azul) | Material | un | 0.000112 | 13.69 | 0 | 13.69 | 0 | 17,55 | 0,00
Insumo | 10788 | ORSE | Pá quadrada | Material | un | 5.6e-05 | 28.8 | 0 | 28.8 | 0 | 36,90 | 0,00
Insumo | 158 | ORSE | Almoço (Participação do empregador) | Material | un | 0.057008 | 10.92 | 0.61 | 10.92 | 0.61 | 14,00 | 0,79
Insumo | 10362 | ORSE | Seguro de vida e acidente em grupo | Serviços | un | 0.00252 | 9.78 | 0.02 | 9.78 | 0.02 | 12,54 | 0,03
Insumo | 941 | ORSE | Fardamento com mangas curta | Material | un | 0.00084 | 148.56 | 0.11 | 148.56 | 0.11 | 190,35 | 0,15
Insumo | 4728 | ORSE | Talhadeira chata 10" | Material | un | 8.4e-05 | 14.5 | 0 | 14.5 | 0 | 18,58 | 0,00
Insumo | 10492 | ORSE | Cesta Básica | Material | un | 0.00252 | 148.29 | 0.36 | 148.29 | 0.36 | 190,00 | 0,47
Insumo | 10593 | ORSE | Praio simples 30cm | Material | un | 2.8e-05 | 15.27 | 0 | 15.27 | 0 | 19,57 | 0,00
Insumo | 1703 | ORSE | Pasta lubrificante p/ pvc je | Material | kg | 0.02 | 44.29 | 0.88 | 44.29 | 0.88 | 56,75 | 1,13
Insumo | 10596 | ORSE | Protetor auricular | Material | un | 0.00252 | 3.82 | 0 | 3.82 | 0 | 4,90 | 0,01
Insumo | 00012893/SINAPI | ORSE | Bota de seguranca com biqueira de aco e colarinho acolchoado | Material | par | 0.000448 | 50.57 | 0.01 | 50.57 | 0.01 | 64,80 | 0,02
Insumo | 10517 | ORSE | Exames admissionais/demissionais (checkup) | Serviços | cj | 0.000224 | 234.15 | 0.04 | 234.15 | 0.04 | 300,00 | 0,06
Insumo | 11253 | ORSE | Tarracha para tubos PVC de 1/2" | Material | un | 0.000308 | 19.9 | 0 | 19.9 | 0 | 25,50 | 0,00
Insumo | 00002696/SINAPI | ORSE | Encanador ou bombeiro hidraulico (horista) | Mão de Obra | h | 0.28 | 14.91 | 4.17 | 14.91 | 4.17 | 19,11 | 5,35
Insumo | 11256 | ORSE | Tarracha para tubos PVC de 1 1/2" | Material | un | 0.000112 | 46.83 | 0 | 46.83 | 0 | 60,00 | 0,00
Insumo | 4729 | ORSE | Marreta 1 kg com cabo | Material | un | 2.8e-05 | 24.58 | 0 | 24.58 | 0 | 31,50 | 0,00
Insumo | 11254 | ORSE | Tarracha para tubos PVC de 3/4" | Material | un | 0.000196 | 17.79 | 0 | 17.79 | 0 | 22,80 | 0,00
Insumo | 1651 | ORSE | Óculos branco proteção | Material | pr | 0.000448 | 4.95 | 0 | 4.95 | 0 | 6,35 | 0,00
Insumo | 00012892/SINAPI | ORSE | Luva raspa de couro, cano curto (punho *7* cm) | Material | par | 0.001288 | 9.48 | 0 | 9.48 | 0 | 12,15 | 0,01
Insumo | 2378 | ORSE | Vale transporte | Material | un | 0.04466 | 3.51 | 0.15 | 3.51 | 0.15 | 4,50 | 0,20
Insumo | 10592 | ORSE | Lima chata 12" | Material | un | 2.8e-05 | 29.1 | 0 | 29.1 | 0 | 37,29 | 0,00
Insumo | 1188 | ORSE | Joelho 90° pvc rigido com anel p/esgoto secundario, d= 40mm | Material | un | 1 | 1.35 | 1.35 | 1.35 | 1.35 | 1,73 | 1,73
Insumo | 10599 | ORSE | Protetor solar fps 30 com 120ml | Material | un | 0.001008 | 14.04 | 0 | 14.04 | 0 | 18,00 | 0,01
Insumo | 00012895/SINAPI | ORSE | Capacete de seguranca aba frontal com suspensao de polietileno, sem jugular (classe b) | Material | un | 0.000336 | 10.53 | 0 | 10.53 | 0 | 13,50 | 0,00
Insumo | 00006111/SINAPI | ORSE | Servente de obras (horista) | Mão de Obra | h | 0.28 | 10.65 | 2.98 | 10.65 | 2.98 | 13,65 | 3,82
[10 empty] | 7.15 | MO com LS => | 9.17
[6 empty] | Valor com BDI => |  | 14.39 | 0 | 14.39 | 0 | 18.44
[10 empty] | 129.53 | Preço Total => | 165.96
[9 empty] | 0 | 0 | 0 | 0
12.1.19 | Código | Banco | Descrição | Tipo | Und | Quant. | Valor Unit | Total
Composição | 1562 | ORSE | Junção simples em pvc rígido soldável, para esgoto primário, diâm = 100 x 50mm | Tubos e Conexões de PVC Rígido Soldável para Esgoto | un | 1 | 33.19 | 33.19 | 33.19 | 33.19 | 42.53 | 42.53
| Código | Banco | Descrição | Tipo | Und | Quant. | Valor Unit | Total
Insumo | 00006111/SINAPI | ORSE | Servente de obras (horista) | Mão de Obra | h | 0.46 | 10.65 | 4.89 | 10.65 | 4.89 | 13,65 | 6,27
Composição | 10554 | ORSE | Encargos Complementares - Encanador | Provisórios | h | 0.46 | 2.9 | 1.33 | 2.9 | 1.33 | 3,72 | 1,71
Insumo | 1270 | ORSE | Juncao simples pvc rigido p/ esgoto primario, diam =100 x 50mm | Material | un | 1 | 11.4 | 11.4 | 11.4 | 11.4 | 14,61 | 14,61
Composição | 10549 | ORSE | Encargos Complementares - Servente | Provisórios | h | 0.46 | 2.95 | 1.35 | 2.95 | 1.35 | 3,79 | 1,74
Insumo | 138 | ORSE | Adesivo pvc em frasco de 850 gramas | Material | kg | 0.058 | 50.51 | 2.92 | 50.51 | 2.92 | 64,72 | 3,75
Insumo | 2036 | ORSE | Solucao limpadora pvc | Material | l | 0.091 | 48.64 | 4.42 | 48.64 | 4.42 | 62,33 | 5,67
Insumo | 00002696/SINAPI | ORSE | Encanador ou bombeiro hidraulico (horista) | Mão de Obra | h | 0.46 | 14.91 | 6.86 | 14.91 | 6.86 | 19,11 | 8,79
Detalhamento de Cálculo ORSE | [8 empty] | 0 | 0 | 0 | 0
| Código | Banco | Descrição | Tipo | Und | Quant. | Valor Unit | Total
Insumo | 1270 | ORSE | Juncao simples pvc rigido p/ esgoto primario, diam =100 x 50mm | Material | un | 1 | 11.4 | 11.4 | 11.4 | 11.4 | 14,61 | 14,61
Insumo | 11255 | ORSE | Tarracha para tubos PVC de 1" | Material | un | 0.000276 | 49.17 | 0 | 49.17 | 0 | 63,00 | 0,01
Insumo | 158 | ORSE | Almoço (Participação do empregador) | Material | un | 0.093656 | 10.92 | 1.02 | 10.92 | 1.02 | 14,00 | 1,31
Insumo | 00006111/SINAPI | ORSE | Servente de obras (horista) | Mão de Obra | h | 0.46 | 10.65 | 4.89 | 10.65 | 4.89 | 13,65 | 6,27
Insumo | 941 | ORSE | Fardamento com mangas curta | Material | un | 0.00138 | 148.56 | 0.2 | 148.56 | 0.2 | 190,35 | 0,26
Insumo | 11253 | ORSE | Tarracha para tubos PVC de 1/2" | Material | un | 0.000506 | 19.9 | 0 | 19.9 | 0 | 25,50 | 0,01
Insumo | 10362 | ORSE | Seguro de vida e acidente em grupo | Serviços | un | 0.00414 | 9.78 | 0.03 | 9.78 | 0.03 | 12,54 | 0,05
Insumo | 10596 | ORSE | Protetor auricular | Material | un | 0.00414 | 3.82 | 0.01 | 3.82 | 0.01 | 4,90 | 0,02
Insumo | 10761 | ORSE | Refeição - café da manhã ( café com leite e dois pães com manteiga) | Serviços | un | 0.093656 | 3.9 | 0.35 | 3.9 | 0.35 | 5,00 | 0,46
Insumo | 00012894/SINAPI | ORSE | Capa para chuva em pvc com forro de poliester, com capuz (amarela ou azul) | Material | un | 0.000184 | 13.69 | 0 | 13.69 | 0 | 17,55 | 0,00
Insumo | 1651 | ORSE | Óculos branco proteção | Material | pr | 0.000736 | 4.95 | 0 | 4.95 | 0 | 6,35 | 0,00
Insumo | 2036 | ORSE | Solucao limpadora pvc | Material | l | 0.091 | 48.64 | 4.42 | 48.64 | 4.42 | 62,33 | 5,67
Insumo | 4729 | ORSE | Marreta 1 kg com cabo | Material | un | 4.6e-05 | 24.58 | 0 | 24.58 | 0 | 31,50 | 0,00
Insumo | 10517 | ORSE | Exames admissionais/demissionais (checkup) | Serviços | cj | 0.000368 | 234.15 | 0.08 | 234.15 | 0.08 | 300,00 | 0,11
Insumo | 138 | ORSE | Adesivo pvc em frasco de 850 gramas | Material | kg | 0.058 | 50.51 | 2.92 | 50.51 | 2.92 | 64,72 | 3,75
Insumo | 10788 | ORSE | Pá quadrada | Material | un | 9.2e-05 | 28.8 | 0 | 28.8 | 0 | 36,90 | 0,00
Insumo | 4728 | ORSE | Talhadeira chata 10" | Material | un | 0.000138 | 14.5 | 0 | 14.5 | 0 | 18,58 | 0,00
Insumo | 10593 | ORSE | Praio simples 30cm | Material | un | 4.6e-05 | 15.27 | 0 | 15.27 | 0 | 19,57 | 0,00
Insumo | 00012893/SINAPI | ORSE | Bota de seguranca com biqueira de aco e colarinho acolchoado | Material | par | 0.000736 | 50.57 | 0.03 | 50.57 | 0.03 | 64,80 | 0,04
Insumo | 10492 | ORSE | Cesta Básica | Material | un | 0.00414 | 148.29 | 0.6 | 148.29 | 0.6 | 190,00 | 0,78
Insumo | 10592 | ORSE | Lima chata 12" | Material | un | 4.6e-05 | 29.1 | 0 | 29.1 | 0 | 37,29 | 0,00
Insumo | 00012892/SINAPI | ORSE | Luva raspa de couro, cano curto (punho *7* cm) | Material | par | 0.002116 | 9.48 | 0.01 | 9.48 | 0.01 | 12,15 | 0,02
Insumo | 00012895/SINAPI | ORSE | Capacete de seguranca aba frontal com suspensao de polietileno, sem jugular (classe b) | Material | un | 0.000552 | 10.53 | 0 | 10.53 | 0 | 13,50 | 0,00
Insumo | 00002696/SINAPI | ORSE | Encanador ou bombeiro hidraulico (horista) | Mão de Obra | h | 0.46 | 14.91 | 6.86 | 14.91 | 6.86 | 19,11 | 8,79
Insumo | 11257 | ORSE | Tarracha para tubos PVC de 1 1/4" | Material | un | 0.000184 | 25.21 | 0 | 25.21 | 0 | 32,30 | 0,00
Insumo | 10599 | ORSE | Protetor solar fps 30 com 120ml | Material | un | 0.001656 | 14.04 | 0.01 | 14.04 | 0.01 | 18,00 | 0,02
Insumo | 11256 | ORSE | Tarracha para tubos PVC de 1 1/2" | Material | un | 0.000184 | 46.83 | 0 | 46.83 | 0 | 60,00 | 0,01
Insumo | 2378 | ORSE | Vale transporte | Material | un | 0.07337 | 3.51 | 0.25 | 3.51 | 0.25 | 4,50 | 0,33
Insumo | 11254 | ORSE | Tarracha para tubos PVC de 3/4" | Material | un | 0.000322 | 17.79 | 0 | 17.79 | 0 | 22,80 | 0,00
Insumo | 00002711/SINAPI | ORSE | Carrinho de mao de aco capacidade 50 a 60 l, pneu com camara | Material | un | 9.2e-05 | 140.49 | 0 | 140.49 | 0 | 180,00 | 0,01
[10 empty] | 11.75 | MO com LS => | 15.06
[6 empty] | Valor com BDI => |  | 40.64 | 0 | 40.64 | 0 | 52.08
[10 empty] | 243.89 | Preço Total => | 312.48
[9 empty] | 0 | 0 | 0 | 0
12.1.20 | Código | Banco | Descrição | Tipo | Und | Quant. | Valor Unit | Total
Composição | 89797 | SINAPI | JUNÇÃO SIMPLES, PVC, SERIE NORMAL, ESGOTO PREDIAL, DN 100 X 100 MM, JUNTA ELÁSTICA, FORNECIDO E INSTALADO EM RAMAL DE DESCARGA OU RAMAL DE ESGOTO SANITÁRIO. AF_08/2022 | INHI - INSTALAÇÕES HIDROS SANITÁRIAS | UN | 1 | 39.71 | 39.71 | 39.71 | 39.71 | 50.89 | 50.89
Composição Auxiliar | 88267 | SINAPI | ENCANADOR OU BOMBEIRO HIDRÁULICO COM ENCARGOS COMPLEMENTARES | SEDI - SERVIÇOS DIVERSOS | H | 0.2568 | 22.6 | 5.79 | 22.6 | 5.79 | 28.96 | 7.43
Composição Auxiliar | 88248 | SINAPI | AUXILIAR DE ENCANADOR OU BOMBEIRO HIDRÁULICO COM ENCARGOS COMPLEMENTARES | SEDI - SERVIÇOS DIVERSOS | H | 0.2568 | 16.13 | 4.13 | 16.13 | 4.13 | 20.67 | 5.3
Insumo | 00003670 | SINAPI | JUNCAO SIMPLES, PVC, 45 GRAUS, DN 100 X 100 MM, SERIE NORMAL PARA ESGOTO PREDIAL | Material | UN | 1 | 18.24 | 18.24 | 18.24 | 18.24 | 23.37 | 23.37
Insumo | 00000301 | SINAPI | ANEL BORRACHA PARA TUBO ESGOTO PREDIAL, DN 100 MM (NBR 5688) | Material | UN | 3 | 2.88 | 8.66 | 2.88 | 8.66 | 3.7 | 11.1
Insumo | 00020078 | SINAPI | PASTA LUBRIFICANTE PARA TUBOS E CONEXOES COM JUNTA ELASTICA, EMBALAGEM DE *400* GR (USO EM PVC, ACO, POLIETILENO E OUTROS) | Material | UN | 0.1725 | 16.72 | 2.88 | 16.72 | 2.88 | 21.43 | 3.69
[10 empty] | 7.7 | MO com LS => | 9.87
[6 empty] | Valor com BDI => |  | 48.64 | 0 | 48.64 | 0 | 62.32
[10 empty] | 437.76 | Preço Total => | 560.88
[9 empty] | 0 | 0 | 0 | 0
12.1.21 | Código | Banco | Descrição | Tipo | Und | Quant. | Valor Unit | Total
Composição | 89785 | SINAPI | JUNÇÃO SIMPLES, PVC, SERIE NORMAL, ESGOTO PREDIAL, DN 50 X 50 MM, JUNTA ELÁSTICA, FORNECIDO E INSTALADO EM RAMAL DE DESCARGA OU RAMAL DE ESGOTO SANITÁRIO. AF_08/2022 | INHI - INSTALAÇÕES HIDROS SANITÁRIAS | UN | 1 | 20.74 | 20.74 | 20.74 | 20.74 | 26.58 | 26.58
Composição Auxiliar | 88267 | SINAPI | ENCANADOR OU BOMBEIRO HIDRÁULICO COM ENCARGOS COMPLEMENTARES | SEDI - SERVIÇOS DIVERSOS | H | 0.1839 | 22.6 | 4.15 | 22.6 | 4.15 | 28.96 | 5.32
Composição Auxiliar | 88248 | SINAPI | AUXILIAR DE ENCANADOR OU BOMBEIRO HIDRÁULICO COM ENCARGOS COMPLEMENTARES | SEDI - SERVIÇOS DIVERSOS | H | 0.1839 | 16.13 | 2.96 | 16.13 | 2.96 | 20.67 | 3.8
Insumo | 00020078 | SINAPI | PASTA LUBRIFICANTE PARA TUBOS E CONEXOES COM JUNTA ELASTICA, EMBALAGEM DE *400* GR (USO EM PVC, ACO, POLIETILENO E OUTROS) | Material | UN | 0.075 | 16.72 | 1.24 | 16.72 | 1.24 | 21.43 | 1.6
Insumo | 00000296 | SINAPI | ANEL BORRACHA PARA TUBO ESGOTO PREDIAL, DN 50 MM (NBR 5688) | Material | UN | 3 | 1.63 | 4.89 | 1.63 | 4.89 | 2.09 | 6.27
Insumo | 00003662 | SINAPI | JUNCAO SIMPLES, PVC, 45 GRAUS, DN 50 X 50 MM, SERIE NORMAL PARA ESGOTO PREDIAL | Material | UN | 1 | 7.48 | 7.48 | 7.48 | 7.48 | 9.59 | 9.59
[10 empty] | 5.51 | MO com LS => | 7.07
[6 empty] | Valor com BDI => |  | 25.4 | 0 | 25.4 | 0 | 32.55
[10 empty] | 50.81 | Preço Total => | 65.1
[9 empty] | 0 | 0 | 0 | 0
12.1.22 | Código | Banco | Descrição | Tipo | Und | Quant. | Valor Unit | Total
Composição | 89752 | SINAPI | LUVA SIMPLES, PVC, SERIE NORMAL, ESGOTO PREDIAL, DN 40 MM, JUNTA SOLDÁVEL, FORNECIDO E INSTALADO EM RAMAL DE DESCARGA OU RAMAL DE ESGOTO SANITÁRIO. AF_08/2022 | INHI - INSTALAÇÕES HIDROS SANITÁRIAS | UN | 1 | 5.58 | 5.58 | 5.58 | 5.58 | 7.15 | 7.15
Composição Auxiliar | 88248 | SINAPI | AUXILIAR DE ENCANADOR OU BOMBEIRO HIDRÁULICO COM ENCARGOS COMPLEMENTARES | SEDI - SERVIÇOS DIVERSOS | H | 0.0846 | 16.13 | 1.35 | 16.13 | 1.35 | 20.67 | 1.74
Composição Auxiliar | 88267 | SINAPI | ENCANADOR OU BOMBEIRO HIDRÁULICO COM ENCARGOS COMPLEMENTARES | SEDI - SERVIÇOS DIVERSOS | H | 0.0846 | 22.6 | 1.91 | 22.6 | 1.91 | 28.96 | 2.45
Insumo | 00000122 | SINAPI | ADESIVO PLASTICO PARA PVC, FRASCO COM *850* GR | Material | UN | 0.0099 | 40.53 | 0.39 | 40.53 | 0.39 | 51.93 | 0.51
Insumo | 00038383 | SINAPI | LIXA D'AGUA EM FOLHA, GRAO 100 | Material | UN | 0.0071 | 1.67 | 0 | 1.67 | 0 | 2.15 | 0.01
Insumo | 00020083 | SINAPI | SOLUCAO PREPARADORA / LIMPADORA PARA PVC, FRASCO COM 1000 CM3 | Material | UN | 0.015 | 45.92 | 0.68 | 45.92 | 0.68 | 58.84 | 0.88
Insumo | 00003897 | SINAPI | LUVA SIMPLES, PVC, SOLDAVEL, DN 40 MM, SERIE NORMAL, PARA ESGOTO PREDIAL | Material | UN | 1 | 1.21 | 1.21 | 1.21 | 1.21 | 1.56 | 1.56
[10 empty] | 2.52 | MO com LS => | 3.24
[6 empty] | Valor com BDI => |  | 6.82 | 0 | 6.82 | 0 | 8.75
[10 empty] | 95.61 | Preço Total => | 122.5
[9 empty] | 0 | 0 | 0 | 0
12.1.23 | Código | Banco | Descrição | Tipo | Und | Quant. | Valor Unit | Total
Composição | 89778 | SINAPI | LUVA SIMPLES, PVC, SERIE NORMAL, ESGOTO PREDIAL, DN 100 MM, JUNTA ELÁSTICA, FORNECIDO E INSTALADO EM RAMAL DE DESCARGA OU RAMAL DE ESGOTO SANITÁRIO. AF_08/2022 | INHI - INSTALAÇÕES HIDROS SANITÁRIAS | UN | 1 | 12.77 | 12.77 | 12.77 | 12.77 | 16.37 | 16.37
Composição Auxiliar | 88267 | SINAPI | ENCANADOR OU BOMBEIRO HIDRÁULICO COM ENCARGOS COMPLEMENTARES | SEDI - SERVIÇOS DIVERSOS | H | 0.1284 | 22.6 | 2.89 | 22.6 | 2.89 | 28.96 | 3.71
Composição Auxiliar | 88248 | SINAPI | AUXILIAR DE ENCANADOR OU BOMBEIRO HIDRÁULICO COM ENCARGOS COMPLEMENTARES | SEDI - SERVIÇOS DIVERSOS | H | 0.1284 | 16.13 | 2.06 | 16.13 | 2.06 | 20.67 | 2.65
Insumo | 00038383 | SINAPI | LIXA D'AGUA EM FOLHA, GRAO 100 | Material | UN | 0.0054 | 1.67 | 0 | 1.67 | 0 | 2.15 | 0.01
Insumo | 00020083 | SINAPI | SOLUCAO PREPARADORA / LIMPADORA PARA PVC, FRASCO COM 1000 CM3 | Material | UN | 0.04 | 45.92 | 1.83 | 45.92 | 1.83 | 58.84 | 2.35
Insumo | 00000122 | SINAPI | ADESIVO PLASTICO PARA PVC, FRASCO COM *850* GR | Material | UN | 0.0245 | 40.53 | 0.99 | 40.53 | 0.99 | 51.93 | 1.27
Insumo | 00003899 | SINAPI | LUVA SIMPLES, PVC, SOLDAVEL, DN 100 MM, SERIE NORMAL, PARA ESGOTO PREDIAL | Material | UN | 1 | 4.97 | 4.97 | 4.97 | 4.97 | 6.38 | 6.38
[10 empty] | 3.84 | MO com LS => | 4.93
[6 empty] | Valor com BDI => |  | 15.64 | 0 | 15.64 | 0 | 20.04
[10 empty] | 641.29 | Preço Total => | 821.64
[9 empty] | 0 | 0 | 0 | 0
12.1.24 | Código | Banco | Descrição | Tipo | Und | Quant. | Valor Unit | Total
Composição | 89753 | SINAPI | LUVA SIMPLES, PVC, SERIE NORMAL, ESGOTO PREDIAL, DN 50 MM, JUNTA ELÁSTICA, FORNECIDO E INSTALADO EM RAMAL DE DESCARGA OU RAMAL DE ESGOTO SANITÁRIO. AF_08/2022 | INHI - INSTALAÇÕES HIDROS SANITÁRIAS | UN | 1 | 6.91 | 6.91 | 6.91 | 6.91 | 8.86 | 8.86
Composição Auxiliar | 88267 | SINAPI | ENCANADOR OU BOMBEIRO HIDRÁULICO COM ENCARGOS COMPLEMENTARES | SEDI - SERVIÇOS DIVERSOS | H | 0.0919 | 22.6 | 2.07 | 22.6 | 2.07 | 28.96 | 2.66
Composição Auxiliar | 88248 | SINAPI | AUXILIAR DE ENCANADOR OU BOMBEIRO HIDRÁULICO COM ENCARGOS COMPLEMENTARES | SEDI - SERVIÇOS DIVERSOS | H | 0.0919 | 16.13 | 1.47 | 16.13 | 1.47 | 20.67 | 1.89
Insumo | 00020083 | SINAPI | SOLUCAO PREPARADORA / LIMPADORA PARA PVC, FRASCO COM 1000 CM3 | Material | UN | 0.011 | 45.92 | 0.49 | 45.92 | 0.49 | 58.84 | 0.64
Insumo | 00003875 | SINAPI | LUVA SIMPLES, PVC, SOLDAVEL, DN 50 MM, SERIE NORMAL, PARA ESGOTO PREDIAL | Material | UN | 1 | 2.51 | 2.51 | 2.51 | 2.51 | 3.22 | 3.22
Insumo | 00000122 | SINAPI | ADESIVO PLASTICO PARA PVC, FRASCO COM *850* GR | Material | UN | 0.0073 | 40.53 | 0.28 | 40.53 | 0.28 | 51.93 | 0.37
Insumo | 00038383 | SINAPI | LIXA D'AGUA EM FOLHA, GRAO 100 | Material | UN | 0.039 | 1.67 | 0.06 | 1.67 | 0.06 | 2.15 | 0.08
[10 empty] | 2.74 | MO com LS => | 3.52
[6 empty] | Valor com BDI => |  | 8.46 | 0 | 8.46 | 0 | 10.85
[10 empty] | 338.73 | Preço Total => | 434
[9 empty] | 0 | 0 | 0 | 0
12.1.25 | Código | Banco | Descrição | Tipo | Und | Quant. | Valor Unit | Total
Composição | 89774 | SINAPI | LUVA SIMPLES, PVC, SERIE NORMAL, ESGOTO PREDIAL, DN 75 MM, JUNTA ELÁSTICA, FORNECIDO E INSTALADO EM RAMAL DE DESCARGA OU RAMAL DE ESGOTO SANITÁRIO. AF_08/2022 | INHI - INSTALAÇÕES HIDROS SANITÁRIAS | UN | 1 | 11.28 | 11.28 | 11.28 | 11.28 | 14.46 | 14.46
Composição Auxiliar | 88267 | SINAPI | ENCANADOR OU BOMBEIRO HIDRÁULICO COM ENCARGOS COMPLEMENTARES | SEDI - SERVIÇOS DIVERSOS | H | 0.1102 | 22.6 | 2.48 | 22.6 | 2.48 | 28.96 | 3.19
Composição Auxiliar | 88248 | SINAPI | AUXILIAR DE ENCANADOR OU BOMBEIRO HIDRÁULICO COM ENCARGOS COMPLEMENTARES | SEDI - SERVIÇOS DIVERSOS | H | 0.1102 | 16.13 | 1.77 | 16.13 | 1.77 | 20.67 | 2.27
Insumo | 00000122 | SINAPI | ADESIVO PLASTICO PARA PVC, FRASCO COM *850* GR | Material | UN | 0.0167 | 40.53 | 0.67 | 40.53 | 0.67 | 51.93 | 0.86
Insumo | 00003898 | SINAPI | LUVA SIMPLES, PVC, SOLDAVEL, DN 75 MM, SERIE NORMAL, PARA ESGOTO PREDIAL | Material | UN | 1 | 5.09 | 5.09 | 5.09 | 5.09 | 6.53 | 6.53
Insumo | 00038383 | SINAPI | LIXA D'AGUA EM FOLHA, GRAO 100 | Material | UN | 0.046 | 1.67 | 0.07 | 1.67 | 0.07 | 2.15 | 0.09
Insumo | 00020083 | SINAPI | SOLUCAO PREPARADORA / LIMPADORA PARA PVC, FRASCO COM 1000 CM3 | Material | UN | 0.026 | 45.92 | 1.18 | 45.92 | 1.18 | 58.84 | 1.52
[10 empty] | 3.3 | MO com LS => | 4.23
[6 empty] | Valor com BDI => |  | 13.81 | 0 | 13.81 | 0 | 17.7
[10 empty] | 151.96 | Preço Total => | 194.7
[9 empty] | 0 | 0 | 0 | 0
12.1.26 | Código | Banco | Descrição | Tipo | Und | Quant. | Valor Unit | Total
Composição | 1654 | ORSE | Plug em pvc rígido c/ anéis, para esgoto primário, diâm =100mm Rev. 01 10/2022 | Tubos e Conexões de PVC Rígido Soldável para Esgoto | un | 1 | 62.82 | 62.82 | 62.82 | 62.82 | 80.49 | 80.49
| Código | Banco | Descrição | Tipo | Und | Quant. | Valor Unit | Total
Insumo | 00000301/SINAPI | ORSE | Anel borracha para tubo esgoto predial, dn 100 mm (nbr 5688) | Material | un | 1 | 2.66 | 2.66 | 2.66 | 2.66 | 3,41 | 3,41
Composição | 10554 | ORSE | Encargos Complementares - Encanador | Provisórios | h | 0.12 | 2.9 | 0.34 | 2.9 | 0.34 | 3,72 | 0,44
Insumo | 00006111/SINAPI | ORSE | Servente de obras (horista) | Mão de Obra | h | 0.12 | 10.65 | 1.27 | 10.65 | 1.27 | 13,65 | 1,63
Insumo | 00002696/SINAPI | ORSE | Encanador ou bombeiro hidraulico (horista) | Mão de Obra | h | 0.12 | 14.91 | 1.78 | 14.91 | 1.78 | 19,11 | 2,29
Insumo | 00001788/SINAPI | ORSE | Curva 90 graus de ferro galvanizado, com rosca bsp femea, de 1 1/4" | Material | un | 1 | 55.43 | 55.43 | 55.43 | 55.43 | 71,02 | 71,02
Composição | 10549 | ORSE | Encargos Complementares - Servente | Provisórios | h | 0.12 | 2.95 | 0.35 | 2.95 | 0.35 | 3,79 | 0,45
Insumo | 1703 | ORSE | Pasta lubrificante p/ pvc je | Material | kg | 0.023 | 44.29 | 1.01 | 44.29 | 1.01 | 56,75 | 1,30
Detalhamento de Cálculo ORSE | [8 empty] | 0 | 0 | 0 | 0
| Código | Banco | Descrição | Tipo | Und | Quant. | Valor Unit | Total
Insumo | 10593 | ORSE | Praio simples 30cm | Material | un | 1.2e-05 | 15.27 | 0 | 15.27 | 0 | 19,57 | 0,00
Insumo | 11257 | ORSE | Tarracha para tubos PVC de 1 1/4" | Material | un | 4.8e-05 | 25.21 | 0 | 25.21 | 0 | 32,30 | 0,00
Insumo | 1703 | ORSE | Pasta lubrificante p/ pvc je | Material | kg | 0.023 | 44.29 | 1.01 | 44.29 | 1.01 | 56,75 | 1,30
Insumo | 10761 | ORSE | Refeição - café da manhã ( café com leite e dois pães com manteiga) | Serviços | un | 0.024432 | 3.9 | 0.09 | 3.9 | 0.09 | 5,00 | 0,12
Insumo | 11254 | ORSE | Tarracha para tubos PVC de 3/4" | Material | un | 8.4e-05 | 17.79 | 0 | 17.79 | 0 | 22,80 | 0,00
Insumo | 10492 | ORSE | Cesta Básica | Material | un | 0.00108 | 148.29 | 0.15 | 148.29 | 0.15 | 190,00 | 0,20
Insumo | 10517 | ORSE | Exames admissionais/demissionais (checkup) | Serviços | cj | 9.6e-05 | 234.15 | 0.01 | 234.15 | 0.01 | 300,00 | 0,02
Insumo | 4728 | ORSE | Talhadeira chata 10" | Material | un | 3.6e-05 | 14.5 | 0 | 14.5 | 0 | 18,58 | 0,00
Insumo | 10599 | ORSE | Protetor solar fps 30 com 120ml | Material | un | 0.000432 | 14.04 | 0 | 14.04 | 0 | 18,00 | 0,00
Insumo | 2378 | ORSE | Vale transporte | Material | un | 0.01914 | 3.51 | 0.06 | 3.51 | 0.06 | 4,50 | 0,08
Insumo | 11256 | ORSE | Tarracha para tubos PVC de 1 1/2" | Material | un | 4.8e-05 | 46.83 | 0 | 46.83 | 0 | 60,00 | 0,00
Insumo | 10788 | ORSE | Pá quadrada | Material | un | 2.4e-05 | 28.8 | 0 | 28.8 | 0 | 36,90 | 0,00
Insumo | 00012893/SINAPI | ORSE | Bota de seguranca com biqueira de aco e colarinho acolchoado | Material | par | 0.000192 | 50.57 | 0 | 50.57 | 0 | 64,80 | 0,01
Insumo | 00001788/SINAPI | ORSE | Curva 90 graus de ferro galvanizado, com rosca bsp femea, de 1 1/4" | Material | un | 1 | 55.43 | 55.43 | 55.43 | 55.43 | 71,02 | 71,02
Insumo | 00002711/SINAPI | ORSE | Carrinho de mao de aco capacidade 50 a 60 l, pneu com camara | Material | un | 2.4e-05 | 140.49 | 0 | 140.49 | 0 | 180,00 | 0,00
Insumo | 10592 | ORSE | Lima chata 12" | Material | un | 1.2e-05 | 29.1 | 0 | 29.1 | 0 | 37,29 | 0,00
Insumo | 10362 | ORSE | Seguro de vida e acidente em grupo | Serviços | un | 0.00108 | 9.78 | 0 | 9.78 | 0 | 12,54 | 0,01
Insumo | 00012895/SINAPI | ORSE | Capacete de seguranca aba frontal com suspensao de polietileno, sem jugular (classe b) | Material | un | 0.000144 | 10.53 | 0 | 10.53 | 0 | 13,50 | 0,00
Insumo | 4729 | ORSE | Marreta 1 kg com cabo | Material | un | 1.2e-05 | 24.58 | 0 | 24.58 | 0 | 31,50 | 0,00
Insumo | 10596 | ORSE | Protetor auricular | Material | un | 0.00108 | 3.82 | 0 | 3.82 | 0 | 4,90 | 0,00
Insumo | 00000301/SINAPI | ORSE | Anel borracha para tubo esgoto predial, dn 100 mm (nbr 5688) | Material | un | 1 | 2.66 | 2.66 | 2.66 | 2.66 | 3,41 | 3,41
Insumo | 1651 | ORSE | Óculos branco proteção | Material | pr | 0.000192 | 4.95 | 0 | 4.95 | 0 | 6,35 | 0,00
Insumo | 00002696/SINAPI | ORSE | Encanador ou bombeiro hidraulico (horista) | Mão de Obra | h | 0.12 | 14.91 | 1.78 | 14.91 | 1.78 | 19,11 | 2,29
Insumo | 11253 | ORSE | Tarracha para tubos PVC de 1/2" | Material | un | 0.000132 | 19.9 | 0 | 19.9 | 0 | 25,50 | 0,00
Insumo | 00006111/SINAPI | ORSE | Servente de obras (horista) | Mão de Obra | h | 0.12 | 10.65 | 1.27 | 10.65 | 1.27 | 13,65 | 1,63
Insumo | 158 | ORSE | Almoço (Participação do empregador) | Material | un | 0.024432 | 10.92 | 0.26 | 10.92 | 0.26 | 14,00 | 0,34
Insumo | 00012892/SINAPI | ORSE | Luva raspa de couro, cano curto (punho *7* cm) | Material | par | 0.000552 | 9.48 | 0 | 9.48 | 0 | 12,15 | 0,00
Insumo | 941 | ORSE | Fardamento com mangas curta | Material | un | 0.00036 | 148.56 | 0.04 | 148.56 | 0.04 | 190,35 | 0,06
Insumo | 00012894/SINAPI | ORSE | Capa para chuva em pvc com forro de poliester, com capuz (amarela ou azul) | Material | un | 4.8e-05 | 13.69 | 0 | 13.69 | 0 | 17,55 | 0,00
Insumo | 11255 | ORSE | Tarracha para tubos PVC de 1" | Material | un | 7.2e-05 | 49.17 | 0 | 49.17 | 0 | 63,00 | 0,00
[10 empty] | 3.05 | MO com LS => | 3.92
[6 empty] | Valor com BDI => |  | 76.93 | 0 | 76.93 | 0 | 98.57
[10 empty] | 153.86 | Preço Total => | 197.14
[9 empty] | 0 | 0 | 0 | 0
12.1.27 | Código | Banco | Descrição | Tipo | Und | Quant. | Valor Unit | Total
Composição | 1583 | ORSE | Redução excentrica em pvc rígido soldável, para esgoto primário, diâm = 100 x50mm | Tubos e Conexões de PVC Rígido Soldável para Esgoto | un | 1 | 16.46 | 16.46 | 16.46 | 16.46 | 21.09 | 21.09
| Código | Banco | Descrição | Tipo | Und | Quant. | Valor Unit | Total
Insumo | 2036 | ORSE | Solucao limpadora pvc | Material | l | 0.051 | 48.64 | 2.47 | 48.64 | 2.47 | 62,33 | 3,17
Composição | 10554 | ORSE | Encargos Complementares - Encanador | Provisórios | h | 0.23 | 2.9 | 0.66 | 2.9 | 0.66 | 3,72 | 0,85
Insumo | 1937 | ORSE | Reducao excentrica pvc sanitario d= 100 x 50mm | Material | un | 1 | 5.14 | 5.14 | 5.14 | 5.14 | 6,59 | 6,59
Insumo | 00002696/SINAPI | ORSE | Encanador ou bombeiro hidraulico (horista) | Mão de Obra | h | 0.23 | 14.91 | 3.42 | 14.91 | 3.42 | 19,11 | 4,39
Composição | 10549 | ORSE | Encargos Complementares - Servente | Provisórios | h | 0.23 | 2.95 | 0.67 | 2.95 | 0.67 | 3,79 | 0,87
Insumo | 00006111/SINAPI | ORSE | Servente de obras (horista) | Mão de Obra | h | 0.23 | 10.65 | 2.44 | 10.65 | 2.44 | 13,65 | 3,13
Insumo | 138 | ORSE | Adesivo pvc em frasco de 850 gramas | Material | kg | 0.033 | 50.51 | 1.66 | 50.51 | 1.66 | 64,72 | 2,13
Detalhamento de Cálculo ORSE | [8 empty] | 0 | 0 | 0 | 0
| Código | Banco | Descrição | Tipo | Und | Quant. | Valor Unit | Total
Insumo | 10362 | ORSE | Seguro de vida e acidente em grupo | Serviços | un | 0.00207 | 9.78 | 0.01 | 9.78 | 0.01 | 12,54 | 0,02
Insumo | 4728 | ORSE | Talhadeira chata 10" | Material | un | 6.9e-05 | 14.5 | 0 | 14.5 | 0 | 18,58 | 0,00
Insumo | 11256 | ORSE | Tarracha para tubos PVC de 1 1/2" | Material | un | 9.2e-05 | 46.83 | 0 | 46.83 | 0 | 60,00 | 0,00
Insumo | 4729 | ORSE | Marreta 1 kg com cabo | Material | un | 2.3e-05 | 24.58 | 0 | 24.58 | 0 | 31,50 | 0,00
Insumo | 158 | ORSE | Almoço (Participação do empregador) | Material | un | 0.046828 | 10.92 | 0.5 | 10.92 | 0.5 | 14,00 | 0,65
Insumo | 10492 | ORSE | Cesta Básica | Material | un | 0.00207 | 148.29 | 0.3 | 148.29 | 0.3 | 190,00 | 0,39
Insumo | 1651 | ORSE | Óculos branco proteção | Material | pr | 0.000368 | 4.95 | 0 | 4.95 | 0 | 6,35 | 0,00
Insumo | 00002696/SINAPI | ORSE | Encanador ou bombeiro hidraulico (horista) | Mão de Obra | h | 0.23 | 14.91 | 3.42 | 14.91 | 3.42 | 19,11 | 4,39
Insumo | 00012894/SINAPI | ORSE | Capa para chuva em pvc com forro de poliester, com capuz (amarela ou azul) | Material | un | 9.2e-05 | 13.69 | 0 | 13.69 | 0 | 17,55 | 0,00
Insumo | 138 | ORSE | Adesivo pvc em frasco de 850 gramas | Material | kg | 0.033 | 50.51 | 1.66 | 50.51 | 1.66 | 64,72 | 2,13
Insumo | 1937 | ORSE | Reducao excentrica pvc sanitario d= 100 x 50mm | Material | un | 1 | 5.14 | 5.14 | 5.14 | 5.14 | 6,59 | 6,59
Insumo | 11255 | ORSE | Tarracha para tubos PVC de 1" | Material | un | 0.000138 | 49.17 | 0 | 49.17 | 0 | 63,00 | 0,00
Insumo | 10593 | ORSE | Praio simples 30cm | Material | un | 2.3e-05 | 15.27 | 0 | 15.27 | 0 | 19,57 | 0,00
Insumo | 10599 | ORSE | Protetor solar fps 30 com 120ml | Material | un | 0.000828 | 14.04 | 0 | 14.04 | 0 | 18,00 | 0,01
Insumo | 2036 | ORSE | Solucao limpadora pvc | Material | l | 0.051 | 48.64 | 2.47 | 48.64 | 2.47 | 62,33 | 3,17
Insumo | 11254 | ORSE | Tarracha para tubos PVC de 3/4" | Material | un | 0.000161 | 17.79 | 0 | 17.79 | 0 | 22,80 | 0,00
Insumo | 941 | ORSE | Fardamento com mangas curta | Material | un | 0.00069 | 148.56 | 0.1 | 148.56 | 0.1 | 190,35 | 0,13
Insumo | 00002711/SINAPI | ORSE | Carrinho de mao de aco capacidade 50 a 60 l, pneu com camara | Material | un | 4.6e-05 | 140.49 | 0 | 140.49 | 0 | 180,00 | 0,00
Insumo | 10596 | ORSE | Protetor auricular | Material | un | 0.00207 | 3.82 | 0 | 3.82 | 0 | 4,90 | 0,01
Insumo | 00012893/SINAPI | ORSE | Bota de seguranca com biqueira de aco e colarinho acolchoado | Material | par | 0.000368 | 50.57 | 0.01 | 50.57 | 0.01 | 64,80 | 0,02
Insumo | 00006111/SINAPI | ORSE | Servente de obras (horista) | Mão de Obra | h | 0.23 | 10.65 | 2.44 | 10.65 | 2.44 | 13,65 | 3,13
Insumo | 10788 | ORSE | Pá quadrada | Material | un | 4.6e-05 | 28.8 | 0 | 28.8 | 0 | 36,90 | 0,00
Insumo | 10761 | ORSE | Refeição - café da manhã ( café com leite e dois pães com manteiga) | Serviços | un | 0.046828 | 3.9 | 0.17 | 3.9 | 0.17 | 5,00 | 0,23
Insumo | 11253 | ORSE | Tarracha para tubos PVC de 1/2" | Material | un | 0.000253 | 19.9 | 0 | 19.9 | 0 | 25,50 | 0,00
Insumo | 2378 | ORSE | Vale transporte | Material | un | 0.036685 | 3.51 | 0.12 | 3.51 | 0.12 | 4,50 | 0,16
Insumo | 00012892/SINAPI | ORSE | Luva raspa de couro, cano curto (punho *7* cm) | Material | par | 0.001058 | 9.48 | 0 | 9.48 | 0 | 12,15 | 0,01
Insumo | 10592 | ORSE | Lima chata 12" | Material | un | 2.3e-05 | 29.1 | 0 | 29.1 | 0 | 37,29 | 0,00
Insumo | 10517 | ORSE | Exames admissionais/demissionais (checkup) | Serviços | cj | 0.000184 | 234.15 | 0.03 | 234.15 | 0.03 | 300,00 | 0,05
Insumo | 11257 | ORSE | Tarracha para tubos PVC de 1 1/4" | Material | un | 9.2e-05 | 25.21 | 0 | 25.21 | 0 | 32,30 | 0,00
Insumo | 00012895/SINAPI | ORSE | Capacete de seguranca aba frontal com suspensao de polietileno, sem jugular (classe b) | Material | un | 0.000276 | 10.53 | 0 | 10.53 | 0 | 13,50 | 0,00
[10 empty] | 5.86 | MO com LS => | 7.52
[6 empty] | Valor com BDI => |  | 20.15 | 0 | 20.15 | 0 | 25.82
[10 empty] | 20.15 | Preço Total => | 25.82
[9 empty] | 0 | 0 | 0 | 0
12.1.28 | Código | Banco | Descrição | Tipo | Und | Quant. | Valor Unit | Total
Composição | 1582 | ORSE | Redução excentrica em pvc rígido soldável, para esgoto primário, diâm = 75 x 50mm | Tubos e Conexões de PVC Rígido Soldável para Esgoto | un | 1 | 13.87 | 13.87 | 13.87 | 13.87 | 17.78 | 17.78
| Código | Banco | Descrição | Tipo | Und | Quant. | Valor Unit | Total
Insumo | 00006111/SINAPI | ORSE | Servente de obras (horista) | Mão de Obra | h | 0.18 | 10.65 | 1.91 | 10.65 | 1.91 | 13,65 | 2,45
Insumo | 138 | ORSE | Adesivo pvc em frasco de 850 gramas | Material | kg | 0.025 | 50.51 | 1.25 | 50.51 | 1.25 | 64,72 | 1,61
Composição | 10549 | ORSE | Encargos Complementares - Servente | Provisórios | h | 0.18 | 2.95 | 0.53 | 2.95 | 0.53 | 3,79 | 0,68
Insumo | 00002696/SINAPI | ORSE | Encanador ou bombeiro hidraulico (horista) | Mão de Obra | h | 0.18 | 14.91 | 2.67 | 14.91 | 2.67 | 19,11 | 3,43
Insumo | 2036 | ORSE | Solucao limpadora pvc | Material | l | 0.037 | 48.64 | 1.79 | 48.64 | 1.79 | 62,33 | 2,30
Composição | 10554 | ORSE | Encargos Complementares - Encanador | Provisórios | h | 0.18 | 2.9 | 0.51 | 2.9 | 0.51 | 3,72 | 0,66
Insumo | 1936 | ORSE | Reducao excentrica pvc sanitario d= 75 x 50mm | Material | un | 1 | 5.22 | 5.22 | 5.22 | 5.22 | 6,69 | 6,69
Detalhamento de Cálculo ORSE | [8 empty] | 0 | 0 | 0 | 0
| Código | Banco | Descrição | Tipo | Und | Quant. | Valor Unit | Total
Insumo | 158 | ORSE | Almoço (Participação do empregador) | Material | un | 0.036648 | 10.92 | 0.39 | 10.92 | 0.39 | 14,00 | 0,51
Insumo | 10362 | ORSE | Seguro de vida e acidente em grupo | Serviços | un | 0.00162 | 9.78 | 0.01 | 9.78 | 0.01 | 12,54 | 0,02
Insumo | 11256 | ORSE | Tarracha para tubos PVC de 1 1/2" | Material | un | 7.2e-05 | 46.83 | 0 | 46.83 | 0 | 60,00 | 0,00
Insumo | 4729 | ORSE | Marreta 1 kg com cabo | Material | un | 1.8e-05 | 24.58 | 0 | 24.58 | 0 | 31,50 | 0,00
Insumo | 00012893/SINAPI | ORSE | Bota de seguranca com biqueira de aco e colarinho acolchoado | Material | par | 0.000288 | 50.57 | 0 | 50.57 | 0 | 64,80 | 0,01
Insumo | 11253 | ORSE | Tarracha para tubos PVC de 1/2" | Material | un | 0.000198 | 19.9 | 0 | 19.9 | 0 | 25,50 | 0,00
Insumo | 941 | ORSE | Fardamento com mangas curta | Material | un | 0.00054 | 148.56 | 0.07 | 148.56 | 0.07 | 190,35 | 0,10
Insumo | 00002696/SINAPI | ORSE | Encanador ou bombeiro hidraulico (horista) | Mão de Obra | h | 0.18 | 14.91 | 2.67 | 14.91 | 2.67 | 19,11 | 3,43
Insumo | 00012895/SINAPI | ORSE | Capacete de seguranca aba frontal com suspensao de polietileno, sem jugular (classe b) | Material | un | 0.000216 | 10.53 | 0 | 10.53 | 0 | 13,50 | 0,00
Insumo | 11255 | ORSE | Tarracha para tubos PVC de 1" | Material | un | 0.000108 | 49.17 | 0 | 49.17 | 0 | 63,00 | 0,00
Insumo | 4728 | ORSE | Talhadeira chata 10" | Material | un | 5.4e-05 | 14.5 | 0 | 14.5 | 0 | 18,58 | 0,00
Insumo | 10599 | ORSE | Protetor solar fps 30 com 120ml | Material | un | 0.000648 | 14.04 | 0 | 14.04 | 0 | 18,00 | 0,01
Insumo | 10761 | ORSE | Refeição - café da manhã ( café com leite e dois pães com manteiga) | Serviços | un | 0.036648 | 3.9 | 0.14 | 3.9 | 0.14 | 5,00 | 0,18
Insumo | 10592 | ORSE | Lima chata 12" | Material | un | 1.8e-05 | 29.1 | 0 | 29.1 | 0 | 37,29 | 0,00
Insumo | 1651 | ORSE | Óculos branco proteção | Material | pr | 0.000288 | 4.95 | 0 | 4.95 | 0 | 6,35 | 0,00
Insumo | 10788 | ORSE | Pá quadrada | Material | un | 3.6e-05 | 28.8 | 0 | 28.8 | 0 | 36,90 | 0,00
Insumo | 00012892/SINAPI | ORSE | Luva raspa de couro, cano curto (punho *7* cm) | Material | par | 0.000828 | 9.48 | 0 | 9.48 | 0 | 12,15 | 0,01
Insumo | 138 | ORSE | Adesivo pvc em frasco de 850 gramas | Material | kg | 0.025 | 50.51 | 1.25 | 50.51 | 1.25 | 64,72 | 1,61
Insumo | 10492 | ORSE | Cesta Básica | Material | un | 0.00162 | 148.29 | 0.23 | 148.29 | 0.23 | 190,00 | 0,30
Insumo | 1936 | ORSE | Reducao excentrica pvc sanitario d= 75 x 50mm | Material | un | 1 | 5.22 | 5.22 | 5.22 | 5.22 | 6,69 | 6,69
Insumo | 10596 | ORSE | Protetor auricular | Material | un | 0.00162 | 3.82 | 0 | 3.82 | 0 | 4,90 | 0,00
Insumo | 2036 | ORSE | Solucao limpadora pvc | Material | l | 0.037 | 48.64 | 1.79 | 48.64 | 1.79 | 62,33 | 2,30
Insumo | 11257 | ORSE | Tarracha para tubos PVC de 1 1/4" | Material | un | 7.2e-05 | 25.21 | 0 | 25.21 | 0 | 32,30 | 0,00
Insumo | 00002711/SINAPI | ORSE | Carrinho de mao de aco capacidade 50 a 60 l, pneu com camara | Material | un | 3.6e-05 | 140.49 | 0 | 140.49 | 0 | 180,00 | 0,00
Insumo | 10593 | ORSE | Praio simples 30cm | Material | un | 1.8e-05 | 15.27 | 0 | 15.27 | 0 | 19,57 | 0,00
Insumo | 11254 | ORSE | Tarracha para tubos PVC de 3/4" | Material | un | 0.000126 | 17.79 | 0 | 17.79 | 0 | 22,80 | 0,00
Insumo | 00006111/SINAPI | ORSE | Servente de obras (horista) | Mão de Obra | h | 0.18 | 10.65 | 1.91 | 10.65 | 1.91 | 13,65 | 2,45
Insumo | 2378 | ORSE | Vale transporte | Material | un | 0.02871 | 3.51 | 0.09 | 3.51 | 0.09 | 4,50 | 0,12
Insumo | 00012894/SINAPI | ORSE | Capa para chuva em pvc com forro de poliester, com capuz (amarela ou azul) | Material | un | 7.2e-05 | 13.69 | 0 | 13.69 | 0 | 17,55 | 0,00
Insumo | 10517 | ORSE | Exames admissionais/demissionais (checkup) | Serviços | cj | 0.000144 | 234.15 | 0.03 | 234.15 | 0.03 | 300,00 | 0,04
[10 empty] | 4.58 | MO com LS => | 5.88
[6 empty] | Valor com BDI => |  | 16.99 | 0 | 16.99 | 0 | 21.77
[10 empty] | 16.99 | Preço Total => | 21.77
[9 empty] | 0 | 0 | 0 | 0
12.1.29 | Código | Banco | Descrição | Tipo | Und | Quant. | Valor Unit | Total
Composição | 89714 | SINAPI | TUBO PVC, SERIE NORMAL, ESGOTO PREDIAL, DN 100 MM, FORNECIDO E INSTALADO EM RAMAL DE DESCARGA OU RAMAL DE ESGOTO SANITÁRIO. AF_08/2022 | INHI - INSTALAÇÕES HIDROS SANITÁRIAS | M | 1 | 29.17 | 29.17 | 29.17 | 29.17 | 37.38 | 37.38
Composição Auxiliar | 88267 | SINAPI | ENCANADOR OU BOMBEIRO HIDRÁULICO COM ENCARGOS COMPLEMENTARES | SEDI - SERVIÇOS DIVERSOS | H | 0.4444 | 22.6 | 10.03 | 22.6 | 10.03 | 28.96 | 12.86
Composição Auxiliar | 88248 | SINAPI | AUXILIAR DE ENCANADOR OU BOMBEIRO HIDRÁULICO COM ENCARGOS COMPLEMENTARES | SEDI - SERVIÇOS DIVERSOS | H | 0.4444 | 16.13 | 7.16 | 16.13 | 7.16 | 20.67 | 9.18
Insumo | 00009836 | SINAPI | TUBO PVC SERIE NORMAL, DN 100 MM, PARA ESGOTO PREDIAL (NBR 5688) | Material | M | 1.0549 | 11.31 | 11.93 | 11.31 | 11.93 | 14.5 | 15.29
Insumo | 00038383 | SINAPI | LIXA D'AGUA EM FOLHA, GRAO 100 | Material | UN | 0.0247 | 1.67 | 0.03 | 1.67 | 0.03 | 2.15 | 0.05
[10 empty] | 13.34 | MO com LS => | 17.1
[6 empty] | Valor com BDI => |  | 35.72 | 0 | 35.72 | 0 | 45.77
[10 empty] | 2139.83 | Preço Total => | 2741.62
[9 empty] | 0 | 0 | 0 | 0
12.1.30 | Código | Banco | Descrição | Tipo | Und | Quant. | Valor Unit | Total
Composição | 89711 | SINAPI | TUBO PVC, SERIE NORMAL, ESGOTO PREDIAL, DN 40 MM, FORNECIDO E INSTALADO EM RAMAL DE DESCARGA OU RAMAL DE ESGOTO SANITÁRIO. AF_08/2022 | INHI - INSTALAÇÕES HIDROS SANITÁRIAS | M | 1 | 16.57 | 16.57 | 16.57 | 16.57 | 21.23 | 21.23
Composição Auxiliar | 88248 | SINAPI | AUXILIAR DE ENCANADOR OU BOMBEIRO HIDRÁULICO COM ENCARGOS COMPLEMENTARES | SEDI - SERVIÇOS DIVERSOS | H | 0.293 | 16.13 | 4.72 | 16.13 | 4.72 | 20.67 | 6.05
Composição Auxiliar | 88267 | SINAPI | ENCANADOR OU BOMBEIRO HIDRÁULICO COM ENCARGOS COMPLEMENTARES | SEDI - SERVIÇOS DIVERSOS | H | 0.293 | 22.6 | 6.61 | 22.6 | 6.61 | 28.96 | 8.48
Insumo | 00038383 | SINAPI | LIXA D'AGUA EM FOLHA, GRAO 100 | Material | UN | 0.0163 | 1.67 | 0.02 | 1.67 | 0.02 | 2.15 | 0.03
Insumo | 00009835 | SINAPI | TUBO PVC SERIE NORMAL, DN 40 MM, PARA ESGOTO PREDIAL (NBR 5688) | Material | M | 1.0549 | 4.94 | 5.2 | 4.94 | 5.2 | 6.33 | 6.67
[10 empty] | 8.79 | MO com LS => | 11.27
[6 empty] | Valor com BDI => |  | 20.29 | 0 | 20.29 | 0 | 26
[10 empty] | 300.33 | Preço Total => | 384.8
[9 empty] | 0 | 0 | 0 | 0
12.1.31 | Código | Banco | Descrição | Tipo | Und | Quant. | Valor Unit | Total
Composição | 89712 | SINAPI | TUBO PVC, SERIE NORMAL, ESGOTO PREDIAL, DN 50 MM, FORNECIDO E INSTALADO EM RAMAL DE DESCARGA OU RAMAL DE ESGOTO SANITÁRIO. AF_08/2022 | INHI - INSTALAÇÕES HIDROS SANITÁRIAS | M | 1 | 20.94 | 20.94 | 20.94 | 20.94 | 26.84 | 26.84
Composição Auxiliar | 88267 | SINAPI | ENCANADOR OU BOMBEIRO HIDRÁULICO COM ENCARGOS COMPLEMENTARES | SEDI - SERVIÇOS DIVERSOS | H | 0.3182 | 22.6 | 7.18 | 22.6 | 7.18 | 28.96 | 9.21
Composição Auxiliar | 88248 | SINAPI | AUXILIAR DE ENCANADOR OU BOMBEIRO HIDRÁULICO COM ENCARGOS COMPLEMENTARES | SEDI - SERVIÇOS DIVERSOS | H | 0.3182 | 16.13 | 5.12 | 16.13 | 5.12 | 20.67 | 6.57
Insumo | 00009838 | SINAPI | TUBO PVC SERIE NORMAL, DN 50 MM, PARA ESGOTO PREDIAL (NBR 5688) | Material | M | 1.0549 | 8.16 | 8.6 | 8.16 | 8.6 | 10.46 | 11.03
Insumo | 00038383 | SINAPI | LIXA D'AGUA EM FOLHA, GRAO 100 | Material | UN | 0.0177 | 1.67 | 0.02 | 1.67 | 0.02 | 2.15 | 0.03
[10 empty] | 9.55 | MO com LS => | 12.24
[6 empty] | Valor com BDI => |  | 25.65 | 0 | 25.65 | 0 | 32.87
[10 empty] | 1098.03 | Preço Total => | 1406.83
[9 empty] | 0 | 0 | 0 | 0
12.1.32 | Código | Banco | Descrição | Tipo | Und | Quant. | Valor Unit | Total
Composição | 89713 | SINAPI | TUBO PVC, SERIE NORMAL, ESGOTO PREDIAL, DN 75 MM, FORNECIDO E INSTALADO EM RAMAL DE DESCARGA OU RAMAL DE ESGOTO SANITÁRIO. AF_08/2022 | INHI - INSTALAÇÕES HIDROS SANITÁRIAS | M | 1 | 26.09 | 26.09 | 26.09 | 26.09 | 33.44 | 33.44
Composição Auxiliar | 88248 | SINAPI | AUXILIAR DE ENCANADOR OU BOMBEIRO HIDRÁULICO COM ENCARGOS COMPLEMENTARES | SEDI - SERVIÇOS DIVERSOS | H | 0.3813 | 16.13 | 6.15 | 16.13 | 6.15 | 20.67 | 7.88
Composição Auxiliar | 88267 | SINAPI | ENCANADOR OU BOMBEIRO HIDRÁULICO COM ENCARGOS COMPLEMENTARES | SEDI - SERVIÇOS DIVERSOS | H | 0.3813 | 22.6 | 8.61 | 22.6 | 8.61 | 28.96 | 11.04
Insumo | 00038383 | SINAPI | LIXA D'AGUA EM FOLHA, GRAO 100 | Material | UN | 0.0212 | 1.67 | 0.03 | 1.67 | 0.03 | 2.15 | 0.04
Insumo | 00009837 | SINAPI | TUBO PVC SERIE NORMAL, DN 75 MM, PARA ESGOTO PREDIAL (NBR 5688) | Material | M | 1.0549 | 10.71 | 11.3 | 10.71 | 11.3 | 13.73 | 14.48
[10 empty] | 11.44 | MO com LS => | 14.66
[6 empty] | Valor com BDI => |  | 31.96 | 0 | 31.96 | 0 | 40.95
[10 empty] | 1217.72 | Preço Total => | 1560.19
[9 empty] | 0 | 0 | 0 | 0
12.1.33 | Código | Banco | Descrição | Tipo | Und | Quant. | Valor Unit | Total
Composição | 104346 | SINAPI | TE, PVC, SÉRIE NORMAL, ESGOTO PREDIAL, DN 100 X 75 MM, JUNTA ELÁSTICA, FORNECIDO E INSTALADO EM RAMAL DE DESCARGA OU RAMAL DE ESGOTO SANITÁRIO. AF_08/2022 | INHI - INSTALAÇÕES HIDROS SANITÁRIAS | UN | 1 | 35.01 | 35.01 | 35.01 | 35.01 | 44.86 | 44.86
Composição Auxiliar | 88248 | SINAPI | AUXILIAR DE ENCANADOR OU BOMBEIRO HIDRÁULICO COM ENCARGOS COMPLEMENTARES | SEDI - SERVIÇOS DIVERSOS | H | 0.2446 | 16.13 | 3.94 | 16.13 | 3.94 | 20.67 | 5.05
Composição Auxiliar | 88267 | SINAPI | ENCANADOR OU BOMBEIRO HIDRÁULICO COM ENCARGOS COMPLEMENTARES | SEDI - SERVIÇOS DIVERSOS | H | 0.2446 | 22.6 | 5.52 | 22.6 | 5.52 | 28.96 | 7.08
Insumo | 00000301 | SINAPI | ANEL BORRACHA PARA TUBO ESGOTO PREDIAL, DN 100 MM (NBR 5688) | Material | UN | 2 | 2.88 | 5.77 | 2.88 | 5.77 | 3.7 | 7.4
Insumo | 00011656 | SINAPI | TE SANITARIO DE REDUCAO, PVC, DN 100 X 75 MM, SERIE NORMAL PARA ESGOTO PREDIAL | Material | UN | 1 | 14.82 | 14.82 | 14.82 | 14.82 | 19 | 19
Insumo | 00000297 | SINAPI | ANEL BORRACHA PARA TUBO ESGOTO PREDIAL, DN 75 MM (NBR 5688) | Material | UN | 1 | 2.39 | 2.39 | 2.39 | 2.39 | 3.07 | 3.07
Insumo | 00020078 | SINAPI | PASTA LUBRIFICANTE PARA TUBOS E CONEXOES COM JUNTA ELASTICA, EMBALAGEM DE *400* GR (USO EM PVC, ACO, POLIETILENO E OUTROS) | Material | UN | 0.1525 | 16.72 | 2.54 | 16.72 | 2.54 | 21.43 | 3.26
[10 empty] | 7.34 | MO com LS => | 9.41
[6 empty] | Valor com BDI => |  | 42.88 | 0 | 42.88 | 0 | 54.94
[10 empty] | 85.76 | Preço Total => | 109.88
[9 empty] | 0 | 0 | 0 | 0
12.1.34 | Código | Banco | Descrição | Tipo | Und | Quant. | Valor Unit | Total
Composição | 89784 | SINAPI | TE, PVC, SERIE NORMAL, ESGOTO PREDIAL, DN 50 X 50 MM, JUNTA ELÁSTICA, FORNECIDO E INSTALADO EM RAMAL DE DESCARGA OU RAMAL DE ESGOTO SANITÁRIO. AF_08/2022 | INHI - INSTALAÇÕES HIDROS SANITÁRIAS | UN | 1 | 18.96 | 18.96 | 18.96 | 18.96 | 24.3 | 24.3
Composição Auxiliar | 88267 | SINAPI | ENCANADOR OU BOMBEIRO HIDRÁULICO COM ENCARGOS COMPLEMENTARES | SEDI - SERVIÇOS DIVERSOS | H | 0.1839 | 22.6 | 4.15 | 22.6 | 4.15 | 28.96 | 5.32
Composição Auxiliar | 88248 | SINAPI | AUXILIAR DE ENCANADOR OU BOMBEIRO HIDRÁULICO COM ENCARGOS COMPLEMENTARES | SEDI - SERVIÇOS DIVERSOS | H | 0.1839 | 16.13 | 2.96 | 16.13 | 2.96 | 20.67 | 3.8
Insumo | 00007097 | SINAPI | TE SANITARIO, PVC, DN 50 X 50 MM, SERIE NORMAL, PARA ESGOTO PREDIAL | Material | UN | 1 | 5.7 | 5.7 | 5.7 | 5.7 | 7.31 | 7.31
Insumo | 00020078 | SINAPI | PASTA LUBRIFICANTE PARA TUBOS E CONEXOES COM JUNTA ELASTICA, EMBALAGEM DE *400* GR (USO EM PVC, ACO, POLIETILENO E OUTROS) | Material | UN | 0.075 | 16.72 | 1.24 | 16.72 | 1.24 | 21.43 | 1.6
Insumo | 00000296 | SINAPI | ANEL BORRACHA PARA TUBO ESGOTO PREDIAL, DN 50 MM (NBR 5688) | Material | UN | 3 | 1.63 | 4.89 | 1.63 | 4.89 | 2.09 | 6.27
[10 empty] | 5.51 | MO com LS => | 7.07
[6 empty] | Valor com BDI => |  | 23.22 | 0 | 23.22 | 0 | 29.76
[10 empty] | 162.59 | Preço Total => | 208.32
[9 empty] | 0 | 0 | 0 | 0
12.1.35 | Código | Banco | Descrição | Tipo | Und | Quant. | Valor Unit | Total
Composição | 1586 | ORSE | Tê sanitário em pvc rígido soldável, para esgoto primário, diâm = 75 x 50mm Rev. 01 - 10/2022 | Tubos e Conexões de PVC Rígido Soldável para Esgoto | un | 1 | 24.17 | 24.17 | 24.17 | 24.17 | 30.98 | 30.98
| Código | Banco | Descrição | Tipo | Und | Quant. | Valor Unit | Total
Composição | 10554 | ORSE | Encargos Complementares - Encanador | Provisórios | h | 0.37 | 2.9 | 1.06 | 2.9 | 1.06 | 3,72 | 1,37
Insumo | 138 | ORSE | Adesivo pvc em frasco de 850 gramas | Material | kg | 0.051 | 50.51 | 2.57 | 50.51 | 2.57 | 64,72 | 3,30
Composição | 10549 | ORSE | Encargos Complementares - Servente | Provisórios | h | 0.37 | 2.95 | 1.09 | 2.95 | 1.09 | 3,79 | 1,40
Insumo | 00002696/SINAPI | ORSE | Encanador ou bombeiro hidraulico (horista) | Mão de Obra | h | 0.37 | 14.91 | 5.51 | 14.91 | 5.51 | 19,11 | 7,07
Insumo | 00006111/SINAPI | ORSE | Servente de obras (horista) | Mão de Obra | h | 0.37 | 10.65 | 3.94 | 10.65 | 3.94 | 13,65 | 5,05
Insumo | 2036 | ORSE | Solucao limpadora pvc | Material | l | 0.078 | 48.64 | 3.79 | 48.64 | 3.79 | 62,33 | 4,86
Insumo | 2142 | ORSE | Te pvc sanitario d= 75 x 50mm | Material | un | 1 | 6.2 | 6.2 | 6.2 | 6.2 | 7,95 | 7,95
Detalhamento de Cálculo ORSE | [8 empty] | 0 | 0 | 0 | 0
| Código | Banco | Descrição | Tipo | Und | Quant. | Valor Unit | Total
Insumo | 00012893/SINAPI | ORSE | Bota de seguranca com biqueira de aco e colarinho acolchoado | Material | par | 0.000592 | 50.57 | 0.02 | 50.57 | 0.02 | 64,80 | 0,03
Insumo | 11254 | ORSE | Tarracha para tubos PVC de 3/4" | Material | un | 0.000259 | 17.79 | 0 | 17.79 | 0 | 22,80 | 0,00
Insumo | 2378 | ORSE | Vale transporte | Material | un | 0.059015 | 3.51 | 0.2 | 3.51 | 0.2 | 4,50 | 0,26
Insumo | 4728 | ORSE | Talhadeira chata 10" | Material | un | 0.000111 | 14.5 | 0 | 14.5 | 0 | 18,58 | 0,00
Insumo | 11256 | ORSE | Tarracha para tubos PVC de 1 1/2" | Material | un | 0.000148 | 46.83 | 0 | 46.83 | 0 | 60,00 | 0,00
Insumo | 10593 | ORSE | Praio simples 30cm | Material | un | 3.7e-05 | 15.27 | 0 | 15.27 | 0 | 19,57 | 0,00
Insumo | 158 | ORSE | Almoço (Participação do empregador) | Material | un | 0.075332 | 10.92 | 0.81 | 10.92 | 0.81 | 14,00 | 1,05
Insumo | 10761 | ORSE | Refeição - café da manhã ( café com leite e dois pães com manteiga) | Serviços | un | 0.075332 | 3.9 | 0.28 | 3.9 | 0.28 | 5,00 | 0,37
Insumo | 11257 | ORSE | Tarracha para tubos PVC de 1 1/4" | Material | un | 0.000148 | 25.21 | 0 | 25.21 | 0 | 32,30 | 0,00
Insumo | 10596 | ORSE | Protetor auricular | Material | un | 0.00333 | 3.82 | 0 | 3.82 | 0 | 4,90 | 0,01
Insumo | 00012894/SINAPI | ORSE | Capa para chuva em pvc com forro de poliester, com capuz (amarela ou azul) | Material | un | 0.000148 | 13.69 | 0 | 13.69 | 0 | 17,55 | 0,00
Insumo | 11255 | ORSE | Tarracha para tubos PVC de 1" | Material | un | 0.000222 | 49.17 | 0 | 49.17 | 0 | 63,00 | 0,01
Insumo | 10492 | ORSE | Cesta Básica | Material | un | 0.00333 | 148.29 | 0.49 | 148.29 | 0.49 | 190,00 | 0,63
Insumo | 1651 | ORSE | Óculos branco proteção | Material | pr | 0.000592 | 4.95 | 0 | 4.95 | 0 | 6,35 | 0,00
Insumo | 00006111/SINAPI | ORSE | Servente de obras (horista) | Mão de Obra | h | 0.37 | 10.65 | 3.94 | 10.65 | 3.94 | 13,65 | 5,05
Insumo | 10517 | ORSE | Exames admissionais/demissionais (checkup) | Serviços | cj | 0.000296 | 234.15 | 0.06 | 234.15 | 0.06 | 300,00 | 0,08
Insumo | 2036 | ORSE | Solucao limpadora pvc | Material | l | 0.078 | 48.64 | 3.79 | 48.64 | 3.79 | 62,33 | 4,86
Insumo | 00012895/SINAPI | ORSE | Capacete de seguranca aba frontal com suspensao de polietileno, sem jugular (classe b) | Material | un | 0.000444 | 10.53 | 0 | 10.53 | 0 | 13,50 | 0,00
Insumo | 10592 | ORSE | Lima chata 12" | Material | un | 3.7e-05 | 29.1 | 0 | 29.1 | 0 | 37,29 | 0,00
Insumo | 00002696/SINAPI | ORSE | Encanador ou bombeiro hidraulico (horista) | Mão de Obra | h | 0.37 | 14.91 | 5.51 | 14.91 | 5.51 | 19,11 | 7,07
Insumo | 10362 | ORSE | Seguro de vida e acidente em grupo | Serviços | un | 0.00333 | 9.78 | 0.03 | 9.78 | 0.03 | 12,54 | 0,04
Insumo | 11253 | ORSE | Tarracha para tubos PVC de 1/2" | Material | un | 0.000407 | 19.9 | 0 | 19.9 | 0 | 25,50 | 0,01
Insumo | 2142 | ORSE | Te pvc sanitario d= 75 x 50mm | Material | un | 1 | 6.2 | 6.2 | 6.2 | 6.2 | 7,95 | 7,95
Insumo | 10599 | ORSE | Protetor solar fps 30 com 120ml | Material | un | 0.001332 | 14.04 | 0.01 | 14.04 | 0.01 | 18,00 | 0,02
Insumo | 00012892/SINAPI | ORSE | Luva raspa de couro, cano curto (punho *7* cm) | Material | par | 0.001702 | 9.48 | 0.01 | 9.48 | 0.01 | 12,15 | 0,02
Insumo | 941 | ORSE | Fardamento com mangas curta | Material | un | 0.00111 | 148.56 | 0.16 | 148.56 | 0.16 | 190,35 | 0,21
Insumo | 4729 | ORSE | Marreta 1 kg com cabo | Material | un | 3.7e-05 | 24.58 | 0 | 24.58 | 0 | 31,50 | 0,00
Insumo | 00002711/SINAPI | ORSE | Carrinho de mao de aco capacidade 50 a 60 l, pneu com camara | Material | un | 7.4e-05 | 140.49 | 0 | 140.49 | 0 | 180,00 | 0,01
Insumo | 10788 | ORSE | Pá quadrada | Material | un | 7.4e-05 | 28.8 | 0 | 28.8 | 0 | 36,90 | 0,00
Insumo | 138 | ORSE | Adesivo pvc em frasco de 850 gramas | Material | kg | 0.051 | 50.51 | 2.57 | 50.51 | 2.57 | 64,72 | 3,30
[10 empty] | 9.45 | MO com LS => | 12.12
[6 empty] | Valor com BDI => |  | 29.61 | 0 | 29.61 | 0 | 37.94
[10 empty] | 88.83 | Preço Total => | 113.82
[9 empty] | 0 | 0 | 0 | 0
12.1.36 | Código | Banco | Descrição | Tipo | Und | Quant. | Valor Unit | Total
Composição | 89786 | SINAPI | TE, PVC, SERIE NORMAL, ESGOTO PREDIAL, DN 75 X 75 MM, JUNTA ELÁSTICA, FORNECIDO E INSTALADO EM RAMAL DE DESCARGA OU RAMAL DE ESGOTO SANITÁRIO. AF_08/2022 | INHI - INSTALAÇÕES HIDROS SANITÁRIAS | UN | 1 | 30.19 | 30.19 | 30.19 | 30.19 | 38.69 | 38.69
Composição Auxiliar | 88267 | SINAPI | ENCANADOR OU BOMBEIRO HIDRÁULICO COM ENCARGOS COMPLEMENTARES | SEDI - SERVIÇOS DIVERSOS | H | 0.2203 | 22.6 | 4.97 | 22.6 | 4.97 | 28.96 | 6.37
Composição Auxiliar | 88248 | SINAPI | AUXILIAR DE ENCANADOR OU BOMBEIRO HIDRÁULICO COM ENCARGOS COMPLEMENTARES | SEDI - SERVIÇOS DIVERSOS | H | 0.2203 | 16.13 | 3.55 | 16.13 | 3.55 | 20.67 | 4.55
Insumo | 00011658 | SINAPI | TE SANITARIO, PVC, DN 75 X 75 MM, SERIE NORMAL PARA ESGOTO PREDIAL | Material | UN | 1 | 12.6 | 12.6 | 12.6 | 12.6 | 16.15 | 16.15
Insumo | 00000297 | SINAPI | ANEL BORRACHA PARA TUBO ESGOTO PREDIAL, DN 75 MM (NBR 5688) | Material | UN | 3 | 2.39 | 7.18 | 2.39 | 7.18 | 3.07 | 9.21
Insumo | 00020078 | SINAPI | PASTA LUBRIFICANTE PARA TUBOS E CONEXOES COM JUNTA ELASTICA, EMBALAGEM DE *400* GR (USO EM PVC, ACO, POLIETILENO E OUTROS) | Material | UN | 0.1125 | 16.72 | 1.88 | 16.72 | 1.88 | 21.43 | 2.41
[10 empty] | 6.61 | MO com LS => | 8.47
[6 empty] | Valor com BDI => |  | 36.98 | 0 | 36.98 | 0 | 47.38
[10 empty] | 36.98 | Preço Total => | 47.38
[9 empty] | 0 | 0 | 0 | 0
12.1.37 | Código | Banco | Descrição | Tipo | Und | Quant. | Valor Unit | Total
Composição | 104348 | SINAPI | TERMINAL DE VENTILAÇÃO, PVC, SÉRIE NORMAL, ESGOTO PREDIAL, DN 50 MM, JUNTA SOLDÁVEL, FORNECIDO E INSTALADO EM PRUMADA DE ESGOTO SANITÁRIO OU VENTILAÇÃO. AF_08/2022 | INHI - INSTALAÇÕES HIDROS SANITÁRIAS | UN | 1 | 8.16 | 8.16 | 8.16 | 8.16 | 10.46 | 10.46
Composição Auxiliar | 88248 | SINAPI | AUXILIAR DE ENCANADOR OU BOMBEIRO HIDRÁULICO COM ENCARGOS COMPLEMENTARES | SEDI - SERVIÇOS DIVERSOS | H | 0.0114 | 16.13 | 0.17 | 16.13 | 0.17 | 20.67 | 0.23
Composição Auxiliar | 88267 | SINAPI | ENCANADOR OU BOMBEIRO HIDRÁULICO COM ENCARGOS COMPLEMENTARES | SEDI - SERVIÇOS DIVERSOS | H | 0.0114 | 22.6 | 0.25 | 22.6 | 0.25 | 28.96 | 0.33
Insumo | 00000122 | SINAPI | ADESIVO PLASTICO PARA PVC, FRASCO COM *850* GR | Material | UN | 0.0073 | 40.53 | 0.28 | 40.53 | 0.28 | 51.93 | 0.37
Insumo | 00038383 | SINAPI | LIXA D'AGUA EM FOLHA, GRAO 100 | Material | UN | 0.008 | 1.67 | 0 | 1.67 | 0 | 2.15 | 0.01
Insumo | 00039319 | SINAPI | TERMINAL DE VENTILACAO, 50 MM, SERIE NORMAL, ESGOTO PREDIAL | Material | UN | 1 | 6.93 | 6.93 | 6.93 | 6.93 | 8.88 | 8.88
Insumo | 00020083 | SINAPI | SOLUCAO PREPARADORA / LIMPADORA PARA PVC, FRASCO COM 1000 CM3 | Material | UN | 0.011 | 45.92 | 0.49 | 45.92 | 0.49 | 58.84 | 0.64
[10 empty] | 0.33 | MO com LS => | 0.43
[6 empty] | Valor com BDI => |  | 9.99 | 0 | 9.99 | 0 | 12.81
[10 empty] | 9.99 | Preço Total => | 12.81
[9 empty] | 0 | 0 | 0 | 0
12.1.38 | Código | Banco | Descrição | Tipo | Und | Quant. | Valor Unit | Total
Composição | 104351 | SINAPI | TERMINAL DE VENTILAÇÃO, PVC, SÉRIE NORMAL, ESGOTO PREDIAL, DN 75 MM, JUNTA SOLDÁVEL, FORNECIDO E INSTALADO EM PRUMADA DE ESGOTO SANITÁRIO OU VENTILAÇÃO. AF_08/2022 | INHI - INSTALAÇÕES HIDROS SANITÁRIAS | UN | 1 | 16.84 | 16.84 | 16.84 | 16.84 | 21.58 | 21.58
Composição Auxiliar | 88267 | SINAPI | ENCANADOR OU BOMBEIRO HIDRÁULICO COM ENCARGOS COMPLEMENTARES | SEDI - SERVIÇOS DIVERSOS | H | 0.0419 | 22.6 | 0.94 | 22.6 | 0.94 | 28.96 | 1.21
Composição Auxiliar | 88248 | SINAPI | AUXILIAR DE ENCANADOR OU BOMBEIRO HIDRÁULICO COM ENCARGOS COMPLEMENTARES | SEDI - SERVIÇOS DIVERSOS | H | 0.0419 | 16.13 | 0.67 | 16.13 | 0.67 | 20.67 | 0.86
Insumo | 00000122 | SINAPI | ADESIVO PLASTICO PARA PVC, FRASCO COM *850* GR | Material | UN | 0.0167 | 40.53 | 0.67 | 40.53 | 0.67 | 51.93 | 0.86
Insumo | 00039320 | SINAPI | TERMINAL DE VENTILACAO, 75 MM, SERIE NORMAL, ESGOTO PREDIAL | Material | UN | 1 | 13.32 | 13.32 | 13.32 | 13.32 | 17.07 | 17.07
Insumo | 00020083 | SINAPI | SOLUCAO PREPARADORA / LIMPADORA PARA PVC, FRASCO COM 1000 CM3 | Material | UN | 0.026 | 45.92 | 1.18 | 45.92 | 1.18 | 58.84 | 1.52
Insumo | 00038383 | SINAPI | LIXA D'AGUA EM FOLHA, GRAO 100 | Material | UN | 0.031 | 1.67 | 0.04 | 1.67 | 0.04 | 2.15 | 0.06
[10 empty] | 1.25 | MO com LS => | 1.61
[6 empty] | Valor com BDI => |  | 20.62 | 0 | 20.62 | 0 | 26.42
[10 empty] | 41.24 | Preço Total => | 52.84
[9 empty] | 0 | 0 | 0 | 0
12.2 |  |  | DRENOS DE AR CONDICIONADO | [5 empty] | 0 | 0 | 0 | 0
12.2.1 | Código | Banco | Descrição | Tipo | Und | Quant. | Valor Unit | Total
Composição | 104319 | SINAPI | JOELHO 90 GRAUS, PVC, SOLDÁVEL, DN 32 MM, INSTALADO EM DRENO DE AR CONDICIONADO - FORNECIMENTO E INSTALAÇÃO. AF_08/2022 | INHI - INSTALAÇÕES HIDROS SANITÁRIAS | UN | 1 | 7.27 | 7.27 | 7.27 | 7.27 | 9.32 | 9.32
Composição Auxiliar | 88248 | SINAPI | AUXILIAR DE ENCANADOR OU BOMBEIRO HIDRÁULICO COM ENCARGOS COMPLEMENTARES | SEDI - SERVIÇOS DIVERSOS | H | 0.1182 | 16.13 | 1.9 | 16.13 | 1.9 | 20.67 | 2.44
Composição Auxiliar | 88267 | SINAPI | ENCANADOR OU BOMBEIRO HIDRÁULICO COM ENCARGOS COMPLEMENTARES | SEDI - SERVIÇOS DIVERSOS | H | 0.1182 | 22.6 | 2.66 | 22.6 | 2.66 | 28.96 | 3.42
Insumo | 00038383 | SINAPI | LIXA D'AGUA EM FOLHA, GRAO 100 | Material | UN | 0.0066 | 1.67 | 0 | 1.67 | 0 | 2.15 | 0.01
Insumo | 00003536 | SINAPI | JOELHO PVC, SOLDAVEL, 90 GRAUS, 32 MM, COR MARROM, PARA AGUA FRIA PREDIAL | Material | UN | 1 | 1.81 | 1.81 | 1.81 | 1.81 | 2.33 | 2.33
Insumo | 00020083 | SINAPI | SOLUCAO PREPARADORA / LIMPADORA PARA PVC, FRASCO COM 1000 CM3 | Material | UN | 0.011 | 45.92 | 0.49 | 45.92 | 0.49 | 58.84 | 0.64
Insumo | 00000122 | SINAPI | ADESIVO PLASTICO PARA PVC, FRASCO COM *850* GR | Material | UN | 0.0094 | 40.53 | 0.37 | 40.53 | 0.37 | 51.93 | 0.48
[10 empty] | 3.54 | MO com LS => | 4.54
[6 empty] | Valor com BDI => |  | 8.9 | 0 | 8.9 | 0 | 11.41
[10 empty] | 231.54 | Preço Total => | 296.66
[9 empty] | 0 | 0 | 0 | 0
12.2.2 | Código | Banco | Descrição | Tipo | Und | Quant. | Valor Unit | Total
Composição | 104316 | SINAPI | TUBO, PVC, SOLDÁVEL, DE 32MM, INSTALADO EM DRENO DE AR CONDICIONADO - FORNECIMENTO E INSTALAÇÃO. AF_08/2022 | INHI - INSTALAÇÕES HIDROS SANITÁRIAS | M | 1 | 17.68 | 17.68 | 17.68 | 17.68 | 22.66 | 22.66
Composição Auxiliar | 88248 | SINAPI | AUXILIAR DE ENCANADOR OU BOMBEIRO HIDRÁULICO COM ENCARGOS COMPLEMENTARES | SEDI - SERVIÇOS DIVERSOS | H | 0.2728 | 16.13 | 4.39 | 16.13 | 4.39 | 20.67 | 5.63
Composição Auxiliar | 88267 | SINAPI | ENCANADOR OU BOMBEIRO HIDRÁULICO COM ENCARGOS COMPLEMENTARES | SEDI - SERVIÇOS DIVERSOS | H | 0.2728 | 22.6 | 6.16 | 22.6 | 6.16 | 28.96 | 7.9
Insumo | 00038383 | SINAPI | LIXA D'AGUA EM FOLHA, GRAO 100 | Material | UN | 0.0152 | 1.67 | 0.02 | 1.67 | 0.02 | 2.15 | 0.03
Insumo | 00009869 | SINAPI | TUBO PVC, SOLDAVEL, DE 32 MM, AGUA FRIA (NBR-5648) | Material | M | 1.0549 | 6.73 | 7.1 | 6.73 | 7.1 | 8.63 | 9.1
[10 empty] | 8.18 | MO com LS => | 10.49
[6 empty] | Valor com BDI => |  | 21.65 | 0 | 21.65 | 0 | 27.75
[10 empty] | 844.69 | Preço Total => | 1082.25
[9 empty] | 0 | 0 | 0 | 0
12.2.3 | Código | Banco | Descrição | Tipo | Und | Quant. | Valor Unit | Total
Composição | 89433 | SINAPI | LUVA DE REDUÇÃO, PVC, SOLDÁVEL, DN 40MM X 32MM, INSTALADO EM RAMAL DE DISTRIBUIÇÃO DE ÁGUA - FORNECIMENTO E INSTALAÇÃO. AF_06/2022 | INHI - INSTALAÇÕES HIDROS SANITÁRIAS | UN | 1 | 9.61 | 9.61 | 9.61 | 9.61 | 12.32 | 12.32
Composição Auxiliar | 88267 | SINAPI | ENCANADOR OU BOMBEIRO HIDRÁULICO COM ENCARGOS COMPLEMENTARES | SEDI - SERVIÇOS DIVERSOS | H | 0.1181 | 22.6 | 2.66 | 22.6 | 2.66 | 28.96 | 3.42
Composição Auxiliar | 88248 | SINAPI | AUXILIAR DE ENCANADOR OU BOMBEIRO HIDRÁULICO COM ENCARGOS COMPLEMENTARES | SEDI - SERVIÇOS DIVERSOS | H | 0.1181 | 16.13 | 1.9 | 16.13 | 1.9 | 20.67 | 2.44
Insumo | 00020083 | SINAPI | SOLUCAO PREPARADORA / LIMPADORA PARA PVC, FRASCO COM 1000 CM3 | Material | UN | 0.0125 | 45.92 | 0.56 | 45.92 | 0.56 | 58.84 | 0.73
Insumo | 00003872 | SINAPI | LUVA DE REDUCAO SOLDAVEL, PVC, 40 MM X 32 MM, PARA AGUA FRIA PREDIAL | Material | UN | 1 | 3.98 | 3.98 | 3.98 | 3.98 | 5.1 | 5.1
Insumo | 00038383 | SINAPI | LIXA D'AGUA EM FOLHA, GRAO 100 | Material | UN | 0.0394 | 1.67 | 0.06 | 1.67 | 0.06 | 2.15 | 0.08
Insumo | 00000122 | SINAPI | ADESIVO PLASTICO PARA PVC, FRASCO COM *850* GR | Material | UN | 0.0106 | 40.53 | 0.42 | 40.53 | 0.42 | 51.93 | 0.55
[10 empty] | 3.54 | MO com LS => | 4.54
[6 empty] | Valor com BDI => |  | 11.76 | 0 | 11.76 | 0 | 15.08
[10 empty] | 153 | Preço Total => | 196.04
[9 empty] | 0 | 0 | 0 | 0
12.2.4 | Código | Banco | Descrição | Tipo | Und | Quant. | Valor Unit | Total
Composição | 89711 | SINAPI | TUBO PVC, SERIE NORMAL, ESGOTO PREDIAL, DN 40 MM, FORNECIDO E INSTALADO EM RAMAL DE DESCARGA OU RAMAL DE ESGOTO SANITÁRIO. AF_08/2022 | INHI - INSTALAÇÕES HIDROS SANITÁRIAS | M | 1 | 16.57 | 16.57 | 16.57 | 16.57 | 21.23 | 21.23
Composição Auxiliar | 88248 | SINAPI | AUXILIAR DE ENCANADOR OU BOMBEIRO HIDRÁULICO COM ENCARGOS COMPLEMENTARES | SEDI - SERVIÇOS DIVERSOS | H | 0.293 | 16.13 | 4.72 | 16.13 | 4.72 | 20.67 | 6.05
Composição Auxiliar | 88267 | SINAPI | ENCANADOR OU BOMBEIRO HIDRÁULICO COM ENCARGOS COMPLEMENTARES | SEDI - SERVIÇOS DIVERSOS | H | 0.293 | 22.6 | 6.61 | 22.6 | 6.61 | 28.96 | 8.48
Insumo | 00038383 | SINAPI | LIXA D'AGUA EM FOLHA, GRAO 100 | Material | UN | 0.0163 | 1.67 | 0.02 | 1.67 | 0.02 | 2.15 | 0.03
Insumo | 00009835 | SINAPI | TUBO PVC SERIE NORMAL, DN 40 MM, PARA ESGOTO PREDIAL (NBR 5688) | Material | M | 1.0549 | 4.94 | 5.2 | 4.94 | 5.2 | 6.33 | 6.67
[10 empty] | 8.79 | MO com LS => | 11.27
[6 empty] | Valor com BDI => |  | 20.29 | 0 | 20.29 | 0 | 26
[10 empty] | 1623.44 | Preço Total => | 2080
[9 empty] | 0 | 0 | 0 | 0
12.2.5 | Código | Banco | Descrição | Tipo | Und | Quant. | Valor Unit | Total
Composição | 89712 | SINAPI | TUBO PVC, SERIE NORMAL, ESGOTO PREDIAL, DN 50 MM, FORNECIDO E INSTALADO EM RAMAL DE DESCARGA OU RAMAL DE ESGOTO SANITÁRIO. AF_08/2022 | INHI - INSTALAÇÕES HIDROS SANITÁRIAS | M | 1 | 20.94 | 20.94 | 20.94 | 20.94 | 26.84 | 26.84
Composição Auxiliar | 88267 | SINAPI | ENCANADOR OU BOMBEIRO HIDRÁULICO COM ENCARGOS COMPLEMENTARES | SEDI - SERVIÇOS DIVERSOS | H | 0.3182 | 22.6 | 7.18 | 22.6 | 7.18 | 28.96 | 9.21
Composição Auxiliar | 88248 | SINAPI | AUXILIAR DE ENCANADOR OU BOMBEIRO HIDRÁULICO COM ENCARGOS COMPLEMENTARES | SEDI - SERVIÇOS DIVERSOS | H | 0.3182 | 16.13 | 5.12 | 16.13 | 5.12 | 20.67 | 6.57
Insumo | 00009838 | SINAPI | TUBO PVC SERIE NORMAL, DN 50 MM, PARA ESGOTO PREDIAL (NBR 5688) | Material | M | 1.0549 | 8.16 | 8.6 | 8.16 | 8.6 | 10.46 | 11.03
Insumo | 00038383 | SINAPI | LIXA D'AGUA EM FOLHA, GRAO 100 | Material | UN | 0.0177 | 1.67 | 0.02 | 1.67 | 0.02 | 2.15 | 0.03
[10 empty] | 9.55 | MO com LS => | 12.24
[6 empty] | Valor com BDI => |  | 25.65 | 0 | 25.65 | 0 | 32.87
[10 empty] | 487.44 | Preço Total => | 624.53
[9 empty] | 0 | 0 | 0 | 0
12.2.6 | Código | Banco | Descrição | Tipo | Und | Quant. | Valor Unit | Total
Composição | 89783 | SINAPI | JUNÇÃO SIMPLES, PVC, SERIE NORMAL, ESGOTO PREDIAL, DN 40 MM, JUNTA SOLDÁVEL, FORNECIDO E INSTALADO EM RAMAL DE DESCARGA OU RAMAL DE ESGOTO SANITÁRIO. AF_08/2022 | INHI - INSTALAÇÕES HIDROS SANITÁRIAS | UN | 1 | 11.05 | 11.05 | 11.05 | 11.05 | 14.17 | 14.17
Composição Auxiliar | 88248 | SINAPI | AUXILIAR DE ENCANADOR OU BOMBEIRO HIDRÁULICO COM ENCARGOS COMPLEMENTARES | SEDI - SERVIÇOS DIVERSOS | H | 0.1693 | 16.13 | 2.72 | 16.13 | 2.72 | 20.67 | 3.49
Composição Auxiliar | 88267 | SINAPI | ENCANADOR OU BOMBEIRO HIDRÁULICO COM ENCARGOS COMPLEMENTARES | SEDI - SERVIÇOS DIVERSOS | H | 0.1693 | 22.6 | 3.82 | 22.6 | 3.82 | 28.96 | 4.9
Insumo | 00038383 | SINAPI | LIXA D'AGUA EM FOLHA, GRAO 100 | Material | UN | 0.0107 | 1.67 | 0.01 | 1.67 | 0.01 | 2.15 | 0.02
Insumo | 00020083 | SINAPI | SOLUCAO PREPARADORA / LIMPADORA PARA PVC, FRASCO COM 1000 CM3 | Material | UN | 0.0225 | 45.92 | 1.03 | 45.92 | 1.03 | 58.84 | 1.32
Insumo | 00003666 | SINAPI | JUNCAO SIMPLES, PVC, 45 GRAUS, DN 40 X 40 MM, SERIE NORMAL PARA ESGOTO PREDIAL | Material | UN | 1 | 2.87 | 2.87 | 2.87 | 2.87 | 3.68 | 3.68
Insumo | 00000122 | SINAPI | ADESIVO PLASTICO PARA PVC, FRASCO COM *850* GR | Material | UN | 0.0148 | 40.53 | 0.59 | 40.53 | 0.59 | 51.93 | 0.76
[10 empty] | 5.07 | MO com LS => | 6.5
[6 empty] | Valor com BDI => |  | 13.54 | 0 | 13.54 | 0 | 17.35
[10 empty] | 121.87 | Preço Total => | 156.15
[9 empty] | 0 | 0 | 0 | 0
12.2.7 | Código | Banco | Descrição | Tipo | Und | Quant. | Valor Unit | Total
Composição | 89785 | SINAPI | JUNÇÃO SIMPLES, PVC, SERIE NORMAL, ESGOTO PREDIAL, DN 50 X 50 MM, JUNTA ELÁSTICA, FORNECIDO E INSTALADO EM RAMAL DE DESCARGA OU RAMAL DE ESGOTO SANITÁRIO. AF_08/2022 | INHI - INSTALAÇÕES HIDROS SANITÁRIAS | UN | 1 | 20.74 | 20.74 | 20.74 | 20.74 | 26.58 | 26.58
Composição Auxiliar | 88267 | SINAPI | ENCANADOR OU BOMBEIRO HIDRÁULICO COM ENCARGOS COMPLEMENTARES | SEDI - SERVIÇOS DIVERSOS | H | 0.1839 | 22.6 | 4.15 | 22.6 | 4.15 | 28.96 | 5.32
Composição Auxiliar | 88248 | SINAPI | AUXILIAR DE ENCANADOR OU BOMBEIRO HIDRÁULICO COM ENCARGOS COMPLEMENTARES | SEDI - SERVIÇOS DIVERSOS | H | 0.1839 | 16.13 | 2.96 | 16.13 | 2.96 | 20.67 | 3.8
Insumo | 00020078 | SINAPI | PASTA LUBRIFICANTE PARA TUBOS E CONEXOES COM JUNTA ELASTICA, EMBALAGEM DE *400* GR (USO EM PVC, ACO, POLIETILENO E OUTROS) | Material | UN | 0.075 | 16.72 | 1.24 | 16.72 | 1.24 | 21.43 | 1.6
Insumo | 00000296 | SINAPI | ANEL BORRACHA PARA TUBO ESGOTO PREDIAL, DN 50 MM (NBR 5688) | Material | UN | 3 | 1.63 | 4.89 | 1.63 | 4.89 | 2.09 | 6.27
Insumo | 00003662 | SINAPI | JUNCAO SIMPLES, PVC, 45 GRAUS, DN 50 X 50 MM, SERIE NORMAL PARA ESGOTO PREDIAL | Material | UN | 1 | 7.48 | 7.48 | 7.48 | 7.48 | 9.59 | 9.59
[10 empty] | 5.51 | MO com LS => | 7.07
[6 empty] | Valor com BDI => |  | 25.4 | 0 | 25.4 | 0 | 32.55
[10 empty] | 50.81 | Preço Total => | 65.1
[9 empty] | 0 | 0 | 0 | 0
12.2.8 | Código | Banco | Descrição | Tipo | Und | Quant. | Valor Unit | Total
Composição | 89731 | SINAPI | JOELHO 90 GRAUS, PVC, SERIE NORMAL, ESGOTO PREDIAL, DN 50 MM, JUNTA ELÁSTICA, FORNECIDO E INSTALADO EM RAMAL DE DESCARGA OU RAMAL DE ESGOTO SANITÁRIO. AF_08/2022 | INHI - INSTALAÇÕES HIDROS SANITÁRIAS | UN | 1 | 11.76 | 11.76 | 11.76 | 11.76 | 15.07 | 15.07
Composição Auxiliar | 88248 | SINAPI | AUXILIAR DE ENCANADOR OU BOMBEIRO HIDRÁULICO COM ENCARGOS COMPLEMENTARES | SEDI - SERVIÇOS DIVERSOS | H | 0.1379 | 16.13 | 2.22 | 16.13 | 2.22 | 20.67 | 2.85
Composição Auxiliar | 88267 | SINAPI | ENCANADOR OU BOMBEIRO HIDRÁULICO COM ENCARGOS COMPLEMENTARES | SEDI - SERVIÇOS DIVERSOS | H | 0.1379 | 22.6 | 3.11 | 22.6 | 3.11 | 28.96 | 3.99
Insumo | 00020078 | SINAPI | PASTA LUBRIFICANTE PARA TUBOS E CONEXOES COM JUNTA ELASTICA, EMBALAGEM DE *400* GR (USO EM PVC, ACO, POLIETILENO E OUTROS) | Material | UN | 0.05 | 16.72 | 0.83 | 16.72 | 0.83 | 21.43 | 1.07
Insumo | 00000296 | SINAPI | ANEL BORRACHA PARA TUBO ESGOTO PREDIAL, DN 50 MM (NBR 5688) | Material | UN | 2 | 1.63 | 3.26 | 1.63 | 3.26 | 2.09 | 4.18
Insumo | 00003526 | SINAPI | JOELHO PVC, SOLDAVEL, PB, 90 GRAUS, DN 50 MM, PARA ESGOTO PREDIAL | Material | UN | 1 | 2.32 | 2.32 | 2.32 | 2.32 | 2.98 | 2.98
[10 empty] | 4.13 | MO com LS => | 5.3
[6 empty] | Valor com BDI => |  | 14.4 | 0 | 14.4 | 0 | 18.45
[10 empty] | 28.8 | Preço Total => | 36.9
[9 empty] | 0 | 0 | 0 | 0
12.2.9 | Código | Banco | Descrição | Tipo | Und | Quant. | Valor Unit | Total
Composição | 89726 | SINAPI | JOELHO 45 GRAUS, PVC, SERIE NORMAL, ESGOTO PREDIAL, DN 40 MM, JUNTA SOLDÁVEL, FORNECIDO E INSTALADO EM RAMAL DE DESCARGA OU RAMAL DE ESGOTO SANITÁRIO. AF_08/2022 | INHI - INSTALAÇÕES HIDROS SANITÁRIAS | UN | 1 | 7.78 | 7.78 | 7.78 | 7.78 | 9.97 | 9.97
Composição Auxiliar | 88267 | SINAPI | ENCANADOR OU BOMBEIRO HIDRÁULICO COM ENCARGOS COMPLEMENTARES | SEDI - SERVIÇOS DIVERSOS | H | 0.127 | 22.6 | 2.86 | 22.6 | 2.86 | 28.96 | 3.67
Composição Auxiliar | 88248 | SINAPI | AUXILIAR DE ENCANADOR OU BOMBEIRO HIDRÁULICO COM ENCARGOS COMPLEMENTARES | SEDI - SERVIÇOS DIVERSOS | H | 0.127 | 16.13 | 2.04 | 16.13 | 2.04 | 20.67 | 2.62
Insumo | 00000122 | SINAPI | ADESIVO PLASTICO PARA PVC, FRASCO COM *850* GR | Material | UN | 0.0099 | 40.53 | 0.39 | 40.53 | 0.39 | 51.93 | 0.51
Insumo | 00003516 | SINAPI | JOELHO PVC, SOLDAVEL, BB, 45 GRAUS, DN 40 MM, PARA ESGOTO PREDIAL | Material | UN | 1 | 1.77 | 1.77 | 1.77 | 1.77 | 2.28 | 2.28
Insumo | 00020083 | SINAPI | SOLUCAO PREPARADORA / LIMPADORA PARA PVC, FRASCO COM 1000 CM3 | Material | UN | 0.015 | 45.92 | 0.68 | 45.92 | 0.68 | 58.84 | 0.88
Insumo | 00038383 | SINAPI | LIXA D'AGUA EM FOLHA, GRAO 100 | Material | UN | 0.0071 | 1.67 | 0 | 1.67 | 0 | 2.15 | 0.01
[10 empty] | 3.8 | MO com LS => | 4.88
[6 empty] | Valor com BDI => |  | 9.52 | 0 | 9.52 | 0 | 12.21
[10 empty] | 47.64 | Preço Total => | 61.05
[9 empty] | 0 | 0 | 0 | 0
12.2.10 | Código | Banco | Descrição | Tipo | Und | Quant. | Valor Unit | Total
Composição | 89732 | SINAPI | JOELHO 45 GRAUS, PVC, SERIE NORMAL, ESGOTO PREDIAL, DN 50 MM, JUNTA ELÁSTICA, FORNECIDO E INSTALADO EM RAMAL DE DESCARGA OU RAMAL DE ESGOTO SANITÁRIO. AF_08/2022 | INHI - INSTALAÇÕES HIDROS SANITÁRIAS | UN | 1 | 12.3 | 12.3 | 12.3 | 12.3 | 15.77 | 15.77
Composição Auxiliar | 88248 | SINAPI | AUXILIAR DE ENCANADOR OU BOMBEIRO HIDRÁULICO COM ENCARGOS COMPLEMENTARES | SEDI - SERVIÇOS DIVERSOS | H | 0.1379 | 16.13 | 2.22 | 16.13 | 2.22 | 20.67 | 2.85
Composição Auxiliar | 88267 | SINAPI | ENCANADOR OU BOMBEIRO HIDRÁULICO COM ENCARGOS COMPLEMENTARES | SEDI - SERVIÇOS DIVERSOS | H | 0.1379 | 22.6 | 3.11 | 22.6 | 3.11 | 28.96 | 3.99
Insumo | 00003518 | SINAPI | JOELHO PVC, SOLDAVEL, PB, 45 GRAUS, DN 50 MM, PARA ESGOTO PREDIAL | Material | UN | 1 | 2.87 | 2.87 | 2.87 | 2.87 | 3.68 | 3.68
Insumo | 00000296 | SINAPI | ANEL BORRACHA PARA TUBO ESGOTO PREDIAL, DN 50 MM (NBR 5688) | Material | UN | 2 | 1.63 | 3.26 | 1.63 | 3.26 | 2.09 | 4.18
Insumo | 00020078 | SINAPI | PASTA LUBRIFICANTE PARA TUBOS E CONEXOES COM JUNTA ELASTICA, EMBALAGEM DE *400* GR (USO EM PVC, ACO, POLIETILENO E OUTROS) | Material | UN | 0.05 | 16.72 | 0.83 | 16.72 | 0.83 | 21.43 | 1.07
[10 empty] | 4.13 | MO com LS => | 5.3
[6 empty] | Valor com BDI => |  | 15.07 | 0 | 15.07 | 0 | 19.31
[10 empty] | 30.14 | Preço Total => | 38.62
[9 empty] | 0 | 0 | 0 | 0
12.2.11 | Código | Banco | Descrição | Tipo | Und | Quant. | Valor Unit | Total
Composição | 89753 | SINAPI | LUVA SIMPLES, PVC, SERIE NORMAL, ESGOTO PREDIAL, DN 50 MM, JUNTA ELÁSTICA, FORNECIDO E INSTALADO EM RAMAL DE DESCARGA OU RAMAL DE ESGOTO SANITÁRIO. AF_08/2022 | INHI - INSTALAÇÕES HIDROS SANITÁRIAS | UN | 1 | 6.91 | 6.91 | 6.91 | 6.91 | 8.86 | 8.86
Composição Auxiliar | 88267 | SINAPI | ENCANADOR OU BOMBEIRO HIDRÁULICO COM ENCARGOS COMPLEMENTARES | SEDI - SERVIÇOS DIVERSOS | H | 0.0919 | 22.6 | 2.07 | 22.6 | 2.07 | 28.96 | 2.66
Composição Auxiliar | 88248 | SINAPI | AUXILIAR DE ENCANADOR OU BOMBEIRO HIDRÁULICO COM ENCARGOS COMPLEMENTARES | SEDI - SERVIÇOS DIVERSOS | H | 0.0919 | 16.13 | 1.47 | 16.13 | 1.47 | 20.67 | 1.89
Insumo | 00020083 | SINAPI | SOLUCAO PREPARADORA / LIMPADORA PARA PVC, FRASCO COM 1000 CM3 | Material | UN | 0.011 | 45.92 | 0.49 | 45.92 | 0.49 | 58.84 | 0.64
Insumo | 00003875 | SINAPI | LUVA SIMPLES, PVC, SOLDAVEL, DN 50 MM, SERIE NORMAL, PARA ESGOTO PREDIAL | Material | UN | 1 | 2.51 | 2.51 | 2.51 | 2.51 | 3.22 | 3.22
Insumo | 00000122 | SINAPI | ADESIVO PLASTICO PARA PVC, FRASCO COM *850* GR | Material | UN | 0.0073 | 40.53 | 0.28 | 40.53 | 0.28 | 51.93 | 0.37
Insumo | 00038383 | SINAPI | LIXA D'AGUA EM FOLHA, GRAO 100 | Material | UN | 0.039 | 1.67 | 0.06 | 1.67 | 0.06 | 2.15 | 0.08
[10 empty] | 2.74 | MO com LS => | 3.52
[6 empty] | Valor com BDI => |  | 8.46 | 0 | 8.46 | 0 | 10.85
[10 empty] | 84.68 | Preço Total => | 108.5
[9 empty] | 0 | 0 | 0 | 0
12.2.12 | Código | Banco | Descrição | Tipo | Und | Quant. | Valor Unit | Total
Composição | 89752 | SINAPI | LUVA SIMPLES, PVC, SERIE NORMAL, ESGOTO PREDIAL, DN 40 MM, JUNTA SOLDÁVEL, FORNECIDO E INSTALADO EM RAMAL DE DESCARGA OU RAMAL DE ESGOTO SANITÁRIO. AF_08/2022 | INHI - INSTALAÇÕES HIDROS SANITÁRIAS | UN | 1 | 5.58 | 5.58 | 5.58 | 5.58 | 7.15 | 7.15
Composição Auxiliar | 88248 | SINAPI | AUXILIAR DE ENCANADOR OU BOMBEIRO HIDRÁULICO COM ENCARGOS COMPLEMENTARES | SEDI - SERVIÇOS DIVERSOS | H | 0.0846 | 16.13 | 1.35 | 16.13 | 1.35 | 20.67 | 1.74
Composição Auxiliar | 88267 | SINAPI | ENCANADOR OU BOMBEIRO HIDRÁULICO COM ENCARGOS COMPLEMENTARES | SEDI - SERVIÇOS DIVERSOS | H | 0.0846 | 22.6 | 1.91 | 22.6 | 1.91 | 28.96 | 2.45
Insumo | 00000122 | SINAPI | ADESIVO PLASTICO PARA PVC, FRASCO COM *850* GR | Material | UN | 0.0099 | 40.53 | 0.39 | 40.53 | 0.39 | 51.93 | 0.51
Insumo | 00038383 | SINAPI | LIXA D'AGUA EM FOLHA, GRAO 100 | Material | UN | 0.0071 | 1.67 | 0 | 1.67 | 0 | 2.15 | 0.01
Insumo | 00020083 | SINAPI | SOLUCAO PREPARADORA / LIMPADORA PARA PVC, FRASCO COM 1000 CM3 | Material | UN | 0.015 | 45.92 | 0.68 | 45.92 | 0.68 | 58.84 | 0.88
Insumo | 00003897 | SINAPI | LUVA SIMPLES, PVC, SOLDAVEL, DN 40 MM, SERIE NORMAL, PARA ESGOTO PREDIAL | Material | UN | 1 | 1.21 | 1.21 | 1.21 | 1.21 | 1.56 | 1.56
[10 empty] | 2.52 | MO com LS => | 3.24
[6 empty] | Valor com BDI => |  | 6.82 | 0 | 6.82 | 0 | 8.75
[10 empty] | 191.22 | Preço Total => | 245
[9 empty] | 0 | 0 | 0 | 0
12.2.13 | Código | Banco | Descrição | Tipo | Und | Quant. | Valor Unit | Total
Composição | 104341 | SINAPI | BUCHA DE REDUÇÃO LONGA, PVC, SÉRIE NORMAL, ESGOTO PREDIAL, DN 50 X 40 MM, JUNTA SOLDÁVEL E ELÁSTICA, FORNECIDO E INSTALADO EM RAMAL DE DESCARGA OU RAMAL DE ESGOTO SANITÁRIO. AF_08/2022 | INHI - INSTALAÇÕES HIDROS SANITÁRIAS | UN | 1 | 8.34 | 8.34 | 8.34 | 8.34 | 10.69 | 10.69
Composição Auxiliar | 88248 | SINAPI | AUXILIAR DE ENCANADOR OU BOMBEIRO HIDRÁULICO COM ENCARGOS COMPLEMENTARES | SEDI - SERVIÇOS DIVERSOS | H | 0.08825 | 16.13 | 1.42 | 16.13 | 1.42 | 20.67 | 1.82
Composição Auxiliar | 88267 | SINAPI | ENCANADOR OU BOMBEIRO HIDRÁULICO COM ENCARGOS COMPLEMENTARES | SEDI - SERVIÇOS DIVERSOS | H | 0.08825 | 22.6 | 1.99 | 22.6 | 1.99 | 28.96 | 2.55
Insumo | 00020086 | SINAPI | BUCHA DE REDUCAO DE PVC, SOLDAVEL, LONGA, 50 X 40 MM, PARA ESGOTO PREDIAL | Material | UN | 1 | 2.34 | 2.34 | 2.34 | 2.34 | 3 | 3
Insumo | 00038383 | SINAPI | LIXA D'AGUA EM FOLHA, GRAO 100 | Material | UN | 0.0074 | 1.67 | 0 | 1.67 | 0 | 2.15 | 0.01
Insumo | 00020083 | SINAPI | SOLUCAO PREPARADORA / LIMPADORA PARA PVC, FRASCO COM 1000 CM3 | Material | UN | 0.0075 | 45.92 | 0.34 | 45.92 | 0.34 | 58.84 | 0.44
Insumo | 00000122 | SINAPI | ADESIVO PLASTICO PARA PVC, FRASCO COM *850* GR | Material | UN | 0.0049 | 40.53 | 0.19 | 40.53 | 0.19 | 51.93 | 0.25
Insumo | 00000296 | SINAPI | ANEL BORRACHA PARA TUBO ESGOTO PREDIAL, DN 50 MM (NBR 5688) | Material | UN | 1 | 1.63 | 1.63 | 1.63 | 1.63 | 2.09 | 2.09
Insumo | 00020078 | SINAPI | PASTA LUBRIFICANTE PARA TUBOS E CONEXOES COM JUNTA ELASTICA, EMBALAGEM DE *400* GR (USO EM PVC, ACO, POLIETILENO E OUTROS) | Material | UN | 0.025 | 16.72 | 0.41 | 16.72 | 0.41 | 21.43 | 0.53
[10 empty] | 2.64 | MO com LS => | 3.39
[6 empty] | Valor com BDI => |  | 10.21 | 0 | 10.21 | 0 | 13.09
[10 empty] | 20.43 | Preço Total => | 26.18
[9 empty] | 0 | 0 | 0 | 0
12.2.14 | Código | Banco | Descrição | Tipo | Und | Quant. | Valor Unit | Total
Composição | 3404 | ORSE | Anel de borracha para tubo pvc sanitario d = 50mm | Conversão InfoWOrca | un | 1 | 3.23 | 3.23 | 3.23 | 3.23 | 4.15 | 4.15
| Código | Banco | Descrição | Tipo | Und | Quant. | Valor Unit | Total
Insumo | 00002696/SINAPI | ORSE | Encanador ou bombeiro hidraulico (horista) | Mão de Obra | h | 0.1 | 14.91 | 1.49 | 14.91 | 1.49 | 19,11 | 1,91
Composição | 10554 | ORSE | Encargos Complementares - Encanador | Provisórios | h | 0.1 | 2.9 | 0.28 | 2.9 | 0.28 | 3,72 | 0,37
Insumo | 00000296/SINAPI | ORSE | Anel borracha para tubo esgoto predial, dn 50 mm (nbr 5688) | Material | un | 1 | 1.49 | 1.49 | 1.49 | 1.49 | 1,92 | 1,92
Detalhamento de Cálculo ORSE | [8 empty] | 0 | 0 | 0 | 0
| Código | Banco | Descrição | Tipo | Und | Quant. | Valor Unit | Total
Insumo | 10596 | ORSE | Protetor auricular | Material | un | 0.00045 | 3.82 | 0 | 3.82 | 0 | 4,90 | 0,00
Insumo | 10517 | ORSE | Exames admissionais/demissionais (checkup) | Serviços | cj | 4e-05 | 234.15 | 0 | 234.15 | 0 | 300,00 | 0,01
Insumo | 2378 | ORSE | Vale transporte | Material | un | 0.00654 | 3.51 | 0.01 | 3.51 | 0.01 | 4,50 | 0,02
Insumo | 00012892/SINAPI | ORSE | Luva raspa de couro, cano curto (punho *7* cm) | Material | par | 0.00023 | 9.48 | 0 | 9.48 | 0 | 12,15 | 0,00
Insumo | 10492 | ORSE | Cesta Básica | Material | un | 0.00045 | 148.29 | 0.06 | 148.29 | 0.06 | 190,00 | 0,08
Insumo | 00012893/SINAPI | ORSE | Bota de seguranca com biqueira de aco e colarinho acolchoado | Material | par | 8e-05 | 50.57 | 0 | 50.57 | 0 | 64,80 | 0,00
Insumo | 00000296/SINAPI | ORSE | Anel borracha para tubo esgoto predial, dn 50 mm (nbr 5688) | Material | un | 1 | 1.49 | 1.49 | 1.49 | 1.49 | 1,92 | 1,92
Insumo | 11254 | ORSE | Tarracha para tubos PVC de 3/4" | Material | un | 7e-05 | 17.79 | 0 | 17.79 | 0 | 22,80 | 0,00
Insumo | 1651 | ORSE | Óculos branco proteção | Material | pr | 8e-05 | 4.95 | 0 | 4.95 | 0 | 6,35 | 0,00
Insumo | 158 | ORSE | Almoço (Participação do empregador) | Material | un | 0.01018 | 10.92 | 0.1 | 10.92 | 0.1 | 14,00 | 0,14
Insumo | 11256 | ORSE | Tarracha para tubos PVC de 1 1/2" | Material | un | 4e-05 | 46.83 | 0 | 46.83 | 0 | 60,00 | 0,00
Insumo | 10761 | ORSE | Refeição - café da manhã ( café com leite e dois pães com manteiga) | Serviços | un | 0.01018 | 3.9 | 0.03 | 3.9 | 0.03 | 5,00 | 0,05
Insumo | 10599 | ORSE | Protetor solar fps 30 com 120ml | Material | un | 0.00018 | 14.04 | 0 | 14.04 | 0 | 18,00 | 0,00
Insumo | 00012894/SINAPI | ORSE | Capa para chuva em pvc com forro de poliester, com capuz (amarela ou azul) | Material | un | 2e-05 | 13.69 | 0 | 13.69 | 0 | 17,55 | 0,00
Insumo | 11253 | ORSE | Tarracha para tubos PVC de 1/2" | Material | un | 0.00011 | 19.9 | 0 | 19.9 | 0 | 25,50 | 0,00
Insumo | 10593 | ORSE | Praio simples 30cm | Material | un | 1e-05 | 15.27 | 0 | 15.27 | 0 | 19,57 | 0,00
Insumo | 00002696/SINAPI | ORSE | Encanador ou bombeiro hidraulico (horista) | Mão de Obra | h | 0.1 | 14.91 | 1.49 | 14.91 | 1.49 | 19,11 | 1,91
Insumo | 00012895/SINAPI | ORSE | Capacete de seguranca aba frontal com suspensao de polietileno, sem jugular (classe b) | Material | un | 6e-05 | 10.53 | 0 | 10.53 | 0 | 13,50 | 0,00
Insumo | 10592 | ORSE | Lima chata 12" | Material | un | 1e-05 | 29.1 | 0 | 29.1 | 0 | 37,29 | 0,00
Insumo | 11255 | ORSE | Tarracha para tubos PVC de 1" | Material | un | 6e-05 | 49.17 | 0 | 49.17 | 0 | 63,00 | 0,00
Insumo | 11257 | ORSE | Tarracha para tubos PVC de 1 1/4" | Material | un | 4e-05 | 25.21 | 0 | 25.21 | 0 | 32,30 | 0,00
Insumo | 10362 | ORSE | Seguro de vida e acidente em grupo | Serviços | un | 0.00045 | 9.78 | 0 | 9.78 | 0 | 12,54 | 0,00
Insumo | 941 | ORSE | Fardamento com mangas curta | Material | un | 0.00015 | 148.56 | 0.01 | 148.56 | 0.01 | 190,35 | 0,02
[10 empty] | 1.49 | MO com LS => | 1.91
[6 empty] | Valor com BDI => |  | 3.96 | 0 | 3.96 | 0 | 5.08
[10 empty] | 43.61 | Preço Total => | 55.88
[9 empty] | 0 | 0 | 0 | 0
12.3 |  |  | PLUVIAL | [5 empty] | 0 | 0 | 0 | 0
12.3.1 | Código | Banco | Descrição | Tipo | Und | Quant. | Valor Unit | Total
Composição | 97906 | SINAPI | CAIXA ENTERRADA HIDRÁULICA RETANGULAR, EM ALVENARIA COM BLOCOS DE CONCRETO, DIMENSÕES INTERNAS: 0,6X0,6X0,6 M PARA REDE DE ESGOTO. AF_12/2020 | INHI - INSTALAÇÕES HIDROS SANITÁRIAS | UN | 1 | 320.48 | 320.48 | 320.48 | 320.48 | 410.61 | 410.61
Composição Auxiliar | 100475 | SINAPI | ARGAMASSA TRAÇO 1:3 (EM VOLUME DE CIMENTO E AREIA MÉDIA ÚMIDA) COM ADIÇÃO DE IMPERMEABILIZANTE, PREPARO MECÂNICO COM BETONEIRA 400 L. AF_08/2019 | SEDI - SERVIÇOS DIVERSOS | m³ | 0.0728 | 558.55 | 40.65 | 558.55 | 40.65 | 715.64 | 52.09
Composição Auxiliar | 94970 | SINAPI | CONCRETO FCK = 20MPA, TRAÇO 1:2,7:3 (EM MASSA SECA DE CIMENTO/ AREIA MÉDIA/ BRITA 1) - PREPARO MECÂNICO COM BETONEIRA 600 L. AF_05/2021 | FUES - FUNDAÇÕES E ESTRUTURAS | m³ | 0.0744 | 340.11 | 25.3 | 340.11 | 25.3 | 435.77 | 32.42
Composição Auxiliar | 87316 | SINAPI | ARGAMASSA TRAÇO 1:4 (EM VOLUME DE CIMENTO E AREIA GROSSA ÚMIDA) PARA CHAPISCO CONVENCIONAL, PREPARO MECÂNICO COM BETONEIRA 400 L. AF_08/2019 | SEDI - SERVIÇOS DIVERSOS | m³ | 0.0148 | 345.06 | 5.1 | 345.06 | 5.1 | 442.11 | 6.54
Composição Auxiliar | 5678 | SINAPI | RETROESCAVADEIRA SOBRE RODAS COM CARREGADEIRA, TRAÇÃO 4X4, POTÊNCIA LÍQ. 88 HP, CAÇAMBA CARREG. CAP. MÍN. 1 M3, CAÇAMBA RETRO CAP. 0,26 M3, PESO OPERACIONAL MÍN. 6.674 KG, PROFUNDIDADE ESCAVAÇÃO MÁX. 4,37 M - CHP DIURNO. AF_06/2014 | CHOR - CUSTOS HORÁRIOS DE MÁQUINAS E EQUIPAMENTOS | CHP | 0.0087 | 105.64 | 0.91 | 105.64 | 0.91 | 135.36 | 1.17
Composição Auxiliar | 97735 | SINAPI | PEÇA RETANGULAR PRÉ-MOLDADA, VOLUME DE CONCRETO DE 30 A 100 LITROS, TAXA DE AÇO APROXIMADA DE 30KG/M³. AF_03/2024 | FUES - FUNDAÇÕES E ESTRUTURAS | m³ | 0.0448 | 1810.33 | 81.1 | 1810.33 | 81.1 | 2319.46 | 103.91
Composição Auxiliar | 101616 | SINAPI | PREPARO DE FUNDO DE VALA COM LARGURA MENOR QUE 1,5 M (ACERTO DO SOLO NATURAL). AF_08/2020 | MOVT - MOVIMENTO DE TERRA | m² | 0.81 | 4.53 | 3.66 | 4.53 | 3.66 | 5.81 | 4.7
Composição Auxiliar | 88316 | SINAPI | SERVENTE COM ENCARGOS COMPLEMENTARES | SEDI - SERVIÇOS DIVERSOS | H | 2.8038 | 15.82 | 44.37 | 15.82 | 44.37 | 20.28 | 56.86
Composição Auxiliar | 5679 | SINAPI | RETROESCAVADEIRA SOBRE RODAS COM CARREGADEIRA, TRAÇÃO 4X4, POTÊNCIA LÍQ. 88 HP, CAÇAMBA CARREG. CAP. MÍN. 1 M3, CAÇAMBA RETRO CAP. 0,26 M3, PESO OPERACIONAL MÍN. 6.674 KG, PROFUNDIDADE ESCAVAÇÃO MÁX. 4,37 M - CHI DIURNO. AF_06/2014 | CHOR - CUSTOS HORÁRIOS DE MÁQUINAS E EQUIPAMENTOS | CHI | 0.0178 | 42.4 | 0.74 | 42.4 | 0.74 | 54.33 | 0.96
Composição Auxiliar | 88309 | SINAPI | PEDREIRO COM ENCARGOS COMPLEMENTARES | SEDI - SERVIÇOS DIVERSOS | H | 3.5684 | 19.38 | 69.17 | 19.38 | 69.17 | 24.84 | 88.63
Insumo | 00005069 | SINAPI | PREGO DE ACO POLIDO COM CABECA 17 X 27 (2 1/2 X 11) | Material | KG | 0.0125 | 18.61 | 0.22 | 18.61 | 0.22 | 23.85 | 0.29
Insumo | 00002692 | SINAPI | DESMOLDANTE PROTETOR PARA FORMAS DE MADEIRA, DE BASE OLEOSA EMULSIONADA EM AGUA | Material | L | 0.0054 | 6.81 | 0.03 | 6.81 | 0.03 | 8.73 | 0.04
Insumo | 00004517 | SINAPI | SARRAFO *2,5 X 7,5* CM EM PINUS, MISTA OU EQUIVALENTE DA REGIAO - BRUTA | Material | M | 0.1408 | 3.12 | 0.43 | 3.12 | 0.43 | 4 | 0.56
Insumo | 00006193 | SINAPI | TABUA NAO APARELHADA *2,5 X 20* CM, EM MACARANDUBA/MASSARANDUBA, ANGELIM OU EQUIVALENTE DA REGIAO - BRUTA | Material | M | 0.4416 | 10.74 | 4.74 | 10.74 | 4.74 | 13.77 | 6.08
Insumo | 00004491 | SINAPI | PONTALETE *7,5 X 7,5* CM EM PINUS, MISTA OU EQUIVALENTE DA REGIAO - BRUTA | Material | M | 0.1184 | 8.92 | 1.05 | 8.92 | 1.05 | 11.44 | 1.35
Insumo | 00000650 | SINAPI | BLOCO DE VEDACAO DE CONCRETO, 9 X 19 X 39 CM (CLASSE C - NBR 6136) | Material | UN | 20.7615 | 2.06 | 42.93 | 2.06 | 42.93 | 2.65 | 55.01
[10 empty] | 126.18 | MO com LS => | 161.67
[6 empty] | Valor com BDI => |  | 392.49 | 0 | 392.49 | 0 | 502.87
[10 empty] | 784.98 | Preço Total => | 1005.74
[9 empty] | 0 | 0 | 0 | 0
12.3.2 | Código | Banco | Descrição | Tipo | Und | Quant. | Valor Unit | Total
Composição | 7752 | ORSE | Ralo hemisférico em ferro fundido tipo abacaxi, DN=150mm | Tubos e Conexões de Ferro Fundido | un | 1 | 61.01 | 61.01 | 61.01 | 61.01 | 78.18 | 78.18
| Código | Banco | Descrição | Tipo | Und | Quant. | Valor Unit | Total
Insumo | 00002696/SINAPI | ORSE | Encanador ou bombeiro hidraulico (horista) | Mão de Obra | h | 0.5 | 14.91 | 7.45 | 14.91 | 7.45 | 19,11 | 9,55
Composição | 10549 | ORSE | Encargos Complementares - Servente | Provisórios | h | 0.5 | 2.95 | 1.47 | 2.95 | 1.47 | 3,79 | 1,89
Insumo | 00006111/SINAPI | ORSE | Servente de obras (horista) | Mão de Obra | h | 0.5 | 10.65 | 5.32 | 10.65 | 5.32 | 13,65 | 6,82
Composição | 10554 | ORSE | Encargos Complementares - Encanador | Provisórios | h | 0.5 | 2.9 | 1.45 | 2.9 | 1.45 | 3,72 | 1,86
Insumo | 00011709/SINAPI | ORSE | Ralo fofo semiesferico, 150 mm, para lajes/ calhas | Material | un | 1 | 45.33 | 45.33 | 45.33 | 45.33 | 58,08 | 58,08
Detalhamento de Cálculo ORSE | [8 empty] | 0 | 0 | 0 | 0
| Código | Banco | Descrição | Tipo | Und | Quant. | Valor Unit | Total
Insumo | 1651 | ORSE | Óculos branco proteção | Material | pr | 0.0008 | 4.95 | 0 | 4.95 | 0 | 6,35 | 0,00
Insumo | 10593 | ORSE | Praio simples 30cm | Material | un | 5e-05 | 15.27 | 0 | 15.27 | 0 | 19,57 | 0,00
Insumo | 11253 | ORSE | Tarracha para tubos PVC de 1/2" | Material | un | 0.00055 | 19.9 | 0 | 19.9 | 0 | 25,50 | 0,01
Insumo | 00006111/SINAPI | ORSE | Servente de obras (horista) | Mão de Obra | h | 0.5 | 10.65 | 5.32 | 10.65 | 5.32 | 13,65 | 6,82
Insumo | 10362 | ORSE | Seguro de vida e acidente em grupo | Serviços | un | 0.0045 | 9.78 | 0.03 | 9.78 | 0.03 | 12,54 | 0,05
Insumo | 00012894/SINAPI | ORSE | Capa para chuva em pvc com forro de poliester, com capuz (amarela ou azul) | Material | un | 0.0002 | 13.69 | 0 | 13.69 | 0 | 17,55 | 0,00
Insumo | 11256 | ORSE | Tarracha para tubos PVC de 1 1/2" | Material | un | 0.0002 | 46.83 | 0 | 46.83 | 0 | 60,00 | 0,01
Insumo | 11254 | ORSE | Tarracha para tubos PVC de 3/4" | Material | un | 0.00035 | 17.79 | 0 | 17.79 | 0 | 22,80 | 0,00
Insumo | 2378 | ORSE | Vale transporte | Material | un | 0.07975 | 3.51 | 0.27 | 3.51 | 0.27 | 4,50 | 0,35
Insumo | 10492 | ORSE | Cesta Básica | Material | un | 0.0045 | 148.29 | 0.66 | 148.29 | 0.66 | 190,00 | 0,85
Insumo | 4728 | ORSE | Talhadeira chata 10" | Material | un | 0.00015 | 14.5 | 0 | 14.5 | 0 | 18,58 | 0,00
Insumo | 10596 | ORSE | Protetor auricular | Material | un | 0.0045 | 3.82 | 0.01 | 3.82 | 0.01 | 4,90 | 0,02
Insumo | 10599 | ORSE | Protetor solar fps 30 com 120ml | Material | un | 0.0018 | 14.04 | 0.02 | 14.04 | 0.02 | 18,00 | 0,03
Insumo | 941 | ORSE | Fardamento com mangas curta | Material | un | 0.0015 | 148.56 | 0.21 | 148.56 | 0.21 | 190,35 | 0,28
Insumo | 11257 | ORSE | Tarracha para tubos PVC de 1 1/4" | Material | un | 0.0002 | 25.21 | 0 | 25.21 | 0 | 32,30 | 0,00
Insumo | 00012893/SINAPI | ORSE | Bota de seguranca com biqueira de aco e colarinho acolchoado | Material | par | 0.0008 | 50.57 | 0.03 | 50.57 | 0.03 | 64,80 | 0,05
Insumo | 4729 | ORSE | Marreta 1 kg com cabo | Material | un | 5e-05 | 24.58 | 0 | 24.58 | 0 | 31,50 | 0,00
Insumo | 00012895/SINAPI | ORSE | Capacete de seguranca aba frontal com suspensao de polietileno, sem jugular (classe b) | Material | un | 0.0006 | 10.53 | 0 | 10.53 | 0 | 13,50 | 0,00
Insumo | 00011709/SINAPI | ORSE | Ralo fofo semiesferico, 150 mm, para lajes/ calhas | Material | un | 1 | 45.33 | 45.33 | 45.33 | 45.33 | 58,08 | 58,08
Insumo | 11255 | ORSE | Tarracha para tubos PVC de 1" | Material | un | 0.0003 | 49.17 | 0 | 49.17 | 0 | 63,00 | 0,01
Insumo | 00012892/SINAPI | ORSE | Luva raspa de couro, cano curto (punho *7* cm) | Material | par | 0.0023 | 9.48 | 0.01 | 9.48 | 0.01 | 12,15 | 0,02
Insumo | 10761 | ORSE | Refeição - café da manhã ( café com leite e dois pães com manteiga) | Serviços | un | 0.1018 | 3.9 | 0.39 | 3.9 | 0.39 | 5,00 | 0,50
Insumo | 158 | ORSE | Almoço (Participação do empregador) | Material | un | 0.1018 | 10.92 | 1.1 | 10.92 | 1.1 | 14,00 | 1,42
Insumo | 10592 | ORSE | Lima chata 12" | Material | un | 5e-05 | 29.1 | 0 | 29.1 | 0 | 37,29 | 0,00
Insumo | 10788 | ORSE | Pá quadrada | Material | un | 0.0001 | 28.8 | 0 | 28.8 | 0 | 36,90 | 0,00
Insumo | 10517 | ORSE | Exames admissionais/demissionais (checkup) | Serviços | cj | 0.0004 | 234.15 | 0.09 | 234.15 | 0.09 | 300,00 | 0,12
Insumo | 00002711/SINAPI | ORSE | Carrinho de mao de aco capacidade 50 a 60 l, pneu com camara | Material | un | 0.0001 | 140.49 | 0 | 140.49 | 0 | 180,00 | 0,01
Insumo | 00002696/SINAPI | ORSE | Encanador ou bombeiro hidraulico (horista) | Mão de Obra | h | 0.5 | 14.91 | 7.45 | 14.91 | 7.45 | 19,11 | 9,55
[10 empty] | 12.77 | MO com LS => | 16.37
[6 empty] | Valor com BDI => |  | 74.72 | 0 | 74.72 | 0 | 95.74
[10 empty] | 149.45 | Preço Total => | 191.48
[9 empty] | 0 | 0 | 0 | 0
12.3.3 | Código | Banco | Descrição | Tipo | Und | Quant. | Valor Unit | Total
Composição | 89512 | SINAPI | TUBO PVC, SÉRIE R, ÁGUA PLUVIAL, DN 100 MM, FORNECIDO E INSTALADO EM RAMAL DE ENCAMINHAMENTO. AF_06/2022 | INHI - INSTALAÇÕES HIDROS SANITÁRIAS | M | 1 | 37.66 | 37.66 | 37.66 | 37.66 | 48.26 | 48.26
Composição Auxiliar | 88267 | SINAPI | ENCANADOR OU BOMBEIRO HIDRÁULICO COM ENCARGOS COMPLEMENTARES | SEDI - SERVIÇOS DIVERSOS | H | 0.4024 | 22.6 | 9.09 | 22.6 | 9.09 | 28.96 | 11.65
Composição Auxiliar | 88248 | SINAPI | AUXILIAR DE ENCANADOR OU BOMBEIRO HIDRÁULICO COM ENCARGOS COMPLEMENTARES | SEDI - SERVIÇOS DIVERSOS | H | 0.4024 | 16.13 | 6.48 | 16.13 | 6.48 | 20.67 | 8.31
Insumo | 00009841 | SINAPI | TUBO PVC, SERIE R, DN 100 MM, PARA ESGOTO OU AGUAS PLUVIAIS PREDIAL (NBR 5688) | Material | M | 1.0353 | 21.3 | 22.05 | 21.3 | 22.05 | 27.3 | 28.26
Insumo | 00038383 | SINAPI | LIXA D'AGUA EM FOLHA, GRAO 100 | Material | UN | 0.0224 | 1.67 | 0.03 | 1.67 | 0.03 | 2.15 | 0.04
[10 empty] | 12.08 | MO com LS => | 15.48
[6 empty] | Valor com BDI => |  | 46.12 | 0 | 46.12 | 0 | 59.1
[10 empty] | 1245.44 | Preço Total => | 1595.7
[9 empty] | 0 | 0 | 0 | 0
12.3.4 | Código | Banco | Descrição | Tipo | Und | Quant. | Valor Unit | Total
Composição | 104166 | SINAPI | TUBO PVC, SÉRIE R, ÁGUA PLUVIAL, DN 150 MM, FORNECIDO E INSTALADO EM RAMAL DE ENCAMINHAMENTO. AF_06/2022 | INHI - INSTALAÇÕES HIDROS SANITÁRIAS | M | 1 | 56.43 | 56.43 | 56.43 | 56.43 | 72.3 | 72.3
Composição Auxiliar | 88267 | SINAPI | ENCANADOR OU BOMBEIRO HIDRÁULICO COM ENCARGOS COMPLEMENTARES | SEDI - SERVIÇOS DIVERSOS | H | 0.2533 | 22.6 | 5.72 | 22.6 | 5.72 | 28.96 | 7.33
Composição Auxiliar | 88248 | SINAPI | AUXILIAR DE ENCANADOR OU BOMBEIRO HIDRÁULICO COM ENCARGOS COMPLEMENTARES | SEDI - SERVIÇOS DIVERSOS | H | 0.2533 | 16.13 | 4.08 | 16.13 | 4.08 | 20.67 | 5.23
Insumo | 00009840 | SINAPI | TUBO PVC, SERIE R, DN 150 MM, PARA ESGOTO OU AGUAS PLUVIAIS PREDIAL (NBR 5688) | Material | M | 1.0353 | 45.01 | 46.6 | 45.01 | 46.6 | 57.68 | 59.71
Insumo | 00038383 | SINAPI | LIXA D'AGUA EM FOLHA, GRAO 100 | Material | UN | 0.0141 | 1.67 | 0.02 | 1.67 | 0.02 | 2.15 | 0.03
[10 empty] | 7.6 | MO com LS => | 9.74
[6 empty] | Valor com BDI => |  | 69.1 | 0 | 69.1 | 0 | 88.54
[10 empty] | 2080.07 | Preço Total => | 2665.05
[9 empty] | 0 | 0 | 0 | 0
12.3.5 | Código | Banco | Descrição | Tipo | Und | Quant. | Valor Unit | Total
Composição | 104167 | SINAPI | JOELHO 90 GRAUS, PVC, SERIE R, ÁGUA PLUVIAL, DN 150 MM, JUNTA ELÁSTICA, FORNECIDO E INSTALADO EM RAMAL DE ENCAMINHAMENTO. AF_06/2022 | INHI - INSTALAÇÕES HIDROS SANITÁRIAS | UN | 1 | 94.96 | 94.96 | 94.96 | 94.96 | 121.67 | 121.67
Composição Auxiliar | 88248 | SINAPI | AUXILIAR DE ENCANADOR OU BOMBEIRO HIDRÁULICO COM ENCARGOS COMPLEMENTARES | SEDI - SERVIÇOS DIVERSOS | H | 0.2601 | 16.13 | 4.19 | 16.13 | 4.19 | 20.67 | 5.37
Composição Auxiliar | 88267 | SINAPI | ENCANADOR OU BOMBEIRO HIDRÁULICO COM ENCARGOS COMPLEMENTARES | SEDI - SERVIÇOS DIVERSOS | H | 0.2601 | 22.6 | 5.87 | 22.6 | 5.87 | 28.96 | 7.53
Insumo | 00020078 | SINAPI | PASTA LUBRIFICANTE PARA TUBOS E CONEXOES COM JUNTA ELASTICA, EMBALAGEM DE *400* GR (USO EM PVC, ACO, POLIETILENO E OUTROS) | Material | UN | 0.175 | 16.72 | 2.92 | 16.72 | 2.92 | 21.43 | 3.75
Insumo | 00000300 | SINAPI | ANEL BORRACHA, DN 150 MM, PARA TUBO SERIE REFORCADA ESGOTO PREDIAL | Material | UN | 2 | 11.72 | 23.44 | 11.72 | 23.44 | 15.02 | 30.04
Insumo | 00020158 | SINAPI | JOELHO, PVC SERIE R, 90 GRAUS, DN 150 MM, PARA ESGOTO PREDIAL | Material | UN | 1 | 58.52 | 58.52 | 58.52 | 58.52 | 74.98 | 74.98
[10 empty] | 7.8 | MO com LS => | 10
[6 empty] | Valor com BDI => |  | 116.29 | 0 | 116.29 | 0 | 149
[10 empty] | 930.35 | Preço Total => | 1192
[9 empty] | 0 | 0 | 0 | 0
12.3.6 | Código | Banco | Descrição | Tipo | Und | Quant. | Valor Unit | Total
Composição | 89681 | SINAPI | REDUÇÃO EXCÊNTRICA, PVC, SERIE R, ÁGUA PLUVIAL, DN 150 X 100 MM, JUNTA ELÁSTICA, FORNECIDO E INSTALADO EM CONDUTORES VERTICAIS DE ÁGUAS PLUVIAIS. AF_06/2022 | INHI - INSTALAÇÕES HIDROS SANITÁRIAS | UN | 1 | 69.08 | 69.08 | 69.08 | 69.08 | 88.51 | 88.51
Composição Auxiliar | 88248 | SINAPI | AUXILIAR DE ENCANADOR OU BOMBEIRO HIDRÁULICO COM ENCARGOS COMPLEMENTARES | SEDI - SERVIÇOS DIVERSOS | H | 0.2481 | 16.13 | 3.99 | 16.13 | 3.99 | 20.67 | 5.12
Composição Auxiliar | 88267 | SINAPI | ENCANADOR OU BOMBEIRO HIDRÁULICO COM ENCARGOS COMPLEMENTARES | SEDI - SERVIÇOS DIVERSOS | H | 0.2481 | 22.6 | 5.6 | 22.6 | 5.6 | 28.96 | 7.18
Insumo | 00000299 | SINAPI | ANEL BORRACHA, DN 100 MM, PARA TUBO SERIE REFORCADA ESGOTO PREDIAL | Material | UN | 1 | 3.38 | 3.38 | 3.38 | 3.38 | 4.34 | 4.34
Insumo | 00000300 | SINAPI | ANEL BORRACHA, DN 150 MM, PARA TUBO SERIE REFORCADA ESGOTO PREDIAL | Material | UN | 1 | 11.72 | 11.72 | 11.72 | 11.72 | 15.02 | 15.02
Insumo | 00020078 | SINAPI | PASTA LUBRIFICANTE PARA TUBOS E CONEXOES COM JUNTA ELASTICA, EMBALAGEM DE *400* GR (USO EM PVC, ACO, POLIETILENO E OUTROS) | Material | UN | 0.145 | 16.72 | 2.41 | 16.72 | 2.41 | 21.43 | 3.1
Insumo | 00020047 | SINAPI | REDUCAO EXCENTRICA PVC, SERIE R, DN 150 X 100 MM, PARA ESGOTO PREDIAL | Material | UN | 1 | 41.95 | 41.95 | 41.95 | 41.95 | 53.75 | 53.75
[10 empty] | 7.44 | MO com LS => | 9.54
[6 empty] | Valor com BDI => |  | 84.59 | 0 | 84.59 | 0 | 108.39
[10 empty] | 338.39 | Preço Total => | 433.56
[9 empty] | 0 | 0 | 0 | 0
12.3.7 | Código | Banco | Descrição | Tipo | Und | Quant. | Valor Unit | Total
Composição | 104168 | SINAPI | JOELHO 45 GRAUS, PVC, SERIE R, ÁGUA PLUVIAL, DN 150 MM, JUNTA ELÁSTICA, FORNECIDO E INSTALADO EM RAMAL DE ENCAMINHAMENTO. AF_06/2022 | INHI - INSTALAÇÕES HIDROS SANITÁRIAS | UN | 1 | 92.58 | 92.58 | 92.58 | 92.58 | 118.62 | 118.62
Composição Auxiliar | 88248 | SINAPI | AUXILIAR DE ENCANADOR OU BOMBEIRO HIDRÁULICO COM ENCARGOS COMPLEMENTARES | SEDI - SERVIÇOS DIVERSOS | H | 0.2601 | 16.13 | 4.19 | 16.13 | 4.19 | 20.67 | 5.37
Composição Auxiliar | 88267 | SINAPI | ENCANADOR OU BOMBEIRO HIDRÁULICO COM ENCARGOS COMPLEMENTARES | SEDI - SERVIÇOS DIVERSOS | H | 0.2601 | 22.6 | 5.87 | 22.6 | 5.87 | 28.96 | 7.53
Insumo | 00020152 | SINAPI | JOELHO, PVC SERIE R, 45 GRAUS, DN 150 MM, PARA ESGOTO PREDIAL | Material | UN | 1 | 56.14 | 56.14 | 56.14 | 56.14 | 71.93 | 71.93
Insumo | 00020078 | SINAPI | PASTA LUBRIFICANTE PARA TUBOS E CONEXOES COM JUNTA ELASTICA, EMBALAGEM DE *400* GR (USO EM PVC, ACO, POLIETILENO E OUTROS) | Material | UN | 0.175 | 16.72 | 2.92 | 16.72 | 2.92 | 21.43 | 3.75
Insumo | 00000300 | SINAPI | ANEL BORRACHA, DN 150 MM, PARA TUBO SERIE REFORCADA ESGOTO PREDIAL | Material | UN | 2 | 11.72 | 23.44 | 11.72 | 23.44 | 15.02 | 30.04
[10 empty] | 7.8 | MO com LS => | 10
[6 empty] | Valor com BDI => |  | 113.38 | 0 | 113.38 | 0 | 145.27
[10 empty] | 453.53 | Preço Total => | 581.08
[9 empty] | 0 | 0 | 0 | 0
12.3.8 | Código | Banco | Descrição | Tipo | Und | Quant. | Valor Unit | Total
Composição | 104170 | SINAPI | LUVA SIMPLES, PVC, SERIE R, ÁGUA PLUVIAL, DN 150 MM, JUNTA ELÁSTICA, FORNECIDO E INSTALADO EM RAMAL DE ENCAMINHAMENTO. AF_06/2022 | INHI - INSTALAÇÕES HIDROS SANITÁRIAS | UN | 1 | 53.14 | 53.14 | 53.14 | 53.14 | 68.09 | 68.09
Composição Auxiliar | 88267 | SINAPI | ENCANADOR OU BOMBEIRO HIDRÁULICO COM ENCARGOS COMPLEMENTARES | SEDI - SERVIÇOS DIVERSOS | H | 0.1734 | 22.6 | 3.91 | 22.6 | 3.91 | 28.96 | 5.02
Composição Auxiliar | 88248 | SINAPI | AUXILIAR DE ENCANADOR OU BOMBEIRO HIDRÁULICO COM ENCARGOS COMPLEMENTARES | SEDI - SERVIÇOS DIVERSOS | H | 0.1734 | 16.13 | 2.79 | 16.13 | 2.79 | 20.67 | 3.58
Insumo | 00020083 | SINAPI | SOLUCAO PREPARADORA / LIMPADORA PARA PVC, FRASCO COM 1000 CM3 | Material | UN | 0.05 | 45.92 | 2.29 | 45.92 | 2.29 | 58.84 | 2.94
Insumo | 00000300 | SINAPI | ANEL BORRACHA, DN 150 MM, PARA TUBO SERIE REFORCADA ESGOTO PREDIAL | Material | UN | 1 | 11.72 | 11.72 | 11.72 | 11.72 | 15.02 | 15.02
Insumo | 00000122 | SINAPI | ADESIVO PLASTICO PARA PVC, FRASCO COM *850* GR | Material | UN | 0.0306 | 40.53 | 1.23 | 40.53 | 1.23 | 51.93 | 1.58
Insumo | 00020078 | SINAPI | PASTA LUBRIFICANTE PARA TUBOS E CONEXOES COM JUNTA ELASTICA, EMBALAGEM DE *400* GR (USO EM PVC, ACO, POLIETILENO E OUTROS) | Material | UN | 0.0875 | 16.72 | 1.45 | 16.72 | 1.45 | 21.43 | 1.87
Insumo | 00020171 | SINAPI | LUVA SIMPLES, PVC SERIE R, 150 MM, PARA ESGOTO PREDIAL | Material | UN | 1 | 29.72 | 29.72 | 29.72 | 29.72 | 38.08 | 38.08
[10 empty] | 5.19 | MO com LS => | 6.66
[6 empty] | Valor com BDI => |  | 65.07 | 0 | 65.07 | 0 | 83.38
[10 empty] | 520.62 | Preço Total => | 667.04
[9 empty] | 0 | 0 | 0 | 0
12.3.9 | Código | Banco | Descrição | Tipo | Und | Quant. | Valor Unit | Total
Composição | 89554 | SINAPI | LUVA SIMPLES, PVC, SERIE R, ÁGUA PLUVIAL, DN 100 MM, JUNTA ELÁSTICA, FORNECIDO E INSTALADO EM RAMAL DE ENCAMINHAMENTO. AF_06/2022 | INHI - INSTALAÇÕES HIDROS SANITÁRIAS | UN | 1 | 20.85 | 20.85 | 20.85 | 20.85 | 26.72 | 26.72
Composição Auxiliar | 88267 | SINAPI | ENCANADOR OU BOMBEIRO HIDRÁULICO COM ENCARGOS COMPLEMENTARES | SEDI - SERVIÇOS DIVERSOS | H | 0.0858 | 22.6 | 1.93 | 22.6 | 1.93 | 28.96 | 2.48
Composição Auxiliar | 88248 | SINAPI | AUXILIAR DE ENCANADOR OU BOMBEIRO HIDRÁULICO COM ENCARGOS COMPLEMENTARES | SEDI - SERVIÇOS DIVERSOS | H | 0.0858 | 16.13 | 1.38 | 16.13 | 1.38 | 20.67 | 1.77
Insumo | 00020083 | SINAPI | SOLUCAO PREPARADORA / LIMPADORA PARA PVC, FRASCO COM 1000 CM3 | Material | UN | 0.04 | 45.92 | 1.83 | 45.92 | 1.83 | 58.84 | 2.35
Insumo | 00000299 | SINAPI | ANEL BORRACHA, DN 100 MM, PARA TUBO SERIE REFORCADA ESGOTO PREDIAL | Material | UN | 1 | 3.38 | 3.38 | 3.38 | 3.38 | 4.34 | 4.34
Insumo | 00000122 | SINAPI | ADESIVO PLASTICO PARA PVC, FRASCO COM *850* GR | Material | UN | 0.0245 | 40.53 | 0.99 | 40.53 | 0.99 | 51.93 | 1.27
Insumo | 00020078 | SINAPI | PASTA LUBRIFICANTE PARA TUBOS E CONEXOES COM JUNTA ELASTICA, EMBALAGEM DE *400* GR (USO EM PVC, ACO, POLIETILENO E OUTROS) | Material | UN | 0.0575 | 16.72 | 0.96 | 16.72 | 0.96 | 21.43 | 1.23
Insumo | 00038383 | SINAPI | LIXA D'AGUA EM FOLHA, GRAO 100 | Material | UN | 0.036 | 1.67 | 0.05 | 1.67 | 0.05 | 2.15 | 0.07
Insumo | 00020170 | SINAPI | LUVA SIMPLES, PVC SERIE R, 100 MM, PARA ESGOTO PREDIAL | Material | UN | 1 | 10.31 | 10.31 | 10.31 | 10.31 | 13.21 | 13.21
[10 empty] | 2.56 | MO com LS => | 3.29
[6 empty] | Valor com BDI => |  | 25.53 | 0 | 25.53 | 0 | 32.72
[10 empty] | 102.15 | Preço Total => | 130.88
[9 empty] | 0 | 0 | 0 | 0
12.3.10 | Código | Banco | Descrição | Tipo | Und | Quant. | Valor Unit | Total
Composição | 1212 | ORSE | Anel de borracha para tubo pvc sanitario d = 100mm | Tubos e Conexões de PVC Rígido Soldável | un | 1 | 4.4 | 4.4 | 4.4 | 4.4 | 5.64 | 5.64
| Código | Banco | Descrição | Tipo | Und | Quant. | Valor Unit | Total
Composição | 10554 | ORSE | Encargos Complementares - Encanador | Provisórios | h | 0.1 | 2.9 | 0.28 | 2.9 | 0.28 | 3,72 | 0,37
Insumo | 00002696/SINAPI | ORSE | Encanador ou bombeiro hidraulico (horista) | Mão de Obra | h | 0.1 | 14.91 | 1.49 | 14.91 | 1.49 | 19,11 | 1,91
Insumo | 00000301/SINAPI | ORSE | Anel borracha para tubo esgoto predial, dn 100 mm (nbr 5688) | Material | un | 1 | 2.66 | 2.66 | 2.66 | 2.66 | 3,41 | 3,41
Detalhamento de Cálculo ORSE | [8 empty] | 0 | 0 | 0 | 0
| Código | Banco | Descrição | Tipo | Und | Quant. | Valor Unit | Total
Insumo | 10362 | ORSE | Seguro de vida e acidente em grupo | Serviços | un | 0.00045 | 9.78 | 0 | 9.78 | 0 | 12,54 | 0,00
Insumo | 00012895/SINAPI | ORSE | Capacete de seguranca aba frontal com suspensao de polietileno, sem jugular (classe b) | Material | un | 6e-05 | 10.53 | 0 | 10.53 | 0 | 13,50 | 0,00
Insumo | 11257 | ORSE | Tarracha para tubos PVC de 1 1/4" | Material | un | 4e-05 | 25.21 | 0 | 25.21 | 0 | 32,30 | 0,00
Insumo | 2378 | ORSE | Vale transporte | Material | un | 0.00654 | 3.51 | 0.01 | 3.51 | 0.01 | 4,50 | 0,02
Insumo | 941 | ORSE | Fardamento com mangas curta | Material | un | 0.00015 | 148.56 | 0.01 | 148.56 | 0.01 | 190,35 | 0,02
Insumo | 00012892/SINAPI | ORSE | Luva raspa de couro, cano curto (punho *7* cm) | Material | par | 0.00023 | 9.48 | 0 | 9.48 | 0 | 12,15 | 0,00
Insumo | 158 | ORSE | Almoço (Participação do empregador) | Material | un | 0.01018 | 10.92 | 0.1 | 10.92 | 0.1 | 14,00 | 0,14
Insumo | 1651 | ORSE | Óculos branco proteção | Material | pr | 8e-05 | 4.95 | 0 | 4.95 | 0 | 6,35 | 0,00
Insumo | 00012894/SINAPI | ORSE | Capa para chuva em pvc com forro de poliester, com capuz (amarela ou azul) | Material | un | 2e-05 | 13.69 | 0 | 13.69 | 0 | 17,55 | 0,00
Insumo | 10596 | ORSE | Protetor auricular | Material | un | 0.00045 | 3.82 | 0 | 3.82 | 0 | 4,90 | 0,00
Insumo | 10517 | ORSE | Exames admissionais/demissionais (checkup) | Serviços | cj | 4e-05 | 234.15 | 0 | 234.15 | 0 | 300,00 | 0,01
Insumo | 00002696/SINAPI | ORSE | Encanador ou bombeiro hidraulico (horista) | Mão de Obra | h | 0.1 | 14.91 | 1.49 | 14.91 | 1.49 | 19,11 | 1,91
Insumo | 11256 | ORSE | Tarracha para tubos PVC de 1 1/2" | Material | un | 4e-05 | 46.83 | 0 | 46.83 | 0 | 60,00 | 0,00
Insumo | 10593 | ORSE | Praio simples 30cm | Material | un | 1e-05 | 15.27 | 0 | 15.27 | 0 | 19,57 | 0,00
Insumo | 10761 | ORSE | Refeição - café da manhã ( café com leite e dois pães com manteiga) | Serviços | un | 0.01018 | 3.9 | 0.03 | 3.9 | 0.03 | 5,00 | 0,05
Insumo | 10599 | ORSE | Protetor solar fps 30 com 120ml | Material | un | 0.00018 | 14.04 | 0 | 14.04 | 0 | 18,00 | 0,00
Insumo | 00012893/SINAPI | ORSE | Bota de seguranca com biqueira de aco e colarinho acolchoado | Material | par | 8e-05 | 50.57 | 0 | 50.57 | 0 | 64,80 | 0,00
Insumo | 11253 | ORSE | Tarracha para tubos PVC de 1/2" | Material | un | 0.00011 | 19.9 | 0 | 19.9 | 0 | 25,50 | 0,00
Insumo | 10592 | ORSE | Lima chata 12" | Material | un | 1e-05 | 29.1 | 0 | 29.1 | 0 | 37,29 | 0,00
Insumo | 11254 | ORSE | Tarracha para tubos PVC de 3/4" | Material | un | 7e-05 | 17.79 | 0 | 17.79 | 0 | 22,80 | 0,00
Insumo | 11255 | ORSE | Tarracha para tubos PVC de 1" | Material | un | 6e-05 | 49.17 | 0 | 49.17 | 0 | 63,00 | 0,00
Insumo | 10492 | ORSE | Cesta Básica | Material | un | 0.00045 | 148.29 | 0.06 | 148.29 | 0.06 | 190,00 | 0,08
Insumo | 00000301/SINAPI | ORSE | Anel borracha para tubo esgoto predial, dn 100 mm (nbr 5688) | Material | un | 1 | 2.66 | 2.66 | 2.66 | 2.66 | 3,41 | 3,41
[10 empty] | 1.49 | MO com LS => | 1.91
[6 empty] | Valor com BDI => |  | 5.38 | 0 | 5.38 | 0 | 6.9
[10 empty] | 140.02 | Preço Total => | 179.4
[9 empty] | 0 | 0 | 0 | 0
12.4 |  |  | ÁGUA FRIA | [5 empty] | 0 | 0 | 0 | 0
12.4.1 | Código | Banco | Descrição | Tipo | Und | Quant. | Valor Unit | Total
Composição | 89987 | SINAPI | REGISTRO DE GAVETA BRUTO, LATÃO, ROSCÁVEL, 3/4", COM ACABAMENTO E CANOPLA CROMADOS - FORNECIMENTO E INSTALAÇÃO. AF_08/2021 | INHI - INSTALAÇÕES HIDROS SANITÁRIAS | UN | 1 | 71.03 | 71.03 | 71.03 | 71.03 | 91.01 | 91.01
Composição Auxiliar | 88248 | SINAPI | AUXILIAR DE ENCANADOR OU BOMBEIRO HIDRÁULICO COM ENCARGOS COMPLEMENTARES | SEDI - SERVIÇOS DIVERSOS | H | 0.2212 | 16.13 | 3.56 | 16.13 | 3.56 | 20.67 | 4.57
Composição Auxiliar | 88267 | SINAPI | ENCANADOR OU BOMBEIRO HIDRÁULICO COM ENCARGOS COMPLEMENTARES | SEDI - SERVIÇOS DIVERSOS | H | 0.2212 | 22.6 | 4.99 | 22.6 | 4.99 | 28.96 | 6.4
Insumo | 00006005 | SINAPI | REGISTRO GAVETA COM ACABAMENTO E CANOPLA CROMADOS, SIMPLES, BITOLA 3/4" (REF 1509) | Material | UN | 1 | 62.39 | 62.39 | 62.39 | 62.39 | 79.94 | 79.94
Insumo | 00003148 | SINAPI | FITA VEDA ROSCA EM ROLOS DE 18 MM X 50 M (L X C) | Material | UN | 0.0106 | 7.96 | 0.07 | 7.96 | 0.07 | 10.21 | 0.1
[10 empty] | 6.64 | MO com LS => | 8.51
[6 empty] | Valor com BDI => |  | 86.98 | 0 | 86.98 | 0 | 111.45
[10 empty] | 782.88 | Preço Total => | 1003.05
[9 empty] | 0 | 0 | 0 | 0
12.4.2 | Código | Banco | Descrição | Tipo | Und | Quant. | Valor Unit | Total
Composição | 89985 | SINAPI | REGISTRO DE PRESSÃO BRUTO, LATÃO, ROSCÁVEL, 3/4", COM ACABAMENTO E CANOPLA CROMADOS - FORNECIMENTO E INSTALAÇÃO. AF_08/2021 | INHI - INSTALAÇÕES HIDROS SANITÁRIAS | UN | 1 | 67.48 | 67.48 | 67.48 | 67.48 | 86.46 | 86.46
Composição Auxiliar | 88267 | SINAPI | ENCANADOR OU BOMBEIRO HIDRÁULICO COM ENCARGOS COMPLEMENTARES | SEDI - SERVIÇOS DIVERSOS | H | 0.2212 | 22.6 | 4.99 | 22.6 | 4.99 | 28.96 | 6.4
Composição Auxiliar | 88248 | SINAPI | AUXILIAR DE ENCANADOR OU BOMBEIRO HIDRÁULICO COM ENCARGOS COMPLEMENTARES | SEDI - SERVIÇOS DIVERSOS | H | 0.2212 | 16.13 | 3.56 | 16.13 | 3.56 | 20.67 | 4.57
Insumo | 00006024 | SINAPI | REGISTRO PRESSAO COM ACABAMENTO E CANOPLA CROMADA, SIMPLES, BITOLA 3/4" (REF 1416) | Material | UN | 1 | 58.84 | 58.84 | 58.84 | 58.84 | 75.39 | 75.39
Insumo | 00003148 | SINAPI | FITA VEDA ROSCA EM ROLOS DE 18 MM X 50 M (L X C) | Material | UN | 0.0106 | 7.96 | 0.07 | 7.96 | 0.07 | 10.21 | 0.1
[10 empty] | 6.64 | MO com LS => | 8.51
[6 empty] | Valor com BDI => |  | 82.63 | 0 | 82.63 | 0 | 105.88
[10 empty] | 82.63 | Preço Total => | 105.88
[9 empty] | 0 | 0 | 0 | 0
12.4.3 | Código | Banco | Descrição | Tipo | Und | Quant. | Valor Unit | Total
Composição | 94490 | SINAPI | REGISTRO DE ESFERA, PVC, SOLDÁVEL, COM VOLANTE, DN 32 MM - FORNECIMENTO E INSTALAÇÃO. AF_08/2021 | INHI - INSTALAÇÕES HIDROS SANITÁRIAS | UN | 1 | 24.72 | 24.72 | 24.72 | 24.72 | 31.68 | 31.68
Composição Auxiliar | 88248 | SINAPI | AUXILIAR DE ENCANADOR OU BOMBEIRO HIDRÁULICO COM ENCARGOS COMPLEMENTARES | SEDI - SERVIÇOS DIVERSOS | H | 0.0795 | 16.13 | 1.28 | 16.13 | 1.28 | 20.67 | 1.64
Composição Auxiliar | 88267 | SINAPI | ENCANADOR OU BOMBEIRO HIDRÁULICO COM ENCARGOS COMPLEMENTARES | SEDI - SERVIÇOS DIVERSOS | H | 0.0795 | 22.6 | 1.79 | 22.6 | 1.79 | 28.96 | 2.3
Insumo | 00020080 | SINAPI | ADESIVO PLASTICO PARA PVC, FRASCO COM 175 GR | Material | UN | 0.04 | 13.22 | 0.52 | 13.22 | 0.52 | 16.95 | 0.67
Insumo | 00011675 | SINAPI | REGISTRO DE ESFERA, PVC, COM VOLANTE, VS, SOLDAVEL, DN 32 MM, COM CORPO DIVIDIDO | Material | UN | 1 | 20.69 | 20.69 | 20.69 | 20.69 | 26.51 | 26.51
Insumo | 00038383 | SINAPI | LIXA D'AGUA EM FOLHA, GRAO 100 | Material | UN | 0.008 | 1.67 | 0 | 1.67 | 0 | 2.15 | 0.01
Insumo | 00020083 | SINAPI | SOLUCAO PREPARADORA / LIMPADORA PARA PVC, FRASCO COM 1000 CM3 | Material | UN | 0.0095 | 45.92 | 0.42 | 45.92 | 0.42 | 58.84 | 0.55
[10 empty] | 2.38 | MO com LS => | 3.05
[6 empty] | Valor com BDI => |  | 30.27 | 0 | 30.27 | 0 | 38.79
[10 empty] | 121.1 | Preço Total => | 155.16
[9 empty] | 0 | 0 | 0 | 0
12.4.4 | Código | Banco | Descrição | Tipo | Und | Quant. | Valor Unit | Total
Composição | 94492 | SINAPI | REGISTRO DE ESFERA, PVC, SOLDÁVEL, COM VOLANTE, DN 50 MM - FORNECIMENTO E INSTALAÇÃO. AF_08/2021 | INHI - INSTALAÇÕES HIDROS SANITÁRIAS | UN | 1 | 34.74 | 34.74 | 34.74 | 34.74 | 44.51 | 44.51
Composição Auxiliar | 88248 | SINAPI | AUXILIAR DE ENCANADOR OU BOMBEIRO HIDRÁULICO COM ENCARGOS COMPLEMENTARES | SEDI - SERVIÇOS DIVERSOS | H | 0.1133 | 16.13 | 1.82 | 16.13 | 1.82 | 20.67 | 2.34
Composição Auxiliar | 88267 | SINAPI | ENCANADOR OU BOMBEIRO HIDRÁULICO COM ENCARGOS COMPLEMENTARES | SEDI - SERVIÇOS DIVERSOS | H | 0.1133 | 22.6 | 2.56 | 22.6 | 2.56 | 28.96 | 3.28
Insumo | 00020083 | SINAPI | SOLUCAO PREPARADORA / LIMPADORA PARA PVC, FRASCO COM 1000 CM3 | Material | UN | 0.018 | 45.92 | 0.81 | 45.92 | 0.81 | 58.84 | 1.05
Insumo | 00020080 | SINAPI | ADESIVO PLASTICO PARA PVC, FRASCO COM 175 GR | Material | UN | 0.0714 | 13.22 | 0.94 | 13.22 | 0.94 | 16.95 | 1.21
Insumo | 00038383 | SINAPI | LIXA D'AGUA EM FOLHA, GRAO 100 | Material | UN | 0.0114 | 1.67 | 0.01 | 1.67 | 0.01 | 2.15 | 0.02
Insumo | 00011677 | SINAPI | REGISTRO DE ESFERA, PVC, COM VOLANTE, VS, SOLDAVEL, DN 50 MM, COM CORPO DIVIDIDO | Material | UN | 1 | 28.57 | 28.57 | 28.57 | 28.57 | 36.61 | 36.61
[10 empty] | 3.4 | MO com LS => | 4.36
[6 empty] | Valor com BDI => |  | 42.54 | 0 | 42.54 | 0 | 54.51
[10 empty] | 170.18 | Preço Total => | 218.04
[9 empty] | 0 | 0 | 0 | 0
12.4.5 | Código | Banco | Descrição | Tipo | Und | Quant. | Valor Unit | Total
Composição | 103979 | SINAPI | TUBO, PVC, SOLDÁVEL, DE 50MM, INSTALADO EM RAMAL DE DISTRIBUIÇÃO DE ÁGUA - FORNECIMENTO E INSTALAÇÃO. AF_06/2022 | INHI - INSTALAÇÕES HIDROS SANITÁRIAS | M | 1 | 22.58 | 22.58 | 22.58 | 22.58 | 28.94 | 28.94
Composição Auxiliar | 88248 | SINAPI | AUXILIAR DE ENCANADOR OU BOMBEIRO HIDRÁULICO COM ENCARGOS COMPLEMENTARES | SEDI - SERVIÇOS DIVERSOS | H | 0.2677 | 16.13 | 4.31 | 16.13 | 4.31 | 20.67 | 5.53
Composição Auxiliar | 88267 | SINAPI | ENCANADOR OU BOMBEIRO HIDRÁULICO COM ENCARGOS COMPLEMENTARES | SEDI - SERVIÇOS DIVERSOS | H | 0.2677 | 22.6 | 6.04 | 22.6 | 6.04 | 28.96 | 7.75
Insumo | 00009875 | SINAPI | TUBO PVC, SOLDAVEL, DE 50 MM, AGUA FRIA (NBR-5648) | Material | M | 1.0493 | 11.6 | 12.17 | 11.6 | 12.17 | 14.87 | 15.6
Insumo | 00038383 | SINAPI | LIXA D'AGUA EM FOLHA, GRAO 100 | Material | UN | 0.0312 | 1.67 | 0.04 | 1.67 | 0.04 | 2.15 | 0.06
[10 empty] | 8.03 | MO com LS => | 10.3
[6 empty] | Valor com BDI => |  | 27.66 | 0 | 27.66 | 0 | 35.44
[10 empty] | 229.58 | Preço Total => | 294.15
[9 empty] | 0 | 0 | 0 | 0
12.4.6 | Código | Banco | Descrição | Tipo | Und | Quant. | Valor Unit | Total
Composição | 94495 | SINAPI | REGISTRO DE GAVETA BRUTO, LATÃO, ROSCÁVEL, 1" - FORNECIMENTO E INSTALAÇÃO. AF_08/2021 | INHI - INSTALAÇÕES HIDROS SANITÁRIAS | UN | 1 | 46.21 | 46.21 | 46.21 | 46.21 | 59.21 | 59.21
Composição Auxiliar | 88248 | SINAPI | AUXILIAR DE ENCANADOR OU BOMBEIRO HIDRÁULICO COM ENCARGOS COMPLEMENTARES | SEDI - SERVIÇOS DIVERSOS | H | 0.1485 | 16.13 | 2.38 | 16.13 | 2.38 | 20.67 | 3.06
Composição Auxiliar | 88267 | SINAPI | ENCANADOR OU BOMBEIRO HIDRÁULICO COM ENCARGOS COMPLEMENTARES | SEDI - SERVIÇOS DIVERSOS | H | 0.1485 | 22.6 | 3.35 | 22.6 | 3.35 | 28.96 | 4.3
Insumo | 00003148 | SINAPI | FITA VEDA ROSCA EM ROLOS DE 18 MM X 50 M (L X C) | Material | UN | 0.0132 | 7.96 | 0.1 | 7.96 | 0.1 | 10.21 | 0.13
Insumo | 00006019 | SINAPI | REGISTRO GAVETA BRUTO EM LATAO FORJADO, BITOLA 1" (REF 1509) | Material | UN | 1 | 40.36 | 40.36 | 40.36 | 40.36 | 51.72 | 51.72
[10 empty] | 4.45 | MO com LS => | 5.71
[6 empty] | Valor com BDI => |  | 56.59 | 0 | 56.59 | 0 | 72.51
[10 empty] | 169.78 | Preço Total => | 217.53
[9 empty] | 0 | 0 | 0 | 0
12.4.7 | Código | Banco | Descrição | Tipo | Und | Quant. | Valor Unit | Total
Composição | 89353 | SINAPI | REGISTRO DE GAVETA BRUTO, LATÃO, ROSCÁVEL, 3/4" - FORNECIMENTO E INSTALAÇÃO. AF_08/2021 | INHI - INSTALAÇÕES HIDROS SANITÁRIAS | UN | 1 | 29.91 | 29.91 | 29.91 | 29.91 | 38.33 | 38.33
Composição Auxiliar | 88267 | SINAPI | ENCANADOR OU BOMBEIRO HIDRÁULICO COM ENCARGOS COMPLEMENTARES | SEDI - SERVIÇOS DIVERSOS | H | 0.1102 | 22.6 | 2.48 | 22.6 | 2.48 | 28.96 | 3.19
Composição Auxiliar | 88248 | SINAPI | AUXILIAR DE ENCANADOR OU BOMBEIRO HIDRÁULICO COM ENCARGOS COMPLEMENTARES | SEDI - SERVIÇOS DIVERSOS | H | 0.1102 | 16.13 | 1.77 | 16.13 | 1.77 | 20.67 | 2.27
Insumo | 00006016 | SINAPI | REGISTRO GAVETA BRUTO EM LATAO FORJADO, BITOLA 3/4" (REF 1509) | Material | UN | 1 | 25.57 | 25.57 | 25.57 | 25.57 | 32.77 | 32.77
Insumo | 00003148 | SINAPI | FITA VEDA ROSCA EM ROLOS DE 18 MM X 50 M (L X C) | Material | UN | 0.0106 | 7.96 | 0.07 | 7.96 | 0.07 | 10.21 | 0.1
[10 empty] | 3.3 | MO com LS => | 4.23
[6 empty] | Valor com BDI => |  | 36.63 | 0 | 36.63 | 0 | 46.94
[10 empty] | 73.27 | Preço Total => | 93.88
[9 empty] | 0 | 0 | 0 | 0
12.4.8 | Código | Banco | Descrição | Tipo | Und | Quant. | Valor Unit | Total
Composição | 99628 | SINAPI | VÁLVULA DE RETENÇÃO VERTICAL, DE BRONZE, ROSCÁVEL, 3/4" - FORNECIMENTO E INSTALAÇÃO. AF_08/2021 | INHI - INSTALAÇÕES HIDROS SANITÁRIAS | UN | 1 | 62.86 | 62.86 | 62.86 | 62.86 | 80.55 | 80.55
Composição Auxiliar | 88248 | SINAPI | AUXILIAR DE ENCANADOR OU BOMBEIRO HIDRÁULICO COM ENCARGOS COMPLEMENTARES | SEDI - SERVIÇOS DIVERSOS | H | 0.1102 | 16.13 | 1.77 | 16.13 | 1.77 | 20.67 | 2.27
Composição Auxiliar | 88267 | SINAPI | ENCANADOR OU BOMBEIRO HIDRÁULICO COM ENCARGOS COMPLEMENTARES | SEDI - SERVIÇOS DIVERSOS | H | 0.1102 | 22.6 | 2.48 | 22.6 | 2.48 | 28.96 | 3.19
Insumo | 00010413 | SINAPI | VALVULA DE RETENCAO VERTICAL, DE BRONZE (PN-16), 3/4", 200 PSI, EXTREMIDADES COM ROSCA | Material | UN | 1 | 58.52 | 58.52 | 58.52 | 58.52 | 74.99 | 74.99
Insumo | 00003148 | SINAPI | FITA VEDA ROSCA EM ROLOS DE 18 MM X 50 M (L X C) | Material | UN | 0.0106 | 7.96 | 0.07 | 7.96 | 0.07 | 10.21 | 0.1
[10 empty] | 3.3 | MO com LS => | 4.23
[6 empty] | Valor com BDI => |  | 76.98 | 0 | 76.98 | 0 | 98.64
[10 empty] | 153.97 | Preço Total => | 197.28
[9 empty] | 0 | 0 | 0 | 0
12.4.9 | Código | Banco | Descrição | Tipo | Und | Quant. | Valor Unit | Total
Composição | 13570 | ORSE | Bomba centrífulga monoestágio, marca Schneider ou similar, modelo Recalque - BC-92 S/T 1A 3/4CV R123 conforme projeto | Diversos | Un | 1 | 1476.3 | 1476.3 | 1476.3 | 1476.3 | 1891.48 | 1891.48
| Código | Banco | Descrição | Tipo | Und | Quant. | Valor Unit | Total
Composição | 10549 | ORSE | Encargos Complementares - Servente | Provisórios | h | 2.5 | 2.95 | 7.39 | 2.95 | 7.39 | 3,79 | 9,47
Insumo | 14304 | ORSE | Bomba centrífulga monoestágio, marca Schneider ou similar, modelo BC-92S 1, motor 1cv, monofásica, tensão 110/220V, recalque 1", pressão máxima sem vazão = 31mca, hmax de sucção = 8mca, vazão = 2,3 à 7,1 m³/h | Material | un | 1 | 1352.84 | 1352.84 | 1352.84 | 1352.84 | 1.733,30 | 1.733,30
Composição | 10554 | ORSE | Encargos Complementares - Encanador | Provisórios | h | 2.5 | 2.9 | 7.25 | 2.9 | 7.25 | 3,72 | 9,30
Insumo | 00002436/SINAPI | ORSE | Eletricista (horista) | Mão de Obra | h | 2.5 | 14.93 | 37.32 | 14.93 | 37.32 | 19,13 | 47,82
Composição | 10552 | ORSE | Encargos Complementares - Eletricista | Provisórios | h | 2.5 | 2.84 | 7.11 | 2.84 | 7.11 | 3,65 | 9,12
Insumo | 00006111/SINAPI | ORSE | Servente de obras (horista) | Mão de Obra | h | 2.5 | 10.65 | 26.63 | 10.65 | 26.63 | 13,65 | 34,12
Insumo | 00002696/SINAPI | ORSE | Encanador ou bombeiro hidraulico (horista) | Mão de Obra | h | 2.5 | 14.91 | 37.28 | 14.91 | 37.28 | 19,11 | 47,77
Detalhamento de Cálculo ORSE | [8 empty] | 0 | 0 | 0 | 0
| Código | Banco | Descrição | Tipo | Und | Quant. | Valor Unit | Total
Insumo | 941 | ORSE | Fardamento com mangas curta | Material | un | 0.01125 | 148.56 | 1.67 | 148.56 | 1.67 | 190,35 | 2,14
Insumo | 10492 | ORSE | Cesta Básica | Material | un | 0.03375 | 148.29 | 5 | 148.29 | 5 | 190,00 | 6,41
Insumo | 10599 | ORSE | Protetor solar fps 30 com 120ml | Material | un | 0.0135 | 14.04 | 0.18 | 14.04 | 0.18 | 18,00 | 0,24
Insumo | 11240 | ORSE | Alicate com isolamento | Material | un | 0.0005 | 37.22 | 0.01 | 37.22 | 0.01 | 47,69 | 0,02
Insumo | 1651 | ORSE | Óculos branco proteção | Material | pr | 0.006 | 4.95 | 0.02 | 4.95 | 0.02 | 6,35 | 0,03
Insumo | 11253 | ORSE | Tarracha para tubos PVC de 1/2" | Material | un | 0.00275 | 19.9 | 0.05 | 19.9 | 0.05 | 25,50 | 0,07
Insumo | 00002436/SINAPI | ORSE | Eletricista (horista) | Mão de Obra | h | 2.5 | 14.93 | 37.32 | 14.93 | 37.32 | 19,13 | 47,82
Insumo | 00006111/SINAPI | ORSE | Servente de obras (horista) | Mão de Obra | h | 2.5 | 10.65 | 26.63 | 10.65 | 26.63 | 13,65 | 34,12
Insumo | 10592 | ORSE | Lima chata 12" | Material | un | 0.00025 | 29.1 | 0 | 29.1 | 0 | 37,29 | 0,00
Insumo | 10593 | ORSE | Praio simples 30cm | Material | un | 0.00025 | 15.27 | 0 | 15.27 | 0 | 19,57 | 0,00
Insumo | 10788 | ORSE | Pá quadrada | Material | un | 0.0005 | 28.8 | 0 | 28.8 | 0 | 36,90 | 0,01
Insumo | 11255 | ORSE | Tarracha para tubos PVC de 1" | Material | un | 0.0015 | 49.17 | 0.07 | 49.17 | 0.07 | 63,00 | 0,09
Insumo | 00002696/SINAPI | ORSE | Encanador ou bombeiro hidraulico (horista) | Mão de Obra | h | 2.5 | 14.91 | 37.28 | 14.91 | 37.28 | 19,11 | 47,77
Insumo | 00012894/SINAPI | ORSE | Capa para chuva em pvc com forro de poliester, com capuz (amarela ou azul) | Material | un | 0.0015 | 13.69 | 0.01 | 13.69 | 0.01 | 17,55 | 0,02
Insumo | 11242 | ORSE | Chave inglesa 12" | Material | un | 0.00025 | 26.53 | 0 | 26.53 | 0 | 34,00 | 0,00
Insumo | 2378 | ORSE | Vale transporte | Material | un | 0.56225 | 3.51 | 1.97 | 3.51 | 1.97 | 4,50 | 2,53
Insumo | 4728 | ORSE | Talhadeira chata 10" | Material | un | 0.00075 | 14.5 | 0 | 14.5 | 0 | 18,58 | 0,01
Insumo | 11256 | ORSE | Tarracha para tubos PVC de 1 1/2" | Material | un | 0.001 | 46.83 | 0.04 | 46.83 | 0.04 | 60,00 | 0,06
Insumo | 00012892/SINAPI | ORSE | Luva raspa de couro, cano curto (punho *7* cm) | Material | par | 0.01725 | 9.48 | 0.15 | 9.48 | 0.15 | 12,15 | 0,20
Insumo | 10362 | ORSE | Seguro de vida e acidente em grupo | Serviços | un | 0.03375 | 9.78 | 0.32 | 9.78 | 0.32 | 12,54 | 0,42
Insumo | 00012895/SINAPI | ORSE | Capacete de seguranca aba frontal com suspensao de polietileno, sem jugular (classe b) | Material | un | 0.0045 | 10.53 | 0.04 | 10.53 | 0.04 | 13,50 | 0,06
Insumo | 158 | ORSE | Almoço (Participação do empregador) | Material | un | 0.7635 | 10.92 | 8.33 | 10.92 | 8.33 | 14,00 | 10,68
Insumo | 00002711/SINAPI | ORSE | Carrinho de mao de aco capacidade 50 a 60 l, pneu com camara | Material | un | 0.0005 | 140.49 | 0.07 | 140.49 | 0.07 | 180,00 | 0,09
Insumo | 10517 | ORSE | Exames admissionais/demissionais (checkup) | Serviços | cj | 0.003 | 234.15 | 0.7 | 234.15 | 0.7 | 300,00 | 0,90
Insumo | 4729 | ORSE | Marreta 1 kg com cabo | Material | un | 0.00025 | 24.58 | 0 | 24.58 | 0 | 31,50 | 0,00
Insumo | 10579 | ORSE | Chave de fenda chata 30 cm | Material | un | 0.0005 | 20.98 | 0 | 20.98 | 0 | 26,89 | 0,01
Insumo | 11241 | ORSE | Alicate volt-amperimetro | Material | un | 0.0005 | 127.22 | 0.06 | 127.22 | 0.06 | 163,00 | 0,08
Insumo | 11257 | ORSE | Tarracha para tubos PVC de 1 1/4" | Material | un | 0.001 | 25.21 | 0.02 | 25.21 | 0.02 | 32,30 | 0,03
Insumo | 10761 | ORSE | Refeição - café da manhã ( café com leite e dois pães com manteiga) | Serviços | un | 0.7635 | 3.9 | 2.97 | 3.9 | 2.97 | 5,00 | 3,81
Insumo | 14304 | ORSE | Bomba centrífulga monoestágio, marca Schneider ou similar, modelo BC-92S 1, motor 1cv, monofásica, tensão 110/220V, recalque 1", pressão máxima sem vazão = 31mca, hmax de sucção = 8mca, vazão = 2,3 à 7,1 m³/h | Material | un | 1 | 1352.84 | 1352.84 | 1352.84 | 1352.84 | 1.733,30 | 1.733,30
Insumo | 00012893/SINAPI | ORSE | Bota de seguranca com biqueira de aco e colarinho acolchoado | Material | par | 0.00575 | 50.57 | 0.28 | 50.57 | 0.28 | 64,80 | 0,37
Insumo | 11254 | ORSE | Tarracha para tubos PVC de 3/4" | Material | un | 0.00175 | 17.79 | 0.02 | 17.79 | 0.02 | 22,80 | 0,03
Insumo | 10596 | ORSE | Protetor auricular | Material | un | 0.03375 | 3.82 | 0.12 | 3.82 | 0.12 | 4,90 | 0,16
[10 empty] | 101.23 | MO com LS => | 129.71
[6 empty] | Valor com BDI => |  | 1808.02 | 0 | 1808.02 | 0 | 2316.49
[10 empty] | 3616.04 | Preço Total => | 4632.98
[9 empty] | 0 | 0 | 0 | 0
12.4.10 | Código | Banco | Descrição | Tipo | Und | Quant. | Valor Unit | Total
Composição | 94703 | SINAPI | ADAPTADOR COM FLANGE E ANEL DE VEDAÇÃO, PVC, SOLDÁVEL, DN 25 MM X 3/4", INSTALADO EM RESERVAÇÃO PREDIAL DE ÁGUA - FORNECIMENTO E INSTALAÇÃO. AF_04/2024 | INHI - INSTALAÇÕES HIDROS SANITÁRIAS | UN | 1 | 14.75 | 14.75 | 14.75 | 14.75 | 18.91 | 18.91
Composição Auxiliar | 88248 | SINAPI | AUXILIAR DE ENCANADOR OU BOMBEIRO HIDRÁULICO COM ENCARGOS COMPLEMENTARES | SEDI - SERVIÇOS DIVERSOS | H | 0.1338 | 16.13 | 2.15 | 16.13 | 2.15 | 20.67 | 2.76
Composição Auxiliar | 88267 | SINAPI | ENCANADOR OU BOMBEIRO HIDRÁULICO COM ENCARGOS COMPLEMENTARES | SEDI - SERVIÇOS DIVERSOS | H | 0.1338 | 22.6 | 3.02 | 22.6 | 3.02 | 28.96 | 3.87
Insumo | 00000096 | SINAPI | ADAPTADOR PVC SOLDAVEL, COM FLANGE E ANEL DE VEDACAO, 25 MM X 3/4", PARA CAIXA D'AGUA | Material | UN | 1 | 9.26 | 9.26 | 9.26 | 9.26 | 11.87 | 11.87
Insumo | 00000122 | SINAPI | ADESIVO PLASTICO PARA PVC, FRASCO COM *850* GR | Material | UN | 0.0035 | 40.53 | 0.14 | 40.53 | 0.14 | 51.93 | 0.18
Insumo | 00020083 | SINAPI | SOLUCAO PREPARADORA / LIMPADORA PARA PVC, FRASCO COM 1000 CM3 | Material | UN | 0.004 | 45.92 | 0.17 | 45.92 | 0.17 | 58.84 | 0.23
[10 empty] | 4.01 | MO com LS => | 5.14
[6 empty] | Valor com BDI => |  | 18.06 | 0 | 18.06 | 0 | 23.15
[10 empty] | 18.06 | Preço Total => | 23.15
[9 empty] | 0 | 0 | 0 | 0
12.4.11 | Código | Banco | Descrição | Tipo | Und | Quant. | Valor Unit | Total
Composição | 94704 | SINAPI | ADAPTADOR COM FLANGE E ANEL DE VEDAÇÃO, PVC, SOLDÁVEL, DN 32 MM X 1", INSTALADO EM RESERVAÇÃO PREDIAL DE ÁGUA - FORNECIMENTO E INSTALAÇÃO. AF_04/2024 | INHI - INSTALAÇÕES HIDROS SANITÁRIAS | UN | 1 | 19.69 | 19.69 | 19.69 | 19.69 | 25.23 | 25.23
Composição Auxiliar | 88248 | SINAPI | AUXILIAR DE ENCANADOR OU BOMBEIRO HIDRÁULICO COM ENCARGOS COMPLEMENTARES | SEDI - SERVIÇOS DIVERSOS | H | 0.1375 | 16.13 | 2.21 | 16.13 | 2.21 | 20.67 | 2.84
Composição Auxiliar | 88267 | SINAPI | ENCANADOR OU BOMBEIRO HIDRÁULICO COM ENCARGOS COMPLEMENTARES | SEDI - SERVIÇOS DIVERSOS | H | 0.1375 | 22.6 | 3.1 | 22.6 | 3.1 | 28.96 | 3.98
Insumo | 00020083 | SINAPI | SOLUCAO PREPARADORA / LIMPADORA PARA PVC, FRASCO COM 1000 CM3 | Material | UN | 0.0055 | 45.92 | 0.24 | 45.92 | 0.24 | 58.84 | 0.32
Insumo | 00000122 | SINAPI | ADESIVO PLASTICO PARA PVC, FRASCO COM *850* GR | Material | UN | 0.0047 | 40.53 | 0.18 | 40.53 | 0.18 | 51.93 | 0.24
Insumo | 00000097 | SINAPI | ADAPTADOR PVC SOLDAVEL, COM FLANGE E ANEL DE VEDACAO, 32 MM X 1", PARA CAIXA D'AGUA | Material | UN | 1 | 13.93 | 13.93 | 13.93 | 13.93 | 17.85 | 17.85
[10 empty] | 4.12 | MO com LS => | 5.28
[6 empty] | Valor com BDI => |  | 24.1 | 0 | 24.1 | 0 | 30.89
[10 empty] | 144.65 | Preço Total => | 185.34
[9 empty] | 0 | 0 | 0 | 0
12.4.12 | Código | Banco | Descrição | Tipo | Und | Quant. | Valor Unit | Total
Composição | 94706 | SINAPI | ADAPTADOR COM FLANGE E ANEL DE VEDAÇÃO, PVC, SOLDÁVEL, DN 50 MM X 1 1/2", INSTALADO EM RESERVAÇÃO PREDIAL DE ÁGUA - FORNECIMENTO E INSTALAÇÃO. AF_04/2024 | INHI - INSTALAÇÕES HIDROS SANITÁRIAS | UN | 1 | 26.24 | 26.24 | 26.24 | 26.24 | 33.63 | 33.63
Composição Auxiliar | 88267 | SINAPI | ENCANADOR OU BOMBEIRO HIDRÁULICO COM ENCARGOS COMPLEMENTARES | SEDI - SERVIÇOS DIVERSOS | H | 0.1472 | 22.6 | 3.32 | 22.6 | 3.32 | 28.96 | 4.26
Composição Auxiliar | 88248 | SINAPI | AUXILIAR DE ENCANADOR OU BOMBEIRO HIDRÁULICO COM ENCARGOS COMPLEMENTARES | SEDI - SERVIÇOS DIVERSOS | H | 0.1472 | 16.13 | 2.37 | 16.13 | 2.37 | 20.67 | 3.04
Insumo | 00000099 | SINAPI | ADAPTADOR PVC SOLDAVEL, COM FLANGE E ANEL DE VEDACAO, 50 MM X 1 1/2", PARA CAIXA D'AGUA | Material | UN | 1 | 19.71 | 19.71 | 19.71 | 19.71 | 25.26 | 25.26
Insumo | 00000122 | SINAPI | ADESIVO PLASTICO PARA PVC, FRASCO COM *850* GR | Material | UN | 0.0082 | 40.53 | 0.32 | 40.53 | 0.32 | 51.93 | 0.42
Insumo | 00038383 | SINAPI | LIXA D'AGUA EM FOLHA, GRAO 100 | Material | UN | 0.0078 | 1.67 | 0 | 1.67 | 0 | 2.15 | 0.01
Insumo | 00020083 | SINAPI | SOLUCAO PREPARADORA / LIMPADORA PARA PVC, FRASCO COM 1000 CM3 | Material | UN | 0.011 | 45.92 | 0.49 | 45.92 | 0.49 | 58.84 | 0.64
[10 empty] | 4.41 | MO com LS => | 5.66
[6 empty] | Valor com BDI => |  | 32.14 | 0 | 32.14 | 0 | 41.18
[10 empty] | 32.14 | Preço Total => | 41.18
[9 empty] | 0 | 0 | 0 | 0
12.4.13 | Código | Banco | Descrição | Tipo | Und | Quant. | Valor Unit | Total
Composição | 89376 | SINAPI | ADAPTADOR CURTO COM BOLSA E ROSCA PARA REGISTRO, PVC, SOLDÁVEL, DN 25MM X 3/4 , INSTALADO EM RAMAL OU SUB-RAMAL DE ÁGUA - FORNECIMENTO E INSTALAÇÃO. AF_06/2022 | INHI - INSTALAÇÕES HIDROS SANITÁRIAS | UN | 1 | 4.23 | 4.23 | 4.23 | 4.23 | 5.42 | 5.42
Composição Auxiliar | 88267 | SINAPI | ENCANADOR OU BOMBEIRO HIDRÁULICO COM ENCARGOS COMPLEMENTARES | SEDI - SERVIÇOS DIVERSOS | H | 0.0805 | 22.6 | 1.81 | 22.6 | 1.81 | 28.96 | 2.33
Composição Auxiliar | 88248 | SINAPI | AUXILIAR DE ENCANADOR OU BOMBEIRO HIDRÁULICO COM ENCARGOS COMPLEMENTARES | SEDI - SERVIÇOS DIVERSOS | H | 0.0805 | 16.13 | 1.29 | 16.13 | 1.29 | 20.67 | 1.66
Insumo | 00000107 | SINAPI | ADAPTADOR PVC SOLDAVEL CURTO COM BOLSA E ROSCA, 20 MM X 1/2", PARA AGUA FRIA | Material | UN | 1 | 0.6 | 0.6 | 0.6 | 0.6 | 0.78 | 0.78
Insumo | 00000122 | SINAPI | ADESIVO PLASTICO PARA PVC, FRASCO COM *850* GR | Material | UN | 0.0047 | 40.53 | 0.18 | 40.53 | 0.18 | 51.93 | 0.24
Insumo | 00038383 | SINAPI | LIXA D'AGUA EM FOLHA, GRAO 100 | Material | UN | 0.0291 | 1.67 | 0.04 | 1.67 | 0.04 | 2.15 | 0.06
Insumo | 00020083 | SINAPI | SOLUCAO PREPARADORA / LIMPADORA PARA PVC, FRASCO COM 1000 CM3 | Material | UN | 0.006 | 45.92 | 0.27 | 45.92 | 0.27 | 58.84 | 0.35
[10 empty] | 2.41 | MO com LS => | 3.09
[6 empty] | Valor com BDI => |  | 5.17 | 0 | 5.17 | 0 | 6.63
[10 empty] | 139.71 | Preço Total => | 179.01
[9 empty] | 0 | 0 | 0 | 0
12.4.14 | Código | Banco | Descrição | Tipo | Und | Quant. | Valor Unit | Total
Composição | 94658 | SINAPI | ADAPTADOR CURTO COM BOLSA E ROSCA PARA REGISTRO, PVC, SOLDÁVEL, DN 32 MM X 1", INSTALADO EM RESERVAÇÃO PREDIAL DE ÁGUA - FORNECIMENTO E INSTALAÇÃO. AF_04/2024 | INHI - INSTALAÇÕES HIDROS SANITÁRIAS | UN | 1 | 3.76 | 3.76 | 3.76 | 3.76 | 4.82 | 4.82
Composição Auxiliar | 88267 | SINAPI | ENCANADOR OU BOMBEIRO HIDRÁULICO COM ENCARGOS COMPLEMENTARES | SEDI - SERVIÇOS DIVERSOS | H | 0.0501 | 22.6 | 1.13 | 22.6 | 1.13 | 28.96 | 1.45
Composição Auxiliar | 88248 | SINAPI | AUXILIAR DE ENCANADOR OU BOMBEIRO HIDRÁULICO COM ENCARGOS COMPLEMENTARES | SEDI - SERVIÇOS DIVERSOS | H | 0.0501 | 16.13 | 0.8 | 16.13 | 0.8 | 20.67 | 1.03
Insumo | 00020083 | SINAPI | SOLUCAO PREPARADORA / LIMPADORA PARA PVC, FRASCO COM 1000 CM3 | Material | UN | 0.0055 | 45.92 | 0.24 | 45.92 | 0.24 | 58.84 | 0.32
Insumo | 00000108 | SINAPI | ADAPTADOR PVC SOLDAVEL CURTO COM BOLSA E ROSCA, 32 MM X 1", PARA AGUA FRIA | Material | UN | 1 | 1.34 | 1.34 | 1.34 | 1.34 | 1.72 | 1.72
Insumo | 00038383 | SINAPI | LIXA D'AGUA EM FOLHA, GRAO 100 | Material | UN | 0.0042 | 1.67 | 0 | 1.67 | 0 | 2.15 | 0
Insumo | 00003148 | SINAPI | FITA VEDA ROSCA EM ROLOS DE 18 MM X 50 M (L X C) | Material | UN | 0.0066 | 7.96 | 0.04 | 7.96 | 0.04 | 10.21 | 0.06
Insumo | 00000122 | SINAPI | ADESIVO PLASTICO PARA PVC, FRASCO COM *850* GR | Material | UN | 0.0047 | 40.53 | 0.18 | 40.53 | 0.18 | 51.93 | 0.24
[10 empty] | 1.49 | MO com LS => | 1.92
[6 empty] | Valor com BDI => |  | 4.6 | 0 | 4.6 | 0 | 5.9
[10 empty] | 18.41 | Preço Total => | 23.6
[9 empty] | 0 | 0 | 0 | 0
12.4.15 | Código | Banco | Descrição | Tipo | Und | Quant. | Valor Unit | Total
Composição | 102610 | SINAPI | CAIXA D´ÁGUA EM POLIETILENO, 3000 LITROS - FORNECIMENTO E INSTALAÇÃO. AF_06/2021 | INHI - INSTALAÇÕES HIDROS SANITÁRIAS | UN | 1 | 1598.37 | 1598.37 | 1598.37 | 1598.37 | 2047.89 | 2047.89
Composição Auxiliar | 88248 | SINAPI | AUXILIAR DE ENCANADOR OU BOMBEIRO HIDRÁULICO COM ENCARGOS COMPLEMENTARES | SEDI - SERVIÇOS DIVERSOS | H | 0.337 | 16.13 | 5.43 | 16.13 | 5.43 | 20.67 | 6.96
Composição Auxiliar | 88267 | SINAPI | ENCANADOR OU BOMBEIRO HIDRÁULICO COM ENCARGOS COMPLEMENTARES | SEDI - SERVIÇOS DIVERSOS | H | 0.337 | 22.6 | 7.6 | 22.6 | 7.6 | 28.96 | 9.75
Insumo | 00043977 | SINAPI | CAIXA D'AGUA / RESERVATORIO EM POLIETILENO, 3000 LITROS, COM TAMPA | Material | UN | 1 | 1585.33 | 1585.33 | 1585.33 | 1585.33 | 2031.18 | 2031.18
[10 empty] | 10.11 | MO com LS => | 12.96
[6 empty] | Valor com BDI => |  | 1957.53 | 0 | 1957.53 | 0 | 2508.05
[10 empty] | 1957.53 | Preço Total => | 2508.05
[9 empty] | 0 | 0 | 0 | 0
12.4.16 | Código | Banco | Descrição | Tipo | Und | Quant. | Valor Unit | Total
Composição | 102609 | SINAPI | CAIXA D´ÁGUA EM POLIETILENO, 2000 LITROS - FORNECIMENTO E INSTALAÇÃO. AF_06/2021 | INHI - INSTALAÇÕES HIDROS SANITÁRIAS | UN | 1 | 929.99 | 929.99 | 929.99 | 929.99 | 1191.54 | 1191.54
Composição Auxiliar | 88248 | SINAPI | AUXILIAR DE ENCANADOR OU BOMBEIRO HIDRÁULICO COM ENCARGOS COMPLEMENTARES | SEDI - SERVIÇOS DIVERSOS | H | 0.2686 | 16.13 | 4.33 | 16.13 | 4.33 | 20.67 | 5.55
Composição Auxiliar | 88267 | SINAPI | ENCANADOR OU BOMBEIRO HIDRÁULICO COM ENCARGOS COMPLEMENTARES | SEDI - SERVIÇOS DIVERSOS | H | 0.2686 | 22.6 | 6.06 | 22.6 | 6.06 | 28.96 | 7.77
Insumo | 00034640 | SINAPI | CAIXA D'AGUA / RESERVATORIO EM POLIETILENO, 2000 LITROS, COM TAMPA | Material | UN | 1 | 919.6 | 919.6 | 919.6 | 919.6 | 1178.22 | 1178.22
[10 empty] | 8.06 | MO com LS => | 10.33
[6 empty] | Valor com BDI => |  | 1138.96 | 0 | 1138.96 | 0 | 1459.27
[10 empty] | 1138.96 | Preço Total => | 1459.27
[9 empty] | 0 | 0 | 0 | 0
12.4.17 | Código | Banco | Descrição | Tipo | Und | Quant. | Valor Unit | Total
Composição | 94675 | SINAPI | CURVA 90 GRAUS, PVC, SOLDÁVEL, DN 32 MM, INSTALADO EM RESERVAÇÃO PREDIAL DE ÁGUA - FORNECIMENTO E INSTALAÇÃO. AF_04/2024 | INHI - INSTALAÇÕES HIDROS SANITÁRIAS | UN | 1 | 8.64 | 8.64 | 8.64 | 8.64 | 11.07 | 11.07
Composição Auxiliar | 88267 | SINAPI | ENCANADOR OU BOMBEIRO HIDRÁULICO COM ENCARGOS COMPLEMENTARES | SEDI - SERVIÇOS DIVERSOS | H | 0.0751 | 22.6 | 1.69 | 22.6 | 1.69 | 28.96 | 2.17
Composição Auxiliar | 88248 | SINAPI | AUXILIAR DE ENCANADOR OU BOMBEIRO HIDRÁULICO COM ENCARGOS COMPLEMENTARES | SEDI - SERVIÇOS DIVERSOS | H | 0.0751 | 16.13 | 1.2 | 16.13 | 1.2 | 20.67 | 1.55
Insumo | 00020083 | SINAPI | SOLUCAO PREPARADORA / LIMPADORA PARA PVC, FRASCO COM 1000 CM3 | Material | UN | 0.011 | 45.92 | 0.49 | 45.92 | 0.49 | 58.84 | 0.64
Insumo | 00038383 | SINAPI | LIXA D'AGUA EM FOLHA, GRAO 100 | Material | UN | 0.0084 | 1.67 | 0 | 1.67 | 0 | 2.15 | 0.01
Insumo | 00000122 | SINAPI | ADESIVO PLASTICO PARA PVC, FRASCO COM *850* GR | Material | UN | 0.0094 | 40.53 | 0.37 | 40.53 | 0.37 | 51.93 | 0.48
Insumo | 00001957 | SINAPI | CURVA DE PVC 90 GRAUS, SOLDAVEL, 32 MM, COR MARROM, PARA AGUA FRIA PREDIAL | Material | UN | 1 | 4.85 | 4.85 | 4.85 | 4.85 | 6.22 | 6.22
[10 empty] | 2.24 | MO com LS => | 2.88
[6 empty] | Valor com BDI => |  | 10.57 | 0 | 10.57 | 0 | 13.55
[10 empty] | 31.72 | Preço Total => | 40.65
[9 empty] | 0 | 0 | 0 | 0
12.4.18 | Código | Banco | Descrição | Tipo | Und | Quant. | Valor Unit | Total
Composição | 89363 | SINAPI | JOELHO 45 GRAUS, PVC, SOLDÁVEL, DN 25MM, INSTALADO EM RAMAL OU SUB-RAMAL DE ÁGUA - FORNECIMENTO E INSTALAÇÃO. AF_06/2022 | INHI - INSTALAÇÕES HIDROS SANITÁRIAS | UN | 1 | 7.71 | 7.71 | 7.71 | 7.71 | 9.88 | 9.88
Composição Auxiliar | 88248 | SINAPI | AUXILIAR DE ENCANADOR OU BOMBEIRO HIDRÁULICO COM ENCARGOS COMPLEMENTARES | SEDI - SERVIÇOS DIVERSOS | H | 0.152 | 16.13 | 2.45 | 16.13 | 2.45 | 20.67 | 3.14
Composição Auxiliar | 88267 | SINAPI | ENCANADOR OU BOMBEIRO HIDRÁULICO COM ENCARGOS COMPLEMENTARES | SEDI - SERVIÇOS DIVERSOS | H | 0.152 | 22.6 | 3.43 | 22.6 | 3.43 | 28.96 | 4.4
Insumo | 00020083 | SINAPI | SOLUCAO PREPARADORA / LIMPADORA PARA PVC, FRASCO COM 1000 CM3 | Material | UN | 0.008 | 45.92 | 0.36 | 45.92 | 0.36 | 58.84 | 0.47
Insumo | 00003500 | SINAPI | JOELHO, PVC SOLDAVEL, 45 GRAUS, 25 MM, COR MARROM, PARA AGUA FRIA PREDIAL | Material | UN | 1 | 1.12 | 1.12 | 1.12 | 1.12 | 1.44 | 1.44
Insumo | 00000122 | SINAPI | ADESIVO PLASTICO PARA PVC, FRASCO COM *850* GR | Material | UN | 0.0071 | 40.53 | 0.28 | 40.53 | 0.28 | 51.93 | 0.36
Insumo | 00038383 | SINAPI | LIXA D'AGUA EM FOLHA, GRAO 100 | Material | UN | 0.0338 | 1.67 | 0.05 | 1.67 | 0.05 | 2.15 | 0.07
[10 empty] | 4.55 | MO com LS => | 5.84
[6 empty] | Valor com BDI => |  | 9.44 | 0 | 9.44 | 0 | 12.1
[10 empty] | 18.88 | Preço Total => | 24.2
[9 empty] | 0 | 0 | 0 | 0
12.4.19 | Código | Banco | Descrição | Tipo | Und | Quant. | Valor Unit | Total
Composição | 89367 | SINAPI | JOELHO 90 GRAUS, PVC, SOLDÁVEL, DN 32MM, INSTALADO EM RAMAL OU SUB-RAMAL DE ÁGUA - FORNECIMENTO E INSTALAÇÃO. AF_06/2022 | INHI - INSTALAÇÕES HIDROS SANITÁRIAS | UN | 1 | 9.76 | 9.76 | 9.76 | 9.76 | 12.51 | 12.51
Composição Auxiliar | 88267 | SINAPI | ENCANADOR OU BOMBEIRO HIDRÁULICO COM ENCARGOS COMPLEMENTARES | SEDI - SERVIÇOS DIVERSOS | H | 0.1812 | 22.6 | 4.08 | 22.6 | 4.08 | 28.96 | 5.24
Composição Auxiliar | 88248 | SINAPI | AUXILIAR DE ENCANADOR OU BOMBEIRO HIDRÁULICO COM ENCARGOS COMPLEMENTARES | SEDI - SERVIÇOS DIVERSOS | H | 0.1812 | 16.13 | 2.91 | 16.13 | 2.91 | 20.67 | 3.74
Insumo | 00020083 | SINAPI | SOLUCAO PREPARADORA / LIMPADORA PARA PVC, FRASCO COM 1000 CM3 | Material | UN | 0.011 | 45.92 | 0.49 | 45.92 | 0.49 | 58.84 | 0.64
Insumo | 00003536 | SINAPI | JOELHO PVC, SOLDAVEL, 90 GRAUS, 32 MM, COR MARROM, PARA AGUA FRIA PREDIAL | Material | UN | 1 | 1.81 | 1.81 | 1.81 | 1.81 | 2.33 | 2.33
Insumo | 00038383 | SINAPI | LIXA D'AGUA EM FOLHA, GRAO 100 | Material | UN | 0.0403 | 1.67 | 0.06 | 1.67 | 0.06 | 2.15 | 0.08
Insumo | 00000122 | SINAPI | ADESIVO PLASTICO PARA PVC, FRASCO COM *850* GR | Material | UN | 0.0094 | 40.53 | 0.37 | 40.53 | 0.37 | 51.93 | 0.48
[10 empty] | 5.43 | MO com LS => | 6.96
[6 empty] | Valor com BDI => |  | 11.95 | 0 | 11.95 | 0 | 15.32
[10 empty] | 155.44 | Preço Total => | 199.16
[9 empty] | 0 | 0 | 0 | 0
12.4.20 | Código | Banco | Descrição | Tipo | Und | Quant. | Valor Unit | Total
Composição | 89355 | SINAPI | TUBO, PVC, SOLDÁVEL, DE 20MM, INSTALADO EM RAMAL OU SUB-RAMAL DE ÁGUA - FORNECIMENTO E INSTALAÇÃO. AF_06/2022 | INHI - INSTALAÇÕES HIDROS SANITÁRIAS | M | 1 | 15.71 | 15.71 | 15.71 | 15.71 | 20.13 | 20.13
Composição Auxiliar | 88248 | SINAPI | AUXILIAR DE ENCANADOR OU BOMBEIRO HIDRÁULICO COM ENCARGOS COMPLEMENTARES | SEDI - SERVIÇOS DIVERSOS | H | 0.3279 | 16.13 | 5.28 | 16.13 | 5.28 | 20.67 | 6.77
Composição Auxiliar | 88267 | SINAPI | ENCANADOR OU BOMBEIRO HIDRÁULICO COM ENCARGOS COMPLEMENTARES | SEDI - SERVIÇOS DIVERSOS | H | 0.3279 | 22.6 | 7.4 | 22.6 | 7.4 | 28.96 | 9.49
Insumo | 00038383 | SINAPI | LIXA D'AGUA EM FOLHA, GRAO 100 | Material | UN | 0.0765 | 1.67 | 0.12 | 1.67 | 0.12 | 2.15 | 0.16
Insumo | 00009867 | SINAPI | TUBO PVC, SOLDAVEL, DE 20 MM, AGUA FRIA (NBR-5648) | Material | M | 1.0493 | 2.76 | 2.89 | 2.76 | 2.89 | 3.54 | 3.71
[10 empty] | 9.84 | MO com LS => | 12.61
[6 empty] | Valor com BDI => |  | 19.23 | 0 | 19.23 | 0 | 24.65
[10 empty] | 271.27 | Preço Total => | 347.56
[9 empty] | 0 | 0 | 0 | 0
12.4.21 | Código | Banco | Descrição | Tipo | Und | Quant. | Valor Unit | Total
Composição | 89356 | SINAPI | TUBO, PVC, SOLDÁVEL, DE 25MM, INSTALADO EM RAMAL OU SUB-RAMAL DE ÁGUA - FORNECIMENTO E INSTALAÇÃO. AF_06/2022 | INHI - INSTALAÇÕES HIDROS SANITÁRIAS | M | 1 | 18.13 | 18.13 | 18.13 | 18.13 | 23.23 | 23.23
Composição Auxiliar | 88248 | SINAPI | AUXILIAR DE ENCANADOR OU BOMBEIRO HIDRÁULICO COM ENCARGOS COMPLEMENTARES | SEDI - SERVIÇOS DIVERSOS | H | 0.38 | 16.13 | 6.12 | 16.13 | 6.12 | 20.67 | 7.85
Composição Auxiliar | 88267 | SINAPI | ENCANADOR OU BOMBEIRO HIDRÁULICO COM ENCARGOS COMPLEMENTARES | SEDI - SERVIÇOS DIVERSOS | H | 0.38 | 22.6 | 8.58 | 22.6 | 8.58 | 28.96 | 11
Insumo | 00009868 | SINAPI | TUBO PVC, SOLDAVEL, DE 25 MM, AGUA FRIA (NBR-5648) | Material | M | 1.0493 | 3.12 | 3.27 | 3.12 | 3.27 | 4 | 4.19
Insumo | 00038383 | SINAPI | LIXA D'AGUA EM FOLHA, GRAO 100 | Material | UN | 0.0886 | 1.67 | 0.14 | 1.67 | 0.14 | 2.15 | 0.19
[10 empty] | 11.4 | MO com LS => | 14.61
[6 empty] | Valor com BDI => |  | 22.19 | 0 | 22.19 | 0 | 28.44
[10 empty] | 2759.13 | Preço Total => | 3535.09
[9 empty] | 0 | 0 | 0 | 0
12.4.22 | Código | Banco | Descrição | Tipo | Und | Quant. | Valor Unit | Total
Composição | 89357 | SINAPI | TUBO, PVC, SOLDÁVEL, DE 32MM, INSTALADO EM RAMAL OU SUB-RAMAL DE ÁGUA - FORNECIMENTO E INSTALAÇÃO. AF_06/2022 | INHI - INSTALAÇÕES HIDROS SANITÁRIAS | M | 1 | 24.77 | 24.77 | 24.77 | 24.77 | 31.74 | 31.74
Composição Auxiliar | 88248 | SINAPI | AUXILIAR DE ENCANADOR OU BOMBEIRO HIDRÁULICO COM ENCARGOS COMPLEMENTARES | SEDI - SERVIÇOS DIVERSOS | H | 0.453 | 16.13 | 7.3 | 16.13 | 7.3 | 20.67 | 9.36
Composição Auxiliar | 88267 | SINAPI | ENCANADOR OU BOMBEIRO HIDRÁULICO COM ENCARGOS COMPLEMENTARES | SEDI - SERVIÇOS DIVERSOS | H | 0.453 | 22.6 | 10.23 | 22.6 | 10.23 | 28.96 | 13.11
Insumo | 00038383 | SINAPI | LIXA D'AGUA EM FOLHA, GRAO 100 | Material | UN | 0.1056 | 1.67 | 0.17 | 1.67 | 0.17 | 2.15 | 0.22
Insumo | 00009869 | SINAPI | TUBO PVC, SOLDAVEL, DE 32 MM, AGUA FRIA (NBR-5648) | Material | M | 1.0493 | 6.73 | 7.06 | 6.73 | 7.06 | 8.63 | 9.05
[10 empty] | 13.6 | MO com LS => | 17.43
[6 empty] | Valor com BDI => |  | 30.33 | 0 | 30.33 | 0 | 38.87
[10 empty] | 1347 | Preço Total => | 1725.82
[9 empty] | 0 | 0 | 0 | 0
12.4.23 | Código | Banco | Descrição | Tipo | Und | Quant. | Valor Unit | Total
Composição | 103039 | SINAPI | REGISTRO DE ESFERA, PVC, ROSCÁVEL, COM VOLANTE, 1 1/2" - FORNECIMENTO E INSTALAÇÃO. AF_08/2021 | INHI - INSTALAÇÕES HIDROS SANITÁRIAS | UN | 1 | 39.73 | 39.73 | 39.73 | 39.73 | 50.91 | 50.91
Composição Auxiliar | 88248 | SINAPI | AUXILIAR DE ENCANADOR OU BOMBEIRO HIDRÁULICO COM ENCARGOS COMPLEMENTARES | SEDI - SERVIÇOS DIVERSOS | H | 0.2633 | 16.13 | 4.24 | 16.13 | 4.24 | 20.67 | 5.44
Composição Auxiliar | 88267 | SINAPI | ENCANADOR OU BOMBEIRO HIDRÁULICO COM ENCARGOS COMPLEMENTARES | SEDI - SERVIÇOS DIVERSOS | H | 0.2633 | 22.6 | 5.94 | 22.6 | 5.94 | 28.96 | 7.62
Insumo | 00011672 | SINAPI | REGISTRO DE ESFERA, PVC, COM VOLANTE, VS, ROSCAVEL, DN 1 1/2", COM CORPO DIVIDIDO | Material | UN | 1 | 29.39 | 29.39 | 29.39 | 29.39 | 37.66 | 37.66
Insumo | 00003148 | SINAPI | FITA VEDA ROSCA EM ROLOS DE 18 MM X 50 M (L X C) | Material | UN | 0.0192 | 7.96 | 0.14 | 7.96 | 0.14 | 10.21 | 0.19
[10 empty] | 7.89 | MO com LS => | 10.12
[6 empty] | Valor com BDI => |  | 48.65 | 0 | 48.65 | 0 | 62.34
[10 empty] | 97.31 | Preço Total => | 124.68
[9 empty] | 0 | 0 | 0 | 0
12.4.24 | Código | Banco | Descrição | Tipo | Und | Quant. | Valor Unit | Total
Composição | 103978 | SINAPI | TUBO, PVC, SOLDÁVEL, DE 40MM, INSTALADO EM RAMAL DE DISTRIBUIÇÃO DE ÁGUA - FORNECIMENTO E INSTALAÇÃO. AF_06/2022 | INHI - INSTALAÇÕES HIDROS SANITÁRIAS | M | 1 | 19.8 | 19.8 | 19.8 | 19.8 | 25.37 | 25.37
Composição Auxiliar | 88267 | SINAPI | ENCANADOR OU BOMBEIRO HIDRÁULICO COM ENCARGOS COMPLEMENTARES | SEDI - SERVIÇOS DIVERSOS | H | 0.224 | 22.6 | 5.05 | 22.6 | 5.05 | 28.96 | 6.48
Composição Auxiliar | 88248 | SINAPI | AUXILIAR DE ENCANADOR OU BOMBEIRO HIDRÁULICO COM ENCARGOS COMPLEMENTARES | SEDI - SERVIÇOS DIVERSOS | H | 0.224 | 16.13 | 3.61 | 16.13 | 3.61 | 20.67 | 4.63
Insumo | 00038383 | SINAPI | LIXA D'AGUA EM FOLHA, GRAO 100 | Material | UN | 0.0261 | 1.67 | 0.03 | 1.67 | 0.03 | 2.15 | 0.05
Insumo | 00009874 | SINAPI | TUBO PVC, SOLDAVEL, DE 40 MM, AGUA FRIA (NBR-5648) | Material | M | 1.0493 | 10.57 | 11.09 | 10.57 | 11.09 | 13.55 | 14.21
[10 empty] | 6.72 | MO com LS => | 8.61
[6 empty] | Valor com BDI => |  | 24.25 | 0 | 24.25 | 0 | 31.07
[10 empty] | 65.46 | Preço Total => | 83.88
[9 empty] | 0 | 0 | 0 | 0
12.4.25 | Código | Banco | Descrição | Tipo | Und | Quant. | Valor Unit | Total
Composição | 90373 | SINAPI | JOELHO 90 GRAUS COM BUCHA DE LATÃO, PVC, SOLDÁVEL, DN 25MM, X 1/2 INSTALADO EM RAMAL OU SUB-RAMAL DE ÁGUA - FORNECIMENTO E INSTALAÇÃO. AF_06/2022 | INHI - INSTALAÇÕES HIDROS SANITÁRIAS | UN | 1 | 9.7 | 9.7 | 9.7 | 9.7 | 12.43 | 12.43
Composição Auxiliar | 88248 | SINAPI | AUXILIAR DE ENCANADOR OU BOMBEIRO HIDRÁULICO COM ENCARGOS COMPLEMENTARES | SEDI - SERVIÇOS DIVERSOS | H | 0.1312 | 16.13 | 2.11 | 16.13 | 2.11 | 20.67 | 2.71
Composição Auxiliar | 88267 | SINAPI | ENCANADOR OU BOMBEIRO HIDRÁULICO COM ENCARGOS COMPLEMENTARES | SEDI - SERVIÇOS DIVERSOS | H | 0.1312 | 22.6 | 2.95 | 22.6 | 2.95 | 28.96 | 3.79
Insumo | 00038383 | SINAPI | LIXA D'AGUA EM FOLHA, GRAO 100 | Material | UN | 0.0315 | 1.67 | 0.04 | 1.67 | 0.04 | 2.15 | 0.06
Insumo | 00000122 | SINAPI | ADESIVO PLASTICO PARA PVC, FRASCO COM *850* GR | Material | UN | 0.0059 | 40.53 | 0.23 | 40.53 | 0.23 | 51.93 | 0.3
Insumo | 00020083 | SINAPI | SOLUCAO PREPARADORA / LIMPADORA PARA PVC, FRASCO COM 1000 CM3 | Material | UN | 0.007 | 45.92 | 0.32 | 45.92 | 0.32 | 58.84 | 0.41
Insumo | 00020147 | SINAPI | JOELHO PVC, SOLDAVEL, COM BUCHA DE LATAO, 90 GRAUS, 25 MM X 1/2", PARA AGUA FRIA PREDIAL | Material | UN | 1 | 4.02 | 4.02 | 4.02 | 4.02 | 5.16 | 5.16
[10 empty] | 3.93 | MO com LS => | 5.04
[6 empty] | Valor com BDI => |  | 11.87 | 0 | 11.87 | 0 | 15.22
[10 empty] | 237.58 | Preço Total => | 304.4
[9 empty] | 0 | 0 | 0 | 0
12.4.26 | Código | Banco | Descrição | Tipo | Und | Quant. | Valor Unit | Total
Composição | 4968 | ORSE | Tê 90º pvc rígido soldável, LLR, c/bucha de latão na bolsa central, d= 25 x 1/2" | Tubos e Conexões de PVC Rígido Soldável | un | 1 | 13.83 | 13.83 | 13.83 | 13.83 | 17.73 | 17.73
| Código | Banco | Descrição | Tipo | Und | Quant. | Valor Unit | Total
Composição | 10549 | ORSE | Encargos Complementares - Servente | Provisórios | h | 0.23 | 2.95 | 0.67 | 2.95 | 0.67 | 3,79 | 0,87
Composição | 10554 | ORSE | Encargos Complementares - Encanador | Provisórios | h | 0.23 | 2.9 | 0.66 | 2.9 | 0.66 | 3,72 | 0,85
Insumo | 00006111/SINAPI | ORSE | Servente de obras (horista) | Mão de Obra | h | 0.23 | 10.65 | 2.44 | 10.65 | 2.44 | 13,65 | 3,13
Insumo | 00002696/SINAPI | ORSE | Encanador ou bombeiro hidraulico (horista) | Mão de Obra | h | 0.23 | 14.91 | 3.42 | 14.91 | 3.42 | 19,11 | 4,39
Insumo | 981 | ORSE | Fita veda rosca 18mm | Material | m | 0.93 | 0.17 | 0.15 | 0.17 | 0.15 | 0,22 | 0,20
Insumo | 00007137/SINAPI | ORSE | Te pvc, soldavel, com bucha de latao na bolsa central, 90 graus, 25 mm x 1/2", para agua fria predial | Material | un | 1 | 6.5 | 6.5 | 6.5 | 6.5 | 8,33 | 8,33
Detalhamento de Cálculo ORSE | [8 empty] | 0 | 0 | 0 | 0
| Código | Banco | Descrição | Tipo | Und | Quant. | Valor Unit | Total
Insumo | 10517 | ORSE | Exames admissionais/demissionais (checkup) | Serviços | cj | 0.000184 | 234.15 | 0.03 | 234.15 | 0.03 | 300,00 | 0,05
Insumo | 941 | ORSE | Fardamento com mangas curta | Material | un | 0.00069 | 148.56 | 0.1 | 148.56 | 0.1 | 190,35 | 0,13
Insumo | 10592 | ORSE | Lima chata 12" | Material | un | 2.3e-05 | 29.1 | 0 | 29.1 | 0 | 37,29 | 0,00
Insumo | 11254 | ORSE | Tarracha para tubos PVC de 3/4" | Material | un | 0.000161 | 17.79 | 0 | 17.79 | 0 | 22,80 | 0,00
Insumo | 1651 | ORSE | Óculos branco proteção | Material | pr | 0.000368 | 4.95 | 0 | 4.95 | 0 | 6,35 | 0,00
Insumo | 00002696/SINAPI | ORSE | Encanador ou bombeiro hidraulico (horista) | Mão de Obra | h | 0.23 | 14.91 | 3.42 | 14.91 | 3.42 | 19,11 | 4,39
Insumo | 00012893/SINAPI | ORSE | Bota de seguranca com biqueira de aco e colarinho acolchoado | Material | par | 0.000368 | 50.57 | 0.01 | 50.57 | 0.01 | 64,80 | 0,02
Insumo | 00006111/SINAPI | ORSE | Servente de obras (horista) | Mão de Obra | h | 0.23 | 10.65 | 2.44 | 10.65 | 2.44 | 13,65 | 3,13
Insumo | 11256 | ORSE | Tarracha para tubos PVC de 1 1/2" | Material | un | 9.2e-05 | 46.83 | 0 | 46.83 | 0 | 60,00 | 0,00
Insumo | 10596 | ORSE | Protetor auricular | Material | un | 0.00207 | 3.82 | 0 | 3.82 | 0 | 4,90 | 0,01
Insumo | 11257 | ORSE | Tarracha para tubos PVC de 1 1/4" | Material | un | 9.2e-05 | 25.21 | 0 | 25.21 | 0 | 32,30 | 0,00
Insumo | 10788 | ORSE | Pá quadrada | Material | un | 4.6e-05 | 28.8 | 0 | 28.8 | 0 | 36,90 | 0,00
Insumo | 10492 | ORSE | Cesta Básica | Material | un | 0.00207 | 148.29 | 0.3 | 148.29 | 0.3 | 190,00 | 0,39
Insumo | 10599 | ORSE | Protetor solar fps 30 com 120ml | Material | un | 0.000828 | 14.04 | 0 | 14.04 | 0 | 18,00 | 0,01
Insumo | 00012895/SINAPI | ORSE | Capacete de seguranca aba frontal com suspensao de polietileno, sem jugular (classe b) | Material | un | 0.000276 | 10.53 | 0 | 10.53 | 0 | 13,50 | 0,00
Insumo | 00002711/SINAPI | ORSE | Carrinho de mao de aco capacidade 50 a 60 l, pneu com camara | Material | un | 4.6e-05 | 140.49 | 0 | 140.49 | 0 | 180,00 | 0,00
Insumo | 981 | ORSE | Fita veda rosca 18mm | Material | m | 0.93 | 0.17 | 0.15 | 0.17 | 0.15 | 0,22 | 0,20
Insumo | 10761 | ORSE | Refeição - café da manhã ( café com leite e dois pães com manteiga) | Serviços | un | 0.046828 | 3.9 | 0.17 | 3.9 | 0.17 | 5,00 | 0,23
Insumo | 11253 | ORSE | Tarracha para tubos PVC de 1/2" | Material | un | 0.000253 | 19.9 | 0 | 19.9 | 0 | 25,50 | 0,00
Insumo | 00012894/SINAPI | ORSE | Capa para chuva em pvc com forro de poliester, com capuz (amarela ou azul) | Material | un | 9.2e-05 | 13.69 | 0 | 13.69 | 0 | 17,55 | 0,00
Insumo | 158 | ORSE | Almoço (Participação do empregador) | Material | un | 0.046828 | 10.92 | 0.5 | 10.92 | 0.5 | 14,00 | 0,65
Insumo | 00007137/SINAPI | ORSE | Te pvc, soldavel, com bucha de latao na bolsa central, 90 graus, 25 mm x 1/2", para agua fria predial | Material | un | 1 | 6.5 | 6.5 | 6.5 | 6.5 | 8,33 | 8,33
Insumo | 4728 | ORSE | Talhadeira chata 10" | Material | un | 6.9e-05 | 14.5 | 0 | 14.5 | 0 | 18,58 | 0,00
Insumo | 11255 | ORSE | Tarracha para tubos PVC de 1" | Material | un | 0.000138 | 49.17 | 0 | 49.17 | 0 | 63,00 | 0,00
Insumo | 00012892/SINAPI | ORSE | Luva raspa de couro, cano curto (punho *7* cm) | Material | par | 0.001058 | 9.48 | 0 | 9.48 | 0 | 12,15 | 0,01
Insumo | 10593 | ORSE | Praio simples 30cm | Material | un | 2.3e-05 | 15.27 | 0 | 15.27 | 0 | 19,57 | 0,00
Insumo | 2378 | ORSE | Vale transporte | Material | un | 0.036685 | 3.51 | 0.12 | 3.51 | 0.12 | 4,50 | 0,16
Insumo | 4729 | ORSE | Marreta 1 kg com cabo | Material | un | 2.3e-05 | 24.58 | 0 | 24.58 | 0 | 31,50 | 0,00
Insumo | 10362 | ORSE | Seguro de vida e acidente em grupo | Serviços | un | 0.00207 | 9.78 | 0.01 | 9.78 | 0.01 | 12,54 | 0,02
[10 empty] | 5.86 | MO com LS => | 7.52
[6 empty] | Valor com BDI => |  | 16.94 | 0 | 16.94 | 0 | 21.71
[10 empty] | 101.66 | Preço Total => | 130.26
[9 empty] | 0 | 0 | 0 | 0
12.4.27 | Código | Banco | Descrição | Tipo | Und | Quant. | Valor Unit | Total
Composição | 103993 | SINAPI | BUCHA DE REDUÇÃO, PVC, SOLDÁVEL, DN 40MM X 32MM, INSTALADO EM RAMAL DE DISTRIBUIÇÃO DE ÁGUA - FORNECIMENTO E INSTALAÇÃO. AF_06/2022 | INHI - INSTALAÇÕES HIDROS SANITÁRIAS | UN | 1 | 7.21 | 7.21 | 7.21 | 7.21 | 9.25 | 9.25
Composição Auxiliar | 88267 | SINAPI | ENCANADOR OU BOMBEIRO HIDRÁULICO COM ENCARGOS COMPLEMENTARES | SEDI - SERVIÇOS DIVERSOS | H | 0.1181 | 22.6 | 2.66 | 22.6 | 2.66 | 28.96 | 3.42
Composição Auxiliar | 88248 | SINAPI | AUXILIAR DE ENCANADOR OU BOMBEIRO HIDRÁULICO COM ENCARGOS COMPLEMENTARES | SEDI - SERVIÇOS DIVERSOS | H | 0.1181 | 16.13 | 1.9 | 16.13 | 1.9 | 20.67 | 2.44
Insumo | 00038383 | SINAPI | LIXA D'AGUA EM FOLHA, GRAO 100 | Material | UN | 0.0394 | 1.67 | 0.06 | 1.67 | 0.06 | 2.15 | 0.08
Insumo | 00020083 | SINAPI | SOLUCAO PREPARADORA / LIMPADORA PARA PVC, FRASCO COM 1000 CM3 | Material | UN | 0.0125 | 45.92 | 0.56 | 45.92 | 0.56 | 58.84 | 0.73
Insumo | 00000812 | SINAPI | BUCHA DE REDUCAO DE PVC, SOLDAVEL, CURTA, COM 40 X 32 MM, PARA AGUA FRIA PREDIAL | Material | UN | 1 | 1.58 | 1.58 | 1.58 | 1.58 | 2.03 | 2.03
Insumo | 00000122 | SINAPI | ADESIVO PLASTICO PARA PVC, FRASCO COM *850* GR | Material | UN | 0.0106 | 40.53 | 0.42 | 40.53 | 0.42 | 51.93 | 0.55
[10 empty] | 3.54 | MO com LS => | 4.54
[6 empty] | Valor com BDI => |  | 8.83 | 0 | 8.83 | 0 | 11.32
[10 empty] | 8.83 | Preço Total => | 11.32
[9 empty] | 0 | 0 | 0 | 0
12.4.28 | Código | Banco | Descrição | Tipo | Und | Quant. | Valor Unit | Total
Composição | 104009 | SINAPI | BUCHA DE REDUÇÃO, CURTA, PVC, SOLDÁVEL, DN 50 X 40 MM, INSTALADO EM RAMAL DE DISTRIBUIÇÃO DE ÁGUA - FORNECIMENTO E INSTALAÇÃO. AF_06/2022 | INHI - INSTALAÇÕES HIDROS SANITÁRIAS | UN | 1 | 9.64 | 9.64 | 9.64 | 9.64 | 12.36 | 12.36
Composição Auxiliar | 88248 | SINAPI | AUXILIAR DE ENCANADOR OU BOMBEIRO HIDRÁULICO COM ENCARGOS COMPLEMENTARES | SEDI - SERVIÇOS DIVERSOS | H | 0.1405 | 16.13 | 2.26 | 16.13 | 2.26 | 20.67 | 2.9
Composição Auxiliar | 88267 | SINAPI | ENCANADOR OU BOMBEIRO HIDRÁULICO COM ENCARGOS COMPLEMENTARES | SEDI - SERVIÇOS DIVERSOS | H | 0.1405 | 22.6 | 3.16 | 22.6 | 3.16 | 28.96 | 4.06
Insumo | 00038383 | SINAPI | LIXA D'AGUA EM FOLHA, GRAO 100 | Material | UN | 0.0469 | 1.67 | 0.07 | 1.67 | 0.07 | 2.15 | 0.1
Insumo | 00020083 | SINAPI | SOLUCAO PREPARADORA / LIMPADORA PARA PVC, FRASCO COM 1000 CM3 | Material | UN | 0.018 | 45.92 | 0.81 | 45.92 | 0.81 | 58.84 | 1.05
Insumo | 00000122 | SINAPI | ADESIVO PLASTICO PARA PVC, FRASCO COM *850* GR | Material | UN | 0.0141 | 40.53 | 0.56 | 40.53 | 0.56 | 51.93 | 0.73
Insumo | 00000819 | SINAPI | BUCHA DE REDUCAO DE PVC, SOLDAVEL, CURTA, COM 50 X 40 MM, PARA AGUA FRIA PREDIAL | Material | UN | 1 | 2.74 | 2.74 | 2.74 | 2.74 | 3.52 | 3.52
[10 empty] | 4.21 | MO com LS => | 5.4
[6 empty] | Valor com BDI => |  | 11.8 | 0 | 11.8 | 0 | 15.13
[10 empty] | 11.8 | Preço Total => | 15.13
[9 empty] | 0 | 0 | 0 | 0
12.4.29 | Código | Banco | Descrição | Tipo | Und | Quant. | Valor Unit | Total
Composição | 103954 | SINAPI | BUCHA DE REDUÇÃO, LONGA, PVC, SOLDÁVEL, DN 32 X 20 MM, INSTALADO EM RAMAL DE DISTRIBUIÇÃO DE ÁGUA - FORNECIMENTO E INSTALAÇÃO. AF_06/2022 | INHI - INSTALAÇÕES HIDROS SANITÁRIAS | UN | 1 | 6.43 | 6.43 | 6.43 | 6.43 | 8.24 | 8.24
Composição Auxiliar | 88248 | SINAPI | AUXILIAR DE ENCANADOR OU BOMBEIRO HIDRÁULICO COM ENCARGOS COMPLEMENTARES | SEDI - SERVIÇOS DIVERSOS | H | 0.0931 | 16.13 | 1.49 | 16.13 | 1.49 | 20.67 | 1.92
Composição Auxiliar | 88267 | SINAPI | ENCANADOR OU BOMBEIRO HIDRÁULICO COM ENCARGOS COMPLEMENTARES | SEDI - SERVIÇOS DIVERSOS | H | 0.0931 | 22.6 | 2.09 | 22.6 | 2.09 | 28.96 | 2.69
Insumo | 00020083 | SINAPI | SOLUCAO PREPARADORA / LIMPADORA PARA PVC, FRASCO COM 1000 CM3 | Material | UN | 0.0085 | 45.92 | 0.39 | 45.92 | 0.39 | 58.84 | 0.5
Insumo | 00038383 | SINAPI | LIXA D'AGUA EM FOLHA, GRAO 100 | Material | UN | 0.0281 | 1.67 | 0.04 | 1.67 | 0.04 | 2.15 | 0.06
Insumo | 00000832 | SINAPI | BUCHA DE REDUCAO DE PVC, SOLDAVEL, LONGA, COM 32 X 20 MM, PARA AGUA FRIA PREDIAL | Material | UN | 1 | 2.11 | 2.11 | 2.11 | 2.11 | 2.71 | 2.71
Insumo | 00000122 | SINAPI | ADESIVO PLASTICO PARA PVC, FRASCO COM *850* GR | Material | UN | 0.0071 | 40.53 | 0.28 | 40.53 | 0.28 | 51.93 | 0.36
[10 empty] | 2.78 | MO com LS => | 3.57
[6 empty] | Valor com BDI => |  | 7.87 | 0 | 7.87 | 0 | 10.09
[10 empty] | 7.87 | Preço Total => | 10.09
[9 empty] | 0 | 0 | 0 | 0
12.4.30 | Código | Banco | Descrição | Tipo | Und | Quant. | Valor Unit | Total
Composição | 104014 | SINAPI | BUCHA DE REDUÇÃO, LONGA, PVC, SOLDÁVEL, DN 40 X 25 MM, INSTALADO EM RAMAL DE DISTRIBUIÇÃO DE ÁGUA - FORNECIMENTO E INSTALAÇÃO. AF_06/2022 | INHI - INSTALAÇÕES HIDROS SANITÁRIAS | UN | 1 | 7.89 | 7.89 | 7.89 | 7.89 | 10.11 | 10.11
Composição Auxiliar | 88248 | SINAPI | AUXILIAR DE ENCANADOR OU BOMBEIRO HIDRÁULICO COM ENCARGOS COMPLEMENTARES | SEDI - SERVIÇOS DIVERSOS | H | 0.1093 | 16.13 | 1.75 | 16.13 | 1.75 | 20.67 | 2.25
Composição Auxiliar | 88267 | SINAPI | ENCANADOR OU BOMBEIRO HIDRÁULICO COM ENCARGOS COMPLEMENTARES | SEDI - SERVIÇOS DIVERSOS | H | 0.1093 | 22.6 | 2.46 | 22.6 | 2.46 | 28.96 | 3.16
Insumo | 00000834 | SINAPI | BUCHA DE REDUCAO DE PVC, SOLDAVEL, LONGA, COM 40 X 25 MM, PARA AGUA FRIA PREDIAL | Material | UN | 1 | 2.73 | 2.73 | 2.73 | 2.73 | 3.51 | 3.51
Insumo | 00038383 | SINAPI | LIXA D'AGUA EM FOLHA, GRAO 100 | Material | UN | 0.0365 | 1.67 | 0.05 | 1.67 | 0.05 | 2.15 | 0.07
Insumo | 00020083 | SINAPI | SOLUCAO PREPARADORA / LIMPADORA PARA PVC, FRASCO COM 1000 CM3 | Material | UN | 0.011 | 45.92 | 0.49 | 45.92 | 0.49 | 58.84 | 0.64
Insumo | 00000122 | SINAPI | ADESIVO PLASTICO PARA PVC, FRASCO COM *850* GR | Material | UN | 0.0094 | 40.53 | 0.37 | 40.53 | 0.37 | 51.93 | 0.48
[10 empty] | 3.27 | MO com LS => | 4.2
[6 empty] | Valor com BDI => |  | 9.66 | 0 | 9.66 | 0 | 12.38
[10 empty] | 9.66 | Preço Total => | 12.38
[9 empty] | 0 | 0 | 0 | 0
12.4.31 | Código | Banco | Descrição | Tipo | Und | Quant. | Valor Unit | Total
Composição | 103999 | SINAPI | BUCHA DE REDUÇÃO, LONGA, PVC, SOLDÁVEL, DN 50 X 25 MM, INSTALADO EM RAMAL DE DISTRIBUIÇÃO DE ÁGUA - FORNECIMENTO E INSTALAÇÃO. AF_06/2022 | INHI - INSTALAÇÕES HIDROS SANITÁRIAS | UN | 1 | 9.11 | 9.11 | 9.11 | 9.11 | 11.68 | 11.68
Composição Auxiliar | 88248 | SINAPI | AUXILIAR DE ENCANADOR OU BOMBEIRO HIDRÁULICO COM ENCARGOS COMPLEMENTARES | SEDI - SERVIÇOS DIVERSOS | H | 0.1218 | 16.13 | 1.95 | 16.13 | 1.95 | 20.67 | 2.51
Composição Auxiliar | 88267 | SINAPI | ENCANADOR OU BOMBEIRO HIDRÁULICO COM ENCARGOS COMPLEMENTARES | SEDI - SERVIÇOS DIVERSOS | H | 0.1218 | 22.6 | 2.74 | 22.6 | 2.74 | 28.96 | 3.52
Insumo | 00038383 | SINAPI | LIXA D'AGUA EM FOLHA, GRAO 100 | Material | UN | 0.0406 | 1.67 | 0.06 | 1.67 | 0.06 | 2.15 | 0.08
Insumo | 00000813 | SINAPI | BUCHA DE REDUCAO DE PVC, SOLDAVEL, LONGA, COM 50 X 25 MM, PARA AGUA FRIA PREDIAL | Material | UN | 1 | 3.18 | 3.18 | 3.18 | 3.18 | 4.08 | 4.08
Insumo | 00020083 | SINAPI | SOLUCAO PREPARADORA / LIMPADORA PARA PVC, FRASCO COM 1000 CM3 | Material | UN | 0.015 | 45.92 | 0.68 | 45.92 | 0.68 | 58.84 | 0.88
Insumo | 00000122 | SINAPI | ADESIVO PLASTICO PARA PVC, FRASCO COM *850* GR | Material | UN | 0.0118 | 40.53 | 0.47 | 40.53 | 0.47 | 51.93 | 0.61
[10 empty] | 3.64 | MO com LS => | 4.67
[6 empty] | Valor com BDI => |  | 11.16 | 0 | 11.16 | 0 | 14.3
[10 empty] | 11.16 | Preço Total => | 14.3
[9 empty] | 0 | 0 | 0 | 0
12.4.32 | Código | Banco | Descrição | Tipo | Und | Quant. | Valor Unit | Total
Composição | 104003 | SINAPI | BUCHA DE REDUÇÃO , LONGA, PVC, SOLDÁVEL, DN 50 X 32 MM, INSTALADO EM RAMAL DE DISTRIBUIÇÃO DE ÁGUA - FORNECIMENTO E INSTALAÇÃO. AF_06/2022 | INHI - INSTALAÇÕES HIDROS SANITÁRIAS | UN | 1 | 10.68 | 10.68 | 10.68 | 10.68 | 13.69 | 13.69
Composição Auxiliar | 88267 | SINAPI | ENCANADOR OU BOMBEIRO HIDRÁULICO COM ENCARGOS COMPLEMENTARES | SEDI - SERVIÇOS DIVERSOS | H | 0.1306 | 22.6 | 2.95 | 22.6 | 2.95 | 28.96 | 3.78
Composição Auxiliar | 88248 | SINAPI | AUXILIAR DE ENCANADOR OU BOMBEIRO HIDRÁULICO COM ENCARGOS COMPLEMENTARES | SEDI - SERVIÇOS DIVERSOS | H | 0.1306 | 16.13 | 2.09 | 16.13 | 2.09 | 20.67 | 2.69
Insumo | 00038383 | SINAPI | LIXA D'AGUA EM FOLHA, GRAO 100 | Material | UN | 0.0435 | 1.67 | 0.07 | 1.67 | 0.07 | 2.15 | 0.09
Insumo | 00000820 | SINAPI | BUCHA DE REDUCAO DE PVC, SOLDAVEL, LONGA, COM 50 X 32 MM, PARA AGUA FRIA PREDIAL | Material | UN | 1 | 4.29 | 4.29 | 4.29 | 4.29 | 5.5 | 5.5
Insumo | 00000122 | SINAPI | ADESIVO PLASTICO PARA PVC, FRASCO COM *850* GR | Material | UN | 0.0129 | 40.53 | 0.51 | 40.53 | 0.51 | 51.93 | 0.66
Insumo | 00020083 | SINAPI | SOLUCAO PREPARADORA / LIMPADORA PARA PVC, FRASCO COM 1000 CM3 | Material | UN | 0.0165 | 45.92 | 0.75 | 45.92 | 0.75 | 58.84 | 0.97
[10 empty] | 3.91 | MO com LS => | 5.02
[6 empty] | Valor com BDI => |  | 13.08 | 0 | 13.08 | 0 | 16.76
[10 empty] | 13.08 | Preço Total => | 16.76
[9 empty] | 0 | 0 | 0 | 0
12.4.33 | Código | Banco | Descrição | Tipo | Und | Quant. | Valor Unit | Total
Composição | 89410 | SINAPI | CURVA 90 GRAUS, PVC, SOLDÁVEL, DN 25MM, INSTALADO EM RAMAL DE DISTRIBUIÇÃO DE ÁGUA - FORNECIMENTO E INSTALAÇÃO. AF_06/2022 | INHI - INSTALAÇÕES HIDROS SANITÁRIAS | UN | 1 | 8.18 | 8.18 | 8.18 | 8.18 | 10.49 | 10.49
Composição Auxiliar | 88248 | SINAPI | AUXILIAR DE ENCANADOR OU BOMBEIRO HIDRÁULICO COM ENCARGOS COMPLEMENTARES | SEDI - SERVIÇOS DIVERSOS | H | 0.1359 | 16.13 | 2.18 | 16.13 | 2.18 | 20.67 | 2.8
Composição Auxiliar | 88267 | SINAPI | ENCANADOR OU BOMBEIRO HIDRÁULICO COM ENCARGOS COMPLEMENTARES | SEDI - SERVIÇOS DIVERSOS | H | 0.1359 | 22.6 | 3.06 | 22.6 | 3.06 | 28.96 | 3.93
Insumo | 00038383 | SINAPI | LIXA D'AGUA EM FOLHA, GRAO 100 | Material | UN | 0.0302 | 1.67 | 0.04 | 1.67 | 0.04 | 2.15 | 0.06
Insumo | 00001956 | SINAPI | CURVA DE PVC 90 GRAUS, SOLDAVEL, 25 MM, COR MARROM, PARA AGUA FRIA PREDIAL | Material | UN | 1 | 2.24 | 2.24 | 2.24 | 2.24 | 2.87 | 2.87
Insumo | 00020083 | SINAPI | SOLUCAO PREPARADORA / LIMPADORA PARA PVC, FRASCO COM 1000 CM3 | Material | UN | 0.008 | 45.92 | 0.36 | 45.92 | 0.36 | 58.84 | 0.47
Insumo | 00000122 | SINAPI | ADESIVO PLASTICO PARA PVC, FRASCO COM *850* GR | Material | UN | 0.0071 | 40.53 | 0.28 | 40.53 | 0.28 | 51.93 | 0.36
[10 empty] | 4.07 | MO com LS => | 5.22
[6 empty] | Valor com BDI => |  | 10.02 | 0 | 10.02 | 0 | 12.84
[10 empty] | 60.12 | Preço Total => | 77.04
[9 empty] | 0 | 0 | 0 | 0
12.4.34 | Código | Banco | Descrição | Tipo | Und | Quant. | Valor Unit | Total
Composição | 89415 | SINAPI | CURVA 90 GRAUS, PVC, SOLDÁVEL, DN 32MM, INSTALADO EM RAMAL DE DISTRIBUIÇÃO DE ÁGUA - FORNECIMENTO E INSTALAÇÃO. AF_06/2022 | INHI - INSTALAÇÕES HIDROS SANITÁRIAS | UN | 1 | 12.05 | 12.05 | 12.05 | 12.05 | 15.45 | 15.45
Composição Auxiliar | 88267 | SINAPI | ENCANADOR OU BOMBEIRO HIDRÁULICO COM ENCARGOS COMPLEMENTARES | SEDI - SERVIÇOS DIVERSOS | H | 0.1621 | 22.6 | 3.66 | 22.6 | 3.66 | 28.96 | 4.69
Composição Auxiliar | 88248 | SINAPI | AUXILIAR DE ENCANADOR OU BOMBEIRO HIDRÁULICO COM ENCARGOS COMPLEMENTARES | SEDI - SERVIÇOS DIVERSOS | H | 0.1621 | 16.13 | 2.61 | 16.13 | 2.61 | 20.67 | 3.35
Insumo | 00001957 | SINAPI | CURVA DE PVC 90 GRAUS, SOLDAVEL, 32 MM, COR MARROM, PARA AGUA FRIA PREDIAL | Material | UN | 1 | 4.85 | 4.85 | 4.85 | 4.85 | 6.22 | 6.22
Insumo | 00000122 | SINAPI | ADESIVO PLASTICO PARA PVC, FRASCO COM *850* GR | Material | UN | 0.0094 | 40.53 | 0.37 | 40.53 | 0.37 | 51.93 | 0.48
Insumo | 00038383 | SINAPI | LIXA D'AGUA EM FOLHA, GRAO 100 | Material | UN | 0.036 | 1.67 | 0.05 | 1.67 | 0.05 | 2.15 | 0.07
Insumo | 00020083 | SINAPI | SOLUCAO PREPARADORA / LIMPADORA PARA PVC, FRASCO COM 1000 CM3 | Material | UN | 0.011 | 45.92 | 0.49 | 45.92 | 0.49 | 58.84 | 0.64
[10 empty] | 4.86 | MO com LS => | 6.23
[6 empty] | Valor com BDI => |  | 14.76 | 0 | 14.76 | 0 | 18.92
[10 empty] | 44.3 | Preço Total => | 56.76
[9 empty] | 0 | 0 | 0 | 0
12.4.35 | Código | Banco | Descrição | Tipo | Und | Quant. | Valor Unit | Total
Composição | 89404 | SINAPI | JOELHO 90 GRAUS, PVC, SOLDÁVEL, DN 20MM, INSTALADO EM RAMAL DE DISTRIBUIÇÃO DE ÁGUA - FORNECIMENTO E INSTALAÇÃO. AF_06/2022 | INHI - INSTALAÇÕES HIDROS SANITÁRIAS | UN | 1 | 5.47 | 5.47 | 5.47 | 5.47 | 7.02 | 7.02
Composição Auxiliar | 88248 | SINAPI | AUXILIAR DE ENCANADOR OU BOMBEIRO HIDRÁULICO COM ENCARGOS COMPLEMENTARES | SEDI - SERVIÇOS DIVERSOS | H | 0.1172 | 16.13 | 1.88 | 16.13 | 1.88 | 20.67 | 2.42
Composição Auxiliar | 88267 | SINAPI | ENCANADOR OU BOMBEIRO HIDRÁULICO COM ENCARGOS COMPLEMENTARES | SEDI - SERVIÇOS DIVERSOS | H | 0.1172 | 22.6 | 2.64 | 22.6 | 2.64 | 28.96 | 3.39
Insumo | 00020083 | SINAPI | SOLUCAO PREPARADORA / LIMPADORA PARA PVC, FRASCO COM 1000 CM3 | Material | UN | 0.006 | 45.92 | 0.27 | 45.92 | 0.27 | 58.84 | 0.35
Insumo | 00000122 | SINAPI | ADESIVO PLASTICO PARA PVC, FRASCO COM *850* GR | Material | UN | 0.0047 | 40.53 | 0.18 | 40.53 | 0.18 | 51.93 | 0.24
Insumo | 00038383 | SINAPI | LIXA D'AGUA EM FOLHA, GRAO 100 | Material | UN | 0.026 | 1.67 | 0.03 | 1.67 | 0.03 | 2.15 | 0.05
Insumo | 00003542 | SINAPI | JOELHO PVC, SOLDAVEL, 90 GRAUS, 20 MM, COR MARROM, PARA AGUA FRIA PREDIAL | Material | UN | 1 | 0.44 | 0.44 | 0.44 | 0.44 | 0.57 | 0.57
[10 empty] | 3.51 | MO com LS => | 4.5
[6 empty] | Valor com BDI => |  | 6.7 | 0 | 6.7 | 0 | 8.59
[10 empty] | 46.93 | Preço Total => | 60.13
[9 empty] | 0 | 0 | 0 | 0
12.4.36 | Código | Banco | Descrição | Tipo | Und | Quant. | Valor Unit | Total
Composição | 89408 | SINAPI | JOELHO 90 GRAUS, PVC, SOLDÁVEL, DN 25MM, INSTALADO EM RAMAL DE DISTRIBUIÇÃO DE ÁGUA - FORNECIMENTO E INSTALAÇÃO. AF_06/2022 | INHI - INSTALAÇÕES HIDROS SANITÁRIAS | UN | 1 | 6.49 | 6.49 | 6.49 | 6.49 | 8.32 | 8.32
Composição Auxiliar | 88248 | SINAPI | AUXILIAR DE ENCANADOR OU BOMBEIRO HIDRÁULICO COM ENCARGOS COMPLEMENTARES | SEDI - SERVIÇOS DIVERSOS | H | 0.1359 | 16.13 | 2.18 | 16.13 | 2.18 | 20.67 | 2.8
Composição Auxiliar | 88267 | SINAPI | ENCANADOR OU BOMBEIRO HIDRÁULICO COM ENCARGOS COMPLEMENTARES | SEDI - SERVIÇOS DIVERSOS | H | 0.1359 | 22.6 | 3.06 | 22.6 | 3.06 | 28.96 | 3.93
Insumo | 00003529 | SINAPI | JOELHO PVC, SOLDAVEL, 90 GRAUS, 25 MM, COR MARROM, PARA AGUA FRIA PREDIAL | Material | UN | 1 | 0.54 | 0.54 | 0.54 | 0.54 | 0.7 | 0.7
Insumo | 00000122 | SINAPI | ADESIVO PLASTICO PARA PVC, FRASCO COM *850* GR | Material | UN | 0.0071 | 40.53 | 0.28 | 40.53 | 0.28 | 51.93 | 0.36
Insumo | 00020083 | SINAPI | SOLUCAO PREPARADORA / LIMPADORA PARA PVC, FRASCO COM 1000 CM3 | Material | UN | 0.008 | 45.92 | 0.36 | 45.92 | 0.36 | 58.84 | 0.47
Insumo | 00038383 | SINAPI | LIXA D'AGUA EM FOLHA, GRAO 100 | Material | UN | 0.0302 | 1.67 | 0.04 | 1.67 | 0.04 | 2.15 | 0.06
[10 empty] | 4.07 | MO com LS => | 5.22
[6 empty] | Valor com BDI => |  | 7.94 | 0 | 7.94 | 0 | 10.18
[10 empty] | 262.2 | Preço Total => | 335.94
[9 empty] | 0 | 0 | 0 | 0
12.4.37 | Código | Banco | Descrição | Tipo | Und | Quant. | Valor Unit | Total
Composição | 89413 | SINAPI | JOELHO 90 GRAUS, PVC, SOLDÁVEL, DN 32MM, INSTALADO EM RAMAL DE DISTRIBUIÇÃO DE ÁGUA - FORNECIMENTO E INSTALAÇÃO. AF_06/2022 | INHI - INSTALAÇÕES HIDROS SANITÁRIAS | UN | 1 | 9.02 | 9.02 | 9.02 | 9.02 | 11.56 | 11.56
Composição Auxiliar | 88248 | SINAPI | AUXILIAR DE ENCANADOR OU BOMBEIRO HIDRÁULICO COM ENCARGOS COMPLEMENTARES | SEDI - SERVIÇOS DIVERSOS | H | 0.1621 | 16.13 | 2.61 | 16.13 | 2.61 | 20.67 | 3.35
Composição Auxiliar | 88267 | SINAPI | ENCANADOR OU BOMBEIRO HIDRÁULICO COM ENCARGOS COMPLEMENTARES | SEDI - SERVIÇOS DIVERSOS | H | 0.1621 | 22.6 | 3.66 | 22.6 | 3.66 | 28.96 | 4.69
Insumo | 00003536 | SINAPI | JOELHO PVC, SOLDAVEL, 90 GRAUS, 32 MM, COR MARROM, PARA AGUA FRIA PREDIAL | Material | UN | 1 | 1.81 | 1.81 | 1.81 | 1.81 | 2.33 | 2.33
Insumo | 00020083 | SINAPI | SOLUCAO PREPARADORA / LIMPADORA PARA PVC, FRASCO COM 1000 CM3 | Material | UN | 0.011 | 45.92 | 0.49 | 45.92 | 0.49 | 58.84 | 0.64
Insumo | 00038383 | SINAPI | LIXA D'AGUA EM FOLHA, GRAO 100 | Material | UN | 0.036 | 1.67 | 0.05 | 1.67 | 0.05 | 2.15 | 0.07
Insumo | 00000122 | SINAPI | ADESIVO PLASTICO PARA PVC, FRASCO COM *850* GR | Material | UN | 0.0094 | 40.53 | 0.37 | 40.53 | 0.37 | 51.93 | 0.48
[10 empty] | 4.86 | MO com LS => | 6.23
[6 empty] | Valor com BDI => |  | 11.04 | 0 | 11.04 | 0 | 14.15
[10 empty] | 154.61 | Preço Total => | 198.1
[9 empty] | 0 | 0 | 0 | 0
12.4.38 | Código | Banco | Descrição | Tipo | Und | Quant. | Valor Unit | Total
Composição | 103984 | SINAPI | JOELHO 90 GRAUS, PVC, SOLDÁVEL, DN 50MM, INSTALADO EM RAMAL DE DISTRIBUIÇÃO DE ÁGUA - FORNECIMENTO E INSTALAÇÃO. AF_06/2022 | INHI - INSTALAÇÕES HIDROS SANITÁRIAS | UN | 1 | 14.38 | 14.38 | 14.38 | 14.38 | 18.43 | 18.43
Composição Auxiliar | 88267 | SINAPI | ENCANADOR OU BOMBEIRO HIDRÁULICO COM ENCARGOS COMPLEMENTARES | SEDI - SERVIÇOS DIVERSOS | H | 0.2294 | 22.6 | 5.18 | 22.6 | 5.18 | 28.96 | 6.64
Composição Auxiliar | 88248 | SINAPI | AUXILIAR DE ENCANADOR OU BOMBEIRO HIDRÁULICO COM ENCARGOS COMPLEMENTARES | SEDI - SERVIÇOS DIVERSOS | H | 0.2294 | 16.13 | 3.69 | 16.13 | 3.69 | 20.67 | 4.74
Insumo | 00000122 | SINAPI | ADESIVO PLASTICO PARA PVC, FRASCO COM *850* GR | Material | UN | 0.0165 | 40.53 | 0.66 | 40.53 | 0.66 | 51.93 | 0.85
Insumo | 00020083 | SINAPI | SOLUCAO PREPARADORA / LIMPADORA PARA PVC, FRASCO COM 1000 CM3 | Material | UN | 0.022 | 45.92 | 1 | 45.92 | 1 | 58.84 | 1.29
Insumo | 00003540 | SINAPI | JOELHO PVC, SOLDAVEL, 90 GRAUS, 50 MM, COR MARROM, PARA AGUA FRIA PREDIAL | Material | UN | 1 | 3.75 | 3.75 | 3.75 | 3.75 | 4.81 | 4.81
Insumo | 00038383 | SINAPI | LIXA D'AGUA EM FOLHA, GRAO 100 | Material | UN | 0.051 | 1.67 | 0.07 | 1.67 | 0.07 | 2.15 | 0.1
[10 empty] | 6.88 | MO com LS => | 8.82
[6 empty] | Valor com BDI => |  | 17.61 | 0 | 17.61 | 0 | 22.57
[10 empty] | 35.23 | Preço Total => | 45.14
[9 empty] | 0 | 0 | 0 | 0
12.4.39 | Código | Banco | Descrição | Tipo | Und | Quant. | Valor Unit | Total
Composição | 89363 | SINAPI | JOELHO 45 GRAUS, PVC, SOLDÁVEL, DN 25MM, INSTALADO EM RAMAL OU SUB-RAMAL DE ÁGUA - FORNECIMENTO E INSTALAÇÃO. AF_06/2022 | INHI - INSTALAÇÕES HIDROS SANITÁRIAS | UN | 1 | 7.71 | 7.71 | 7.71 | 7.71 | 9.88 | 9.88
Composição Auxiliar | 88248 | SINAPI | AUXILIAR DE ENCANADOR OU BOMBEIRO HIDRÁULICO COM ENCARGOS COMPLEMENTARES | SEDI - SERVIÇOS DIVERSOS | H | 0.152 | 16.13 | 2.45 | 16.13 | 2.45 | 20.67 | 3.14
Composição Auxiliar | 88267 | SINAPI | ENCANADOR OU BOMBEIRO HIDRÁULICO COM ENCARGOS COMPLEMENTARES | SEDI - SERVIÇOS DIVERSOS | H | 0.152 | 22.6 | 3.43 | 22.6 | 3.43 | 28.96 | 4.4
Insumo | 00020083 | SINAPI | SOLUCAO PREPARADORA / LIMPADORA PARA PVC, FRASCO COM 1000 CM3 | Material | UN | 0.008 | 45.92 | 0.36 | 45.92 | 0.36 | 58.84 | 0.47
Insumo | 00003500 | SINAPI | JOELHO, PVC SOLDAVEL, 45 GRAUS, 25 MM, COR MARROM, PARA AGUA FRIA PREDIAL | Material | UN | 1 | 1.12 | 1.12 | 1.12 | 1.12 | 1.44 | 1.44
Insumo | 00000122 | SINAPI | ADESIVO PLASTICO PARA PVC, FRASCO COM *850* GR | Material | UN | 0.0071 | 40.53 | 0.28 | 40.53 | 0.28 | 51.93 | 0.36
Insumo | 00038383 | SINAPI | LIXA D'AGUA EM FOLHA, GRAO 100 | Material | UN | 0.0338 | 1.67 | 0.05 | 1.67 | 0.05 | 2.15 | 0.07
[10 empty] | 4.55 | MO com LS => | 5.84
[6 empty] | Valor com BDI => |  | 9.44 | 0 | 9.44 | 0 | 12.1
[10 empty] | 18.88 | Preço Total => | 24.2
[9 empty] | 0 | 0 | 0 | 0
12.4.40 | Código | Banco | Descrição | Tipo | Und | Quant. | Valor Unit | Total
Composição | 89414 | SINAPI | JOELHO 45 GRAUS, PVC, SOLDÁVEL, DN 32MM, INSTALADO EM RAMAL DE DISTRIBUIÇÃO DE ÁGUA - FORNECIMENTO E INSTALAÇÃO. AF_06/2022 | INHI - INSTALAÇÕES HIDROS SANITÁRIAS | UN | 1 | 10.31 | 10.31 | 10.31 | 10.31 | 13.22 | 13.22
Composição Auxiliar | 88267 | SINAPI | ENCANADOR OU BOMBEIRO HIDRÁULICO COM ENCARGOS COMPLEMENTARES | SEDI - SERVIÇOS DIVERSOS | H | 0.1621 | 22.6 | 3.66 | 22.6 | 3.66 | 28.96 | 4.69
Composição Auxiliar | 88248 | SINAPI | AUXILIAR DE ENCANADOR OU BOMBEIRO HIDRÁULICO COM ENCARGOS COMPLEMENTARES | SEDI - SERVIÇOS DIVERSOS | H | 0.1621 | 16.13 | 2.61 | 16.13 | 2.61 | 20.67 | 3.35
Insumo | 00000122 | SINAPI | ADESIVO PLASTICO PARA PVC, FRASCO COM *850* GR | Material | UN | 0.0094 | 40.53 | 0.37 | 40.53 | 0.37 | 51.93 | 0.48
Insumo | 00020083 | SINAPI | SOLUCAO PREPARADORA / LIMPADORA PARA PVC, FRASCO COM 1000 CM3 | Material | UN | 0.011 | 45.92 | 0.49 | 45.92 | 0.49 | 58.84 | 0.64
Insumo | 00003501 | SINAPI | JOELHO, PVC SOLDAVEL, 45 GRAUS, 32 MM, COR MARROM, PARA AGUA FRIA PREDIAL | Material | UN | 1 | 3.11 | 3.11 | 3.11 | 3.11 | 3.99 | 3.99
Insumo | 00038383 | SINAPI | LIXA D'AGUA EM FOLHA, GRAO 100 | Material | UN | 0.036 | 1.67 | 0.05 | 1.67 | 0.05 | 2.15 | 0.07
[10 empty] | 4.86 | MO com LS => | 6.23
[6 empty] | Valor com BDI => |  | 12.63 | 0 | 12.63 | 0 | 16.19
[10 empty] | 12.63 | Preço Total => | 16.19
[9 empty] | 0 | 0 | 0 | 0
12.4.41 | Código | Banco | Descrição | Tipo | Und | Quant. | Valor Unit | Total
Composição | 103985 | SINAPI | JOELHO 45 GRAUS, PVC, SOLDÁVEL, DN 50MM, INSTALADO EM RAMAL DE DISTRIBUIÇÃO DE ÁGUA - FORNECIMENTO E INSTALAÇÃO. AF_06/2022 | INHI - INSTALAÇÕES HIDROS SANITÁRIAS | UN | 1 | 16.25 | 16.25 | 16.25 | 16.25 | 20.83 | 20.83
Composição Auxiliar | 88248 | SINAPI | AUXILIAR DE ENCANADOR OU BOMBEIRO HIDRÁULICO COM ENCARGOS COMPLEMENTARES | SEDI - SERVIÇOS DIVERSOS | H | 0.2294 | 16.13 | 3.69 | 16.13 | 3.69 | 20.67 | 4.74
Composição Auxiliar | 88267 | SINAPI | ENCANADOR OU BOMBEIRO HIDRÁULICO COM ENCARGOS COMPLEMENTARES | SEDI - SERVIÇOS DIVERSOS | H | 0.2294 | 22.6 | 5.18 | 22.6 | 5.18 | 28.96 | 6.64
Insumo | 00003503 | SINAPI | JOELHO, PVC SOLDAVEL, 45 GRAUS, 50 MM, COR MARROM, PARA AGUA FRIA PREDIAL | Material | UN | 1 | 5.62 | 5.62 | 5.62 | 5.62 | 7.21 | 7.21
Insumo | 00020083 | SINAPI | SOLUCAO PREPARADORA / LIMPADORA PARA PVC, FRASCO COM 1000 CM3 | Material | UN | 0.022 | 45.92 | 1 | 45.92 | 1 | 58.84 | 1.29
Insumo | 00038383 | SINAPI | LIXA D'AGUA EM FOLHA, GRAO 100 | Material | UN | 0.051 | 1.67 | 0.07 | 1.67 | 0.07 | 2.15 | 0.1
Insumo | 00000122 | SINAPI | ADESIVO PLASTICO PARA PVC, FRASCO COM *850* GR | Material | UN | 0.0165 | 40.53 | 0.66 | 40.53 | 0.66 | 51.93 | 0.85
[10 empty] | 6.88 | MO com LS => | 8.82
[6 empty] | Valor com BDI => |  | 19.91 | 0 | 19.91 | 0 | 25.51
[10 empty] | 39.82 | Preço Total => | 51.02
[9 empty] | 0 | 0 | 0 | 0
12.4.42 | Código | Banco | Descrição | Tipo | Und | Quant. | Valor Unit | Total
Composição | 103956 | SINAPI | JOELHO DE REDUÇÃO, 90 GRAUS, PVC, SOLDÁVEL, DN 32 MM X 25 MM, INSTALADO EM RAMAL DE DISTRIBUIÇÃO DE ÁGUA - FORNECIMENTO E INSTALAÇÃO. AF_06/2022 | INHI - INSTALAÇÕES HIDROS SANITÁRIAS | UN | 1 | 10.46 | 10.46 | 10.46 | 10.46 | 13.41 | 13.41
Composição Auxiliar | 88267 | SINAPI | ENCANADOR OU BOMBEIRO HIDRÁULICO COM ENCARGOS COMPLEMENTARES | SEDI - SERVIÇOS DIVERSOS | H | 0.149 | 22.6 | 3.36 | 22.6 | 3.36 | 28.96 | 4.31
Composição Auxiliar | 88248 | SINAPI | AUXILIAR DE ENCANADOR OU BOMBEIRO HIDRÁULICO COM ENCARGOS COMPLEMENTARES | SEDI - SERVIÇOS DIVERSOS | H | 0.149 | 16.13 | 2.39 | 16.13 | 2.39 | 20.67 | 3.07
Insumo | 00020083 | SINAPI | SOLUCAO PREPARADORA / LIMPADORA PARA PVC, FRASCO COM 1000 CM3 | Material | UN | 0.0095 | 45.92 | 0.42 | 45.92 | 0.42 | 58.84 | 0.55
Insumo | 00003538 | SINAPI | JOELHO DE REDUCAO, PVC SOLDAVEL, 90 GRAUS, 32 MM X 25 MM, COR MARROM, PARA AGUA FRIA PREDIAL | Material | UN | 1 | 3.89 | 3.89 | 3.89 | 3.89 | 4.99 | 4.99
Insumo | 00000122 | SINAPI | ADESIVO PLASTICO PARA PVC, FRASCO COM *850* GR | Material | UN | 0.0082 | 40.53 | 0.32 | 40.53 | 0.32 | 51.93 | 0.42
Insumo | 00038383 | SINAPI | LIXA D'AGUA EM FOLHA, GRAO 100 | Material | UN | 0.0331 | 1.67 | 0.05 | 1.67 | 0.05 | 2.15 | 0.07
[10 empty] | 4.46 | MO com LS => | 5.72
[6 empty] | Valor com BDI => |  | 12.81 | 0 | 12.81 | 0 | 16.42
[10 empty] | 25.63 | Preço Total => | 32.84
[9 empty] | 0 | 0 | 0 | 0
12.4.43 | Código | Banco | Descrição | Tipo | Und | Quant. | Valor Unit | Total
Composição | 89440 | SINAPI | TE, PVC, SOLDÁVEL, DN 25MM, INSTALADO EM RAMAL DE DISTRIBUIÇÃO DE ÁGUA - FORNECIMENTO E INSTALAÇÃO. AF_06/2022 | INHI - INSTALAÇÕES HIDROS SANITÁRIAS | UN | 1 | 8.96 | 8.96 | 8.96 | 8.96 | 11.48 | 11.48
Composição Auxiliar | 88267 | SINAPI | ENCANADOR OU BOMBEIRO HIDRÁULICO COM ENCARGOS COMPLEMENTARES | SEDI - SERVIÇOS DIVERSOS | H | 0.1812 | 22.6 | 4.08 | 22.6 | 4.08 | 28.96 | 5.24
Composição Auxiliar | 88248 | SINAPI | AUXILIAR DE ENCANADOR OU BOMBEIRO HIDRÁULICO COM ENCARGOS COMPLEMENTARES | SEDI - SERVIÇOS DIVERSOS | H | 0.1812 | 16.13 | 2.91 | 16.13 | 2.91 | 20.67 | 3.74
Insumo | 00000122 | SINAPI | ADESIVO PLASTICO PARA PVC, FRASCO COM *850* GR | Material | UN | 0.0106 | 40.53 | 0.42 | 40.53 | 0.42 | 51.93 | 0.55
Insumo | 00020083 | SINAPI | SOLUCAO PREPARADORA / LIMPADORA PARA PVC, FRASCO COM 1000 CM3 | Material | UN | 0.012 | 45.92 | 0.54 | 45.92 | 0.54 | 58.84 | 0.7
Insumo | 00007139 | SINAPI | TE SOLDAVEL, PVC, 90 GRAUS, 25 MM, PARA AGUA FRIA PREDIAL (NBR 5648) | Material | UN | 1 | 0.9 | 0.9 | 0.9 | 0.9 | 1.16 | 1.16
Insumo | 00038383 | SINAPI | LIXA D'AGUA EM FOLHA, GRAO 100 | Material | UN | 0.0453 | 1.67 | 0.07 | 1.67 | 0.07 | 2.15 | 0.09
[10 empty] | 5.43 | MO com LS => | 6.96
[6 empty] | Valor com BDI => |  | 10.96 | 0 | 10.96 | 0 | 14.05
[10 empty] | 241.25 | Preço Total => | 309.1
[9 empty] | 0 | 0 | 0 | 0
12.4.44 | Código | Banco | Descrição | Tipo | Und | Quant. | Valor Unit | Total
Composição | 89398 | SINAPI | TE, PVC, SOLDÁVEL, DN 32MM, INSTALADO EM RAMAL OU SUB-RAMAL DE ÁGUA - FORNECIMENTO E INSTALAÇÃO. AF_06/2022 | INHI - INSTALAÇÕES HIDROS SANITÁRIAS | UN | 1 | 13.61 | 13.61 | 13.61 | 13.61 | 17.44 | 17.44
Composição Auxiliar | 88248 | SINAPI | AUXILIAR DE ENCANADOR OU BOMBEIRO HIDRÁULICO COM ENCARGOS COMPLEMENTARES | SEDI - SERVIÇOS DIVERSOS | H | 0.2416 | 16.13 | 3.89 | 16.13 | 3.89 | 20.67 | 4.99
Composição Auxiliar | 88267 | SINAPI | ENCANADOR OU BOMBEIRO HIDRÁULICO COM ENCARGOS COMPLEMENTARES | SEDI - SERVIÇOS DIVERSOS | H | 0.2416 | 22.6 | 5.45 | 22.6 | 5.45 | 28.96 | 6.99
Insumo | 00000122 | SINAPI | ADESIVO PLASTICO PARA PVC, FRASCO COM *850* GR | Material | UN | 0.0141 | 40.53 | 0.56 | 40.53 | 0.56 | 51.93 | 0.73
Insumo | 00020083 | SINAPI | SOLUCAO PREPARADORA / LIMPADORA PARA PVC, FRASCO COM 1000 CM3 | Material | UN | 0.0165 | 45.92 | 0.75 | 45.92 | 0.75 | 58.84 | 0.97
Insumo | 00038383 | SINAPI | LIXA D'AGUA EM FOLHA, GRAO 100 | Material | UN | 0.0605 | 1.67 | 0.1 | 1.67 | 0.1 | 2.15 | 0.13
Insumo | 00007140 | SINAPI | TE SOLDAVEL, PVC, 90 GRAUS, 32 MM, PARA AGUA FRIA PREDIAL (NBR 5648) | Material | UN | 1 | 2.83 | 2.83 | 2.83 | 2.83 | 3.63 | 3.63
[10 empty] | 7.25 | MO com LS => | 9.29
[6 empty] | Valor com BDI => |  | 16.66 | 0 | 16.66 | 0 | 21.35
[10 empty] | 33.32 | Preço Total => | 42.7
[9 empty] | 0 | 0 | 0 | 0
12.4.45 | Código | Banco | Descrição | Tipo | Und | Quant. | Valor Unit | Total
Composição | 104011 | SINAPI | TE, PVC, SOLDÁVEL, DN 40MM, INSTALADO EM RAMAL DE DISTRIBUIÇÃO DE ÁGUA - FORNECIMENTO E INSTALAÇÃO. AF_06/2022 | INHI - INSTALAÇÕES HIDROS SANITÁRIAS | UN | 1 | 18.61 | 18.61 | 18.61 | 18.61 | 23.85 | 23.85
Composição Auxiliar | 88248 | SINAPI | AUXILIAR DE ENCANADOR OU BOMBEIRO HIDRÁULICO COM ENCARGOS COMPLEMENTARES | SEDI - SERVIÇOS DIVERSOS | H | 0.256 | 16.13 | 4.12 | 16.13 | 4.12 | 20.67 | 5.29
Composição Auxiliar | 88267 | SINAPI | ENCANADOR OU BOMBEIRO HIDRÁULICO COM ENCARGOS COMPLEMENTARES | SEDI - SERVIÇOS DIVERSOS | H | 0.256 | 22.6 | 5.78 | 22.6 | 5.78 | 28.96 | 7.41
Insumo | 00020083 | SINAPI | SOLUCAO PREPARADORA / LIMPADORA PARA PVC, FRASCO COM 1000 CM3 | Material | UN | 0.021 | 45.92 | 0.96 | 45.92 | 0.96 | 58.84 | 1.23
Insumo | 00007141 | SINAPI | TE SOLDAVEL, PVC, 90 GRAUS, 40 MM, PARA AGUA FRIA PREDIAL (NBR 5648) | Material | UN | 1 | 6.93 | 6.93 | 6.93 | 6.93 | 8.88 | 8.88
Insumo | 00000122 | SINAPI | ADESIVO PLASTICO PARA PVC, FRASCO COM *850* GR | Material | UN | 0.0176 | 40.53 | 0.71 | 40.53 | 0.71 | 51.93 | 0.91
Insumo | 00038383 | SINAPI | LIXA D'AGUA EM FOLHA, GRAO 100 | Material | UN | 0.0641 | 1.67 | 0.1 | 1.67 | 0.1 | 2.15 | 0.13
[10 empty] | 7.68 | MO com LS => | 9.84
[6 empty] | Valor com BDI => |  | 22.79 | 0 | 22.79 | 0 | 29.2
[10 empty] | 22.79 | Preço Total => | 29.2
[9 empty] | 0 | 0 | 0 | 0
12.4.46 | Código | Banco | Descrição | Tipo | Und | Quant. | Valor Unit | Total
Composição | 104004 | SINAPI | TE, PVC, SOLDÁVEL, DN 50MM, INSTALADO EM RAMAL DE DISTRIBUIÇÃO DE ÁGUA - FORNECIMENTO E INSTALAÇÃO. AF_06/2022 | INHI - INSTALAÇÕES HIDROS SANITÁRIAS | UN | 1 | 21.72 | 21.72 | 21.72 | 21.72 | 27.84 | 27.84
Composição Auxiliar | 88248 | SINAPI | AUXILIAR DE ENCANADOR OU BOMBEIRO HIDRÁULICO COM ENCARGOS COMPLEMENTARES | SEDI - SERVIÇOS DIVERSOS | H | 0.3059 | 16.13 | 4.93 | 16.13 | 4.93 | 20.67 | 6.32
Composição Auxiliar | 88267 | SINAPI | ENCANADOR OU BOMBEIRO HIDRÁULICO COM ENCARGOS COMPLEMENTARES | SEDI - SERVIÇOS DIVERSOS | H | 0.3059 | 22.6 | 6.9 | 22.6 | 6.9 | 28.96 | 8.85
Insumo | 00007142 | SINAPI | TE SOLDAVEL, PVC, 90 GRAUS,50 MM, PARA AGUA FRIA PREDIAL (NBR 5648) | Material | UN | 1 | 7.25 | 7.25 | 7.25 | 7.25 | 9.29 | 9.29
Insumo | 00020083 | SINAPI | SOLUCAO PREPARADORA / LIMPADORA PARA PVC, FRASCO COM 1000 CM3 | Material | UN | 0.033 | 45.92 | 1.51 | 45.92 | 1.51 | 58.84 | 1.94
Insumo | 00038383 | SINAPI | LIXA D'AGUA EM FOLHA, GRAO 100 | Material | UN | 0.0765 | 1.67 | 0.12 | 1.67 | 0.12 | 2.15 | 0.16
Insumo | 00000122 | SINAPI | ADESIVO PLASTICO PARA PVC, FRASCO COM *850* GR | Material | UN | 0.0247 | 40.53 | 0.99 | 40.53 | 0.99 | 51.93 | 1.28
[10 empty] | 9.17 | MO com LS => | 11.76
[6 empty] | Valor com BDI => |  | 26.6 | 0 | 26.6 | 0 | 34.09
[10 empty] | 79.82 | Preço Total => | 102.27
[9 empty] | 0 | 0 | 0 | 0
12.4.47 | Código | Banco | Descrição | Tipo | Und | Quant. | Valor Unit | Total
Composição | 89400 | SINAPI | TÊ DE REDUÇÃO, PVC, SOLDÁVEL, DN 32MM X 25MM, INSTALADO EM RAMAL OU SUB-RAMAL DE ÁGUA - FORNECIMENTO E INSTALAÇÃO. AF_06/2022 | INHI - INSTALAÇÕES HIDROS SANITÁRIAS | UN | 1 | 14.87 | 14.87 | 14.87 | 14.87 | 19.06 | 19.06
Composição Auxiliar | 88248 | SINAPI | AUXILIAR DE ENCANADOR OU BOMBEIRO HIDRÁULICO COM ENCARGOS COMPLEMENTARES | SEDI - SERVIÇOS DIVERSOS | H | 0.2221 | 16.13 | 3.58 | 16.13 | 3.58 | 20.67 | 4.59
Composição Auxiliar | 88267 | SINAPI | ENCANADOR OU BOMBEIRO HIDRÁULICO COM ENCARGOS COMPLEMENTARES | SEDI - SERVIÇOS DIVERSOS | H | 0.2221 | 22.6 | 5.01 | 22.6 | 5.01 | 28.96 | 6.43
Insumo | 00020083 | SINAPI | SOLUCAO PREPARADORA / LIMPADORA PARA PVC, FRASCO COM 1000 CM3 | Material | UN | 0.0143 | 45.92 | 0.65 | 45.92 | 0.65 | 58.84 | 0.84
Insumo | 00000122 | SINAPI | ADESIVO PLASTICO PARA PVC, FRASCO COM *850* GR | Material | UN | 0.0124 | 40.53 | 0.49 | 40.53 | 0.49 | 51.93 | 0.64
Insumo | 00007136 | SINAPI | TE DE REDUCAO, PVC, SOLDAVEL, 90 GRAUS, 32 MM X 25 MM, PARA AGUA FRIA PREDIAL | Material | UN | 1 | 5.02 | 5.02 | 5.02 | 5.02 | 6.44 | 6.44
Insumo | 00038383 | SINAPI | LIXA D'AGUA EM FOLHA, GRAO 100 | Material | UN | 0.0572 | 1.67 | 0.09 | 1.67 | 0.09 | 2.15 | 0.12
[10 empty] | 6.66 | MO com LS => | 8.54
[6 empty] | Valor com BDI => |  | 18.21 | 0 | 18.21 | 0 | 23.34
[10 empty] | 91.08 | Preço Total => | 116.7
[9 empty] | 0 | 0 | 0 | 0
12.4.48 | Código | Banco | Descrição | Tipo | Und | Quant. | Valor Unit | Total
Composição | 104006 | SINAPI | TÊ DE REDUÇÃO, PVC, SOLDÁVEL, DN 50MM X 32MM, INSTALADO EM RAMAL DE DISTRIBUIÇÃO DE ÁGUA - FORNECIMENTO E INSTALAÇÃO. AF_06/2022 | INHI - INSTALAÇÕES HIDROS SANITÁRIAS | UN | 1 | 18.44 | 18.44 | 18.44 | 18.44 | 23.63 | 23.63
Composição Auxiliar | 88248 | SINAPI | AUXILIAR DE ENCANADOR OU BOMBEIRO HIDRÁULICO COM ENCARGOS COMPLEMENTARES | SEDI - SERVIÇOS DIVERSOS | H | 0.2311 | 16.13 | 3.72 | 16.13 | 3.72 | 20.67 | 4.77
Composição Auxiliar | 88267 | SINAPI | ENCANADOR OU BOMBEIRO HIDRÁULICO COM ENCARGOS COMPLEMENTARES | SEDI - SERVIÇOS DIVERSOS | H | 0.2311 | 22.6 | 5.22 | 22.6 | 5.22 | 28.96 | 6.69
Insumo | 00000122 | SINAPI | ADESIVO PLASTICO PARA PVC, FRASCO COM *850* GR | Material | UN | 0.0176 | 40.53 | 0.71 | 40.53 | 0.71 | 51.93 | 0.91
Insumo | 00020083 | SINAPI | SOLUCAO PREPARADORA / LIMPADORA PARA PVC, FRASCO COM 1000 CM3 | Material | UN | 0.0225 | 45.92 | 1.03 | 45.92 | 1.03 | 58.84 | 1.32
Insumo | 00007129 | SINAPI | TE DE REDUCAO, PVC, SOLDAVEL, 90 GRAUS, 50 MM X 25 MM, PARA AGUA FRIA PREDIAL | Material | UN | 1 | 7.64 | 7.64 | 7.64 | 7.64 | 9.8 | 9.8
Insumo | 00038383 | SINAPI | LIXA D'AGUA EM FOLHA, GRAO 100 | Material | UN | 0.0661 | 1.67 | 0.1 | 1.67 | 0.1 | 2.15 | 0.14
[10 empty] | 6.93 | MO com LS => | 8.88
[6 empty] | Valor com BDI => |  | 22.57 | 0 | 22.57 | 0 | 28.93
[10 empty] | 22.57 | Preço Total => | 28.93
[9 empty] | 0 | 0 | 0 | 0
12.4.49 | Código | Banco | Descrição | Tipo | Und | Quant. | Valor Unit | Total
Composição | 817 | ORSE | Bóia elétrica para reservatório inferior, marca aquamatic ou similar, capacidade 30 a - fornecimento e instalação | Aparelhos, Utensílios e Equipamentos Elétricos | un | 1 | 111.51 | 111.51 | 111.51 | 111.51 | 142.88 | 142.88
| Código | Banco | Descrição | Tipo | Und | Quant. | Valor Unit | Total
Insumo | 00011891/SINAPI | ORSE | Cordao de cobre, flexivel, torcido, classe 4 ou 5, isolacaoem pvc/d, 300 v, 2condutores de 2,5 mm2 | Material | m | 8 | 4.05 | 32.46 | 4.05 | 32.46 | 5,20 | 41,60
Composição | 10552 | ORSE | Encargos Complementares - Eletricista | Provisórios | h | 1 | 2.84 | 2.84 | 2.84 | 2.84 | 3,65 | 3,65
Insumo | 2600 | ORSE | Bóia elétrica para reservatório inferior | Material | un | 1 | 29.26 | 29.26 | 29.26 | 29.26 | 37,50 | 37,50
Insumo | 00002673/SINAPI | ORSE | Eletroduto de pvc rigido roscavel de 1/2 ", sem luva | Material | m | 4 | 2.57 | 10.3 | 2.57 | 10.3 | 3,30 | 13,20
Composição | 10549 | ORSE | Encargos Complementares - Servente | Provisórios | h | 1 | 2.95 | 2.95 | 2.95 | 2.95 | 3,79 | 3,79
Insumo | 00006111/SINAPI | ORSE | Servente de obras (horista) | Mão de Obra | h | 1 | 10.65 | 10.65 | 10.65 | 10.65 | 13,65 | 13,65
Insumo | 00001870/SINAPI | ORSE | Curva 90 graus, longa, de pvc rigido roscavel, de 1/2", para eletroduto | Material | un | 2 | 1.4 | 2.8 | 1.4 | 2.8 | 1,80 | 3,60
Insumo | 1689 | ORSE | Parafuso de fixação com bucha plástica 8 mm | Material | cj | 4 | 0.74 | 2.99 | 0.74 | 2.99 | 0,96 | 3,84
Insumo | 00000392/SINAPI | ORSE | Abracadeira em aco para amarracao de eletrodutos, tipo d, com 1/2" e parafusode fixacao | Material | un | 2 | 1.1 | 2.21 | 1.1 | 2.21 | 1,42 | 2,84
Insumo | 00002436/SINAPI | ORSE | Eletricista (horista) | Mão de Obra | h | 1 | 14.93 | 14.93 | 14.93 | 14.93 | 19,13 | 19,13
Detalhamento de Cálculo ORSE | [8 empty] | 0 | 0 | 0 | 0
| Código | Banco | Descrição | Tipo | Und | Quant. | Valor Unit | Total
Insumo | 00002711/SINAPI | ORSE | Carrinho de mao de aco capacidade 50 a 60 l, pneu com camara | Material | un | 0.0002 | 140.49 | 0.02 | 140.49 | 0.02 | 180,00 | 0,03
Insumo | 2600 | ORSE | Bóia elétrica para reservatório inferior | Material | un | 1 | 29.26 | 29.26 | 29.26 | 29.26 | 37,50 | 37,50
Insumo | 10599 | ORSE | Protetor solar fps 30 com 120ml | Material | un | 0.0036 | 14.04 | 0.04 | 14.04 | 0.04 | 18,00 | 0,06
Insumo | 941 | ORSE | Fardamento com mangas curta | Material | un | 0.003 | 148.56 | 0.44 | 148.56 | 0.44 | 190,35 | 0,57
Insumo | 1689 | ORSE | Parafuso de fixação com bucha plástica 8 mm | Material | cj | 4 | 0.74 | 2.99 | 0.74 | 2.99 | 0,96 | 3,84
Insumo | 10761 | ORSE | Refeição - café da manhã ( café com leite e dois pães com manteiga) | Serviços | un | 0.2036 | 3.9 | 0.78 | 3.9 | 0.78 | 5,00 | 1,01
Insumo | 11242 | ORSE | Chave inglesa 12" | Material | un | 0.0001 | 26.53 | 0 | 26.53 | 0 | 34,00 | 0,00
Insumo | 1651 | ORSE | Óculos branco proteção | Material | pr | 0.0016 | 4.95 | 0 | 4.95 | 0 | 6,35 | 0,01
Insumo | 4728 | ORSE | Talhadeira chata 10" | Material | un | 0.0003 | 14.5 | 0 | 14.5 | 0 | 18,58 | 0,00
Insumo | 4729 | ORSE | Marreta 1 kg com cabo | Material | un | 0.0001 | 24.58 | 0 | 24.58 | 0 | 31,50 | 0,00
Insumo | 158 | ORSE | Almoço (Participação do empregador) | Material | un | 0.2036 | 10.92 | 2.22 | 10.92 | 2.22 | 14,00 | 2,85
Insumo | 10596 | ORSE | Protetor auricular | Material | un | 0.009 | 3.82 | 0.03 | 3.82 | 0.03 | 4,90 | 0,04
Insumo | 00012895/SINAPI | ORSE | Capacete de seguranca aba frontal com suspensao de polietileno, sem jugular (classe b) | Material | un | 0.0012 | 10.53 | 0 | 10.53 | 0 | 13,50 | 0,01
Insumo | 00012892/SINAPI | ORSE | Luva raspa de couro, cano curto (punho *7* cm) | Material | par | 0.0046 | 9.48 | 0.03 | 9.48 | 0.03 | 12,15 | 0,05
Insumo | 00002436/SINAPI | ORSE | Eletricista (horista) | Mão de Obra | h | 1 | 14.93 | 14.93 | 14.93 | 14.93 | 19,13 | 19,13
Insumo | 00001870/SINAPI | ORSE | Curva 90 graus, longa, de pvc rigido roscavel, de 1/2", para eletroduto | Material | un | 2 | 1.4 | 2.8 | 1.4 | 2.8 | 1,80 | 3,60
Insumo | 10788 | ORSE | Pá quadrada | Material | un | 0.0002 | 28.8 | 0 | 28.8 | 0 | 36,90 | 0,00
Insumo | 00012893/SINAPI | ORSE | Bota de seguranca com biqueira de aco e colarinho acolchoado | Material | par | 0.0015 | 50.57 | 0.07 | 50.57 | 0.07 | 64,80 | 0,09
Insumo | 00006111/SINAPI | ORSE | Servente de obras (horista) | Mão de Obra | h | 1 | 10.65 | 10.65 | 10.65 | 10.65 | 13,65 | 13,65
Insumo | 00002673/SINAPI | ORSE | Eletroduto de pvc rigido roscavel de 1/2 ", sem luva | Material | m | 4 | 2.57 | 10.3 | 2.57 | 10.3 | 3,30 | 13,20
Insumo | 00000392/SINAPI | ORSE | Abracadeira em aco para amarracao de eletrodutos, tipo d, com 1/2" e parafusode fixacao | Material | un | 2 | 1.1 | 2.21 | 1.1 | 2.21 | 1,42 | 2,84
Insumo | 2378 | ORSE | Vale transporte | Material | un | 0.1595 | 3.51 | 0.55 | 3.51 | 0.55 | 4,50 | 0,71
Insumo | 00011891/SINAPI | ORSE | Cordao de cobre, flexivel, torcido, classe 4 ou 5, isolacaoem pvc/d, 300 v, 2condutores de 2,5 mm2 | Material | m | 8 | 4.05 | 32.46 | 4.05 | 32.46 | 5,20 | 41,60
Insumo | 00012894/SINAPI | ORSE | Capa para chuva em pvc com forro de poliester, com capuz (amarela ou azul) | Material | un | 0.0004 | 13.69 | 0 | 13.69 | 0 | 17,55 | 0,00
Insumo | 10579 | ORSE | Chave de fenda chata 30 cm | Material | un | 0.0002 | 20.98 | 0 | 20.98 | 0 | 26,89 | 0,00
Insumo | 10492 | ORSE | Cesta Básica | Material | un | 0.009 | 148.29 | 1.33 | 148.29 | 1.33 | 190,00 | 1,71
Insumo | 10517 | ORSE | Exames admissionais/demissionais (checkup) | Serviços | cj | 0.0008 | 234.15 | 0.18 | 234.15 | 0.18 | 300,00 | 0,24
Insumo | 11240 | ORSE | Alicate com isolamento | Material | un | 0.0002 | 37.22 | 0 | 37.22 | 0 | 47,69 | 0,00
Insumo | 10362 | ORSE | Seguro de vida e acidente em grupo | Serviços | un | 0.009 | 9.78 | 0.08 | 9.78 | 0.08 | 12,54 | 0,11
Insumo | 11241 | ORSE | Alicate volt-amperimetro | Material | un | 0.0002 | 127.22 | 0.02 | 127.22 | 0.02 | 163,00 | 0,03
[10 empty] | 25.58 | MO com LS => | 32.78
[6 empty] | Valor com BDI => |  | 136.57 | 0 | 136.57 | 0 | 174.98
[10 empty] | 136.57 | Preço Total => | 174.98
[9 empty] | 0 | 0 | 0 | 0
12.4.50 | Código | Banco | Descrição | Tipo | Und | Quant. | Valor Unit | Total
Composição | 818 | ORSE | Bóia elétrica para reservatório superior, marca aquamatic ou similar, capacidade 30 a - fornecimento e instalação | Aparelhos, Utensílios e Equipamentos Elétricos | un | 1 | 272.16 | 272.16 | 272.16 | 272.16 | 348.71 | 348.71
| Código | Banco | Descrição | Tipo | Und | Quant. | Valor Unit | Total
Composição | 10552 | ORSE | Encargos Complementares - Eletricista | Provisórios | h | 3 | 2.84 | 8.54 | 2.84 | 8.54 | 3,65 | 10,95
Insumo | 00002673/SINAPI | ORSE | Eletroduto de pvc rigido roscavel de 1/2 ", sem luva | Material | m | 15 | 2.57 | 38.63 | 2.57 | 38.63 | 3,30 | 49,50
Insumo | 00006111/SINAPI | ORSE | Servente de obras (horista) | Mão de Obra | h | 3 | 10.65 | 31.96 | 10.65 | 31.96 | 13,65 | 40,95
Insumo | 1689 | ORSE | Parafuso de fixação com bucha plástica 8 mm | Material | cj | 12 | 0.74 | 8.99 | 0.74 | 8.99 | 0,96 | 11,52
Composição | 10549 | ORSE | Encargos Complementares - Servente | Provisórios | h | 3 | 2.95 | 8.87 | 2.95 | 8.87 | 3,79 | 11,37
Insumo | 00011891/SINAPI | ORSE | Cordao de cobre, flexivel, torcido, classe 4 ou 5, isolacaoem pvc/d, 300 v, 2condutores de 2,5 mm2 | Material | m | 20 | 4.05 | 81.17 | 4.05 | 81.17 | 5,20 | 104,00
Insumo | 00007588/SINAPI | ORSE | Automatico de boia superior / inferior, *15* a / 250 v | Material | un | 1 | 37.98 | 37.98 | 37.98 | 37.98 | 48,67 | 48,67
Insumo | 00000392/SINAPI | ORSE | Abracadeira em aco para amarracao de eletrodutos, tipo d, com 1/2" e parafusode fixacao | Material | un | 6 | 1.1 | 6.64 | 1.1 | 6.64 | 1,42 | 8,52
Insumo | 00002436/SINAPI | ORSE | Eletricista (horista) | Mão de Obra | h | 3 | 14.93 | 44.79 | 14.93 | 44.79 | 19,13 | 57,39
Insumo | 00001870/SINAPI | ORSE | Curva 90 graus, longa, de pvc rigido roscavel, de 1/2", para eletroduto | Material | un | 3 | 1.4 | 4.21 | 1.4 | 4.21 | 1,80 | 5,40
Detalhamento de Cálculo ORSE | [8 empty] | 0 | 0 | 0 | 0
| Código | Banco | Descrição | Tipo | Und | Quant. | Valor Unit | Total
Insumo | 00002673/SINAPI | ORSE | Eletroduto de pvc rigido roscavel de 1/2 ", sem luva | Material | m | 15 | 2.57 | 38.63 | 2.57 | 38.63 | 3,30 | 49,50
Insumo | 00006111/SINAPI | ORSE | Servente de obras (horista) | Mão de Obra | h | 3 | 10.65 | 31.96 | 10.65 | 31.96 | 13,65 | 40,95
Insumo | 00012895/SINAPI | ORSE | Capacete de seguranca aba frontal com suspensao de polietileno, sem jugular (classe b) | Material | un | 0.0036 | 10.53 | 0.03 | 10.53 | 0.03 | 13,50 | 0,04
Insumo | 00000392/SINAPI | ORSE | Abracadeira em aco para amarracao de eletrodutos, tipo d, com 1/2" e parafusode fixacao | Material | un | 6 | 1.1 | 6.64 | 1.1 | 6.64 | 1,42 | 8,52
Insumo | 11242 | ORSE | Chave inglesa 12" | Material | un | 0.0003 | 26.53 | 0 | 26.53 | 0 | 34,00 | 0,01
Insumo | 4728 | ORSE | Talhadeira chata 10" | Material | un | 0.0009 | 14.5 | 0 | 14.5 | 0 | 18,58 | 0,01
Insumo | 00012893/SINAPI | ORSE | Bota de seguranca com biqueira de aco e colarinho acolchoado | Material | par | 0.0045 | 50.57 | 0.22 | 50.57 | 0.22 | 64,80 | 0,29
Insumo | 10579 | ORSE | Chave de fenda chata 30 cm | Material | un | 0.0006 | 20.98 | 0 | 20.98 | 0 | 26,89 | 0,01
Insumo | 4729 | ORSE | Marreta 1 kg com cabo | Material | un | 0.0003 | 24.58 | 0 | 24.58 | 0 | 31,50 | 0,00
Insumo | 1689 | ORSE | Parafuso de fixação com bucha plástica 8 mm | Material | cj | 12 | 0.74 | 8.99 | 0.74 | 8.99 | 0,96 | 11,52
Insumo | 00012892/SINAPI | ORSE | Luva raspa de couro, cano curto (punho *7* cm) | Material | par | 0.0138 | 9.48 | 0.12 | 9.48 | 0.12 | 12,15 | 0,16
Insumo | 10761 | ORSE | Refeição - café da manhã ( café com leite e dois pães com manteiga) | Serviços | un | 0.6108 | 3.9 | 2.38 | 3.9 | 2.38 | 5,00 | 3,05
Insumo | 11241 | ORSE | Alicate volt-amperimetro | Material | un | 0.0006 | 127.22 | 0.07 | 127.22 | 0.07 | 163,00 | 0,09
Insumo | 10599 | ORSE | Protetor solar fps 30 com 120ml | Material | un | 0.0108 | 14.04 | 0.14 | 14.04 | 0.14 | 18,00 | 0,19
Insumo | 941 | ORSE | Fardamento com mangas curta | Material | un | 0.009 | 148.56 | 1.33 | 148.56 | 1.33 | 190,35 | 1,71
Insumo | 10362 | ORSE | Seguro de vida e acidente em grupo | Serviços | un | 0.027 | 9.78 | 0.25 | 9.78 | 0.25 | 12,54 | 0,33
Insumo | 00002711/SINAPI | ORSE | Carrinho de mao de aco capacidade 50 a 60 l, pneu com camara | Material | un | 0.0006 | 140.49 | 0.07 | 140.49 | 0.07 | 180,00 | 0,10
Insumo | 00012894/SINAPI | ORSE | Capa para chuva em pvc com forro de poliester, com capuz (amarela ou azul) | Material | un | 0.0012 | 13.69 | 0.01 | 13.69 | 0.01 | 17,55 | 0,02
Insumo | 11240 | ORSE | Alicate com isolamento | Material | un | 0.0006 | 37.22 | 0.01 | 37.22 | 0.01 | 47,69 | 0,02
Insumo | 2378 | ORSE | Vale transporte | Material | un | 0.4785 | 3.51 | 1.67 | 3.51 | 1.67 | 4,50 | 2,15
Insumo | 00007588/SINAPI | ORSE | Automatico de boia superior / inferior, *15* a / 250 v | Material | un | 1 | 37.98 | 37.98 | 37.98 | 37.98 | 48,67 | 48,67
Insumo | 10788 | ORSE | Pá quadrada | Material | un | 0.0006 | 28.8 | 0.01 | 28.8 | 0.01 | 36,90 | 0,02
Insumo | 00002436/SINAPI | ORSE | Eletricista (horista) | Mão de Obra | h | 3 | 14.93 | 44.79 | 14.93 | 44.79 | 19,13 | 57,39
Insumo | 10517 | ORSE | Exames admissionais/demissionais (checkup) | Serviços | cj | 0.0024 | 234.15 | 0.56 | 234.15 | 0.56 | 300,00 | 0,72
Insumo | 10492 | ORSE | Cesta Básica | Material | un | 0.027 | 148.29 | 4 | 148.29 | 4 | 190,00 | 5,13
Insumo | 1651 | ORSE | Óculos branco proteção | Material | pr | 0.0048 | 4.95 | 0.02 | 4.95 | 0.02 | 6,35 | 0,03
Insumo | 158 | ORSE | Almoço (Participação do empregador) | Material | un | 0.6108 | 10.92 | 6.67 | 10.92 | 6.67 | 14,00 | 8,55
Insumo | 00011891/SINAPI | ORSE | Cordao de cobre, flexivel, torcido, classe 4 ou 5, isolacaoem pvc/d, 300 v, 2condutores de 2,5 mm2 | Material | m | 20 | 4.05 | 81.17 | 4.05 | 81.17 | 5,20 | 104,00
Insumo | 10596 | ORSE | Protetor auricular | Material | un | 0.027 | 3.82 | 0.1 | 3.82 | 0.1 | 4,90 | 0,13
Insumo | 00001870/SINAPI | ORSE | Curva 90 graus, longa, de pvc rigido roscavel, de 1/2", para eletroduto | Material | un | 3 | 1.4 | 4.21 | 1.4 | 4.21 | 1,80 | 5,40
[10 empty] | 76.75 | MO com LS => | 98.34
[6 empty] | Valor com BDI => |  | 333.32 | 0 | 333.32 | 0 | 427.06
[10 empty] | 333.32 | Preço Total => | 427.06
[9 empty] | 0 | 0 | 0 | 0
12.4.51 | Código | Banco | Descrição | Tipo | Und | Quant. | Valor Unit | Total
Composição | 94797 | SINAPI | TORNEIRA DE BOIA PARA CAIXA D'ÁGUA, ROSCÁVEL, 1" - FORNECIMENTO E INSTALAÇÃO. AF_08/2021 | INHI - INSTALAÇÕES HIDROS SANITÁRIAS | UN | 1 | 46.28 | 46.28 | 46.28 | 46.28 | 59.3 | 59.3
Composição Auxiliar | 88248 | SINAPI | AUXILIAR DE ENCANADOR OU BOMBEIRO HIDRÁULICO COM ENCARGOS COMPLEMENTARES | SEDI - SERVIÇOS DIVERSOS | H | 0.2565 | 16.13 | 4.13 | 16.13 | 4.13 | 20.67 | 5.3
Composição Auxiliar | 88267 | SINAPI | ENCANADOR OU BOMBEIRO HIDRÁULICO COM ENCARGOS COMPLEMENTARES | SEDI - SERVIÇOS DIVERSOS | H | 0.2565 | 22.6 | 5.79 | 22.6 | 5.79 | 28.96 | 7.42
Insumo | 00011825 | SINAPI | TORNEIRA DE BOIA CONVENCIONAL PARA CAIXA D'AGUA, 1", AGUA FRIA, COM HASTE E TORNEIRA METALICOS E BALAO PLASTICO | Material | UN | 1 | 36.3 | 36.3 | 36.3 | 36.3 | 46.52 | 46.52
Insumo | 00003148 | SINAPI | FITA VEDA ROSCA EM ROLOS DE 18 MM X 50 M (L X C) | Material | UN | 0.0066 | 7.96 | 0.04 | 7.96 | 0.04 | 10.21 | 0.06
[10 empty] | 7.69 | MO com LS => | 9.86
[6 empty] | Valor com BDI => |  | 56.67 | 0 | 56.67 | 0 | 72.62
[10 empty] | 56.67 | Preço Total => | 72.62
[9 empty] | 0 | 0 | 0 | 0
12.5 |  |  | SERVIÇOS COMPLEMENTARES | [5 empty] | 0 | 0 | 0 | 0
12.5.1 | Código | Banco | Descrição | Tipo | Und | Quant. | Valor Unit | Total
Composição | 93358 | SINAPI | ESCAVAÇÃO MANUAL DE VALA. AF_09/2024 | MOVT - MOVIMENTO DE TERRA | m³ | 1 | 62.61 | 62.61 | 62.61 | 62.61 | 80.22 | 80.22
Composição Auxiliar | 88316 | SINAPI | SERVENTE COM ENCARGOS COMPLEMENTARES | SEDI - SERVIÇOS DIVERSOS | H | 3.9558 | 15.82 | 62.61 | 15.82 | 62.61 | 20.28 | 80.22
[10 empty] | 43.65 | MO com LS => | 55.93
[6 empty] | Valor com BDI => |  | 76.67 | 0 | 76.67 | 0 | 98.24
[10 empty] | 490.72 | Preço Total => | 628.73
[9 empty] | 0 | 0 | 0 | 0
12.5.2 | Código | Banco | Descrição | Tipo | Und | Quant. | Valor Unit | Total
Composição | 93382 | SINAPI | REATERRO MANUAL DE VALAS, COM COMPACTADOR DE SOLOS DE PERCUSSÃO. AF_08/2023 | MOVT - MOVIMENTO DE TERRA | m³ | 1 | 18.38 | 18.38 | 18.38 | 18.38 | 23.56 | 23.56
Composição Auxiliar | 88316 | SINAPI | SERVENTE COM ENCARGOS COMPLEMENTARES | SEDI - SERVIÇOS DIVERSOS | H | 0.7866 | 15.82 | 12.44 | 15.82 | 12.44 | 20.28 | 15.95
Composição Auxiliar | 5903 | SINAPI | CAMINHÃO PIPA 10.000 L TRUCADO, PESO BRUTO TOTAL 23.000 KG, CARGA ÚTIL MÁXIMA 15.935 KG, DISTÂNCIA ENTRE EIXOS 4,8 M, POTÊNCIA 230 CV, INCLUSIVE TANQUE DE AÇO PARA TRANSPORTE DE ÁGUA - CHI DIURNO. AF_06/2014 | CHOR - CUSTOS HORÁRIOS DE MÁQUINAS E EQUIPAMENTOS | CHI | 0.0006 | 53.23 | 0.03 | 53.23 | 0.03 | 68.21 | 0.04
Composição Auxiliar | 5901 | SINAPI | CAMINHÃO PIPA 10.000 L TRUCADO, PESO BRUTO TOTAL 23.000 KG, CARGA ÚTIL MÁXIMA 15.935 KG, DISTÂNCIA ENTRE EIXOS 4,8 M, POTÊNCIA 230 CV, INCLUSIVE TANQUE DE AÇO PARA TRANSPORTE DE ÁGUA - CHP DIURNO. AF_06/2014 | CHOR - CUSTOS HORÁRIOS DE MÁQUINAS E EQUIPAMENTOS | CHP | 0.0054 | 242.11 | 1.3 | 242.11 | 1.3 | 310.21 | 1.67
Composição Auxiliar | 91533 | SINAPI | COMPACTADOR DE SOLOS DE PERCUSSÃO (SOQUETE) COM MOTOR A GASOLINA 4 TEMPOS, POTÊNCIA 4 CV - CHP DIURNO. AF_08/2015 | CHOR - CUSTOS HORÁRIOS DE MÁQUINAS E EQUIPAMENTOS | CHP | 0.1962 | 23.48 | 4.6 | 23.48 | 4.6 | 30.09 | 5.9
[10 empty] | 11.28 | MO com LS => | 14.46
[6 empty] | Valor com BDI => |  | 22.51 | 0 | 22.51 | 0 | 28.85
[10 empty] | 144.11 | Preço Total => | 184.64
[9 empty] | 0 | 0 | 0 | 0
12.5.3 | Código | Banco | Descrição | Tipo | Und | Quant. | Valor Unit | Total
Composição | 91181 | SINAPI | FIXAÇÃO DE TUBOS HORIZONTAIS DE PVC ÁGUA/PVC ESGOTO/PVC PLUVIAL/CPVC/PPR/COBRE OU AÇO, DIÂMETROS MAIORES QUE 75 MM E MENORES OU IGUAIS A 100 MM, COM ABRAÇADEIRA TIPO D COM PARAFUSO DE FIXAÇÃO 4", FIXADA DIRETAMENTE NA LAJE OU PAREDE. AF_09/2023 | INHI - INSTALAÇÕES HIDROS SANITÁRIAS | M | 1 | 20.06 | 20.06 | 20.06 | 20.06 | 25.71 | 25.71
Composição Auxiliar | 88267 | SINAPI | ENCANADOR OU BOMBEIRO HIDRÁULICO COM ENCARGOS COMPLEMENTARES | SEDI - SERVIÇOS DIVERSOS | H | 0.4024 | 22.6 | 9.09 | 22.6 | 9.09 | 28.96 | 11.65
Composição Auxiliar | 88248 | SINAPI | AUXILIAR DE ENCANADOR OU BOMBEIRO HIDRÁULICO COM ENCARGOS COMPLEMENTARES | SEDI - SERVIÇOS DIVERSOS | H | 0.0915 | 16.13 | 1.47 | 16.13 | 1.47 | 20.67 | 1.89
Insumo | 00004350 | SINAPI | BUCHA DE NYLON, DIAMETRO DO FURO 8 MM, COMPRIMENTO 40 MM, COM PARAFUSO DE ROSCA SOBERBA, CABECA CHATA, FENDA SIMPLES, 4,8 X 50 MM | Material | UN | 1.2963 | 0.48 | 0.62 | 0.48 | 0.62 | 0.62 | 0.8
Insumo | 00000399 | SINAPI | ABRACADEIRA EM ACO PARA AMARRACAO DE ELETRODUTOS, TIPO D, COM 4" E PARAFUSO DE FIXACAO | Material | UN | 1.2346 | 7.18 | 8.87 | 7.18 | 8.87 | 9.21 | 11.37
[10 empty] | 8.42 | MO com LS => | 10.79
[6 empty] | Valor com BDI => |  | 24.57 | 0 | 24.57 | 0 | 31.48
[10 empty] | 1965.61 | Preço Total => | 2518.4
[9 empty] | 0 | 0 | 0 | 0
12.5.4 | Código | Banco | Descrição | Tipo | Und | Quant. | Valor Unit | Total
Composição | 91180 | SINAPI | FIXAÇÃO DE TUBOS HORIZONTAIS DE PVC ÁGUA/PVC ESGOTO/PVC PLUVIAL/CPVC/PPR/COBRE OU AÇO, DIÂMETROS MAIORES QUE 40 MM E MENORES OU IGUAIS A 75 MM, COM ABRAÇADEIRA TIPO D COM PARAFUSO DE FIXAÇÃO 2 1/2", FIXADA DIRETAMENTE NA LAJE OU PAREDE. AF_09/2023 | INHI - INSTALAÇÕES HIDROS SANITÁRIAS | M | 1 | 19.05 | 19.05 | 19.05 | 19.05 | 24.41 | 24.41
Composição Auxiliar | 88248 | SINAPI | AUXILIAR DE ENCANADOR OU BOMBEIRO HIDRÁULICO COM ENCARGOS COMPLEMENTARES | SEDI - SERVIÇOS DIVERSOS | H | 0.0855 | 16.13 | 1.37 | 16.13 | 1.37 | 20.67 | 1.76
Composição Auxiliar | 88267 | SINAPI | ENCANADOR OU BOMBEIRO HIDRÁULICO COM ENCARGOS COMPLEMENTARES | SEDI - SERVIÇOS DIVERSOS | H | 0.3763 | 22.6 | 8.49 | 22.6 | 8.49 | 28.96 | 10.89
Insumo | 00000397 | SINAPI | ABRACADEIRA EM ACO PARA AMARRACAO DE ELETRODUTOS, TIPO D, COM 2 1/2" E PARAFUSO DE FIXACAO | Material | UN | 1.6667 | 5 | 8.33 | 5 | 8.33 | 6.41 | 10.68
Insumo | 00004350 | SINAPI | BUCHA DE NYLON, DIAMETRO DO FURO 8 MM, COMPRIMENTO 40 MM, COM PARAFUSO DE ROSCA SOBERBA, CABECA CHATA, FENDA SIMPLES, 4,8 X 50 MM | Material | UN | 1.75 | 0.48 | 0.84 | 0.48 | 0.84 | 0.62 | 1.08
[10 empty] | 7.87 | MO com LS => | 10.09
[6 empty] | Valor com BDI => |  | 23.32 | 0 | 23.32 | 0 | 29.89
[10 empty] | 699.87 | Preço Total => | 896.7
[9 empty] | 0 | 0 | 0 | 0
12.5.5 | Código | Banco | Descrição | Tipo | Und | Quant. | Valor Unit | Total
Composição | 91185 | SINAPI | FIXAÇÃO DE TUBOS HORIZONTAIS DE PVC ÁGUA, PVC ESGOTO, PVC ÁGUA PLUVIAL, CPVC, PPR, COBRE OU AÇO, DIÂMETROS MENORES OU IGUAIS A 40 MM, COM ABRAÇADEIRA METÁLICA FLEXÍVEL 18 MM, FIXADA DIRETAMENTE NA LAJE. AF_09/2023 | INHI - INSTALAÇÕES HIDROS SANITÁRIAS | M | 1 | 19.67 | 19.67 | 19.67 | 19.67 | 25.21 | 25.21
Composição Auxiliar | 88267 | SINAPI | ENCANADOR OU BOMBEIRO HIDRÁULICO COM ENCARGOS COMPLEMENTARES | SEDI - SERVIÇOS DIVERSOS | H | 0.6537 | 22.6 | 14.77 | 22.6 | 14.77 | 28.96 | 18.93
Composição Auxiliar | 88248 | SINAPI | AUXILIAR DE ENCANADOR OU BOMBEIRO HIDRÁULICO COM ENCARGOS COMPLEMENTARES | SEDI - SERVIÇOS DIVERSOS | H | 0.1486 | 16.13 | 2.39 | 16.13 | 2.39 | 20.67 | 3.07
Insumo | 00014153 | SINAPI | FITA METALICA PERFURADA, L = *18* MM, ROLO DE 30 M, CARGA RECOMENDADA = *30* KGF | Material | UN | 0.0149 | 46.99 | 0.69 | 46.99 | 0.69 | 60.21 | 0.89
Insumo | 00004350 | SINAPI | BUCHA DE NYLON, DIAMETRO DO FURO 8 MM, COMPRIMENTO 40 MM, COM PARAFUSO DE ROSCA SOBERBA, CABECA CHATA, FENDA SIMPLES, 4,8 X 50 MM | Material | UN | 3.75 | 0.48 | 1.81 | 0.48 | 1.81 | 0.62 | 2.32
[10 empty] | 13.68 | MO com LS => | 17.53
[6 empty] | Valor com BDI => |  | 24.09 | 0 | 24.09 | 0 | 30.87
[10 empty] | 722.82 | Preço Total => | 926.1
[9 empty] | 0 | 0 | 0 | 0
13 |  |  | BANCADAS , LOUÇAS E METAIS | [5 empty] | 0 | 0 | 0 | 0
13.1 | Código | Banco | Descrição | Tipo | Und | Quant. | Valor Unit | Total
Composição | 100878 | SINAPI | VASO SANITÁRIO SIFONADO COM CAIXA ACOPLADA, LOUÇA BRANCA - PADRÃO ALTO - FORNECIMENTO E INSTALAÇÃO. AF_01/2020 | INHI - INSTALAÇÕES HIDROS SANITÁRIAS | UN | 1 | 494.04 | 494.04 | 494.04 | 494.04 | 632.99 | 632.99
Composição Auxiliar | 88316 | SINAPI | SERVENTE COM ENCARGOS COMPLEMENTARES | SEDI - SERVIÇOS DIVERSOS | H | 0.6063 | 15.82 | 9.59 | 15.82 | 9.59 | 20.28 | 12.29
Composição Auxiliar | 88267 | SINAPI | ENCANADOR OU BOMBEIRO HIDRÁULICO COM ENCARGOS COMPLEMENTARES | SEDI - SERVIÇOS DIVERSOS | H | 1.3121 | 22.6 | 29.65 | 22.6 | 29.65 | 28.96 | 37.99
Insumo | 00037329 | SINAPI | REJUNTE EPOXI, QUALQUER COR | Material | KG | 0.0881 | 84.94 | 7.47 | 84.94 | 7.47 | 108.83 | 9.58
Insumo | 00006138 | SINAPI | ANEL DE VEDACAO, PVC FLEXIVEL, 100 MM, PARA SAIDA DE BACIA / VASO SANITARIO | Material | UN | 1 | 7.43 | 7.43 | 7.43 | 7.43 | 9.52 | 9.52
Insumo | 00044019 | SINAPI | BACIA SANITARIA (VASO) COM CAIXA ACOPLADA, SIFAO OCULTO / CARENADO, DE LOUCA BRANCA (SEM ASSENTO) - PADRAO ALTO | Material | UN | 1 | 405.35 | 405.35 | 405.35 | 405.35 | 519.35 | 519.35
Insumo | 00004384 | SINAPI | PARAFUSO NIQUELADO COM ACABAMENTO CROMADO PARA FIXAR PECA SANITARIA, INCLUI PORCA CEGA, ARRUELA E BUCHA DE NYLON TAMANHO S-10 | Material | UN | 2 | 17.27 | 34.54 | 17.27 | 34.54 | 22.13 | 44.26
[10 empty] | 30.64 | MO com LS => | 39.26
[6 empty] | Valor com BDI => |  | 605.05 | 0 | 605.05 | 0 | 775.22
[10 empty] | 6050.59 | Preço Total => | 7752.2
[9 empty] | 0 | 0 | 0 | 0
13.2 | Código | Banco | Descrição | Tipo | Und | Quant. | Valor Unit | Total
Composição | 100849 | SINAPI | ASSENTO SANITÁRIO CONVENCIONAL - FORNECIMENTO E INSTALACAO. AF_01/2020 | INHI - INSTALAÇÕES HIDROS SANITÁRIAS | UN | 1 | 31.89 | 31.89 | 31.89 | 31.89 | 40.87 | 40.87
Composição Auxiliar | 88267 | SINAPI | ENCANADOR OU BOMBEIRO HIDRÁULICO COM ENCARGOS COMPLEMENTARES | SEDI - SERVIÇOS DIVERSOS | H | 0.1536 | 22.6 | 3.46 | 22.6 | 3.46 | 28.96 | 4.44
Composição Auxiliar | 88316 | SINAPI | SERVENTE COM ENCARGOS COMPLEMENTARES | SEDI - SERVIÇOS DIVERSOS | H | 0.0484 | 15.82 | 0.76 | 15.82 | 0.76 | 20.28 | 0.98
Insumo | 00000377 | SINAPI | ASSENTO SANITARIO DE PLASTICO, TIPO CONVENCIONAL | Material | UN | 1 | 27.66 | 27.66 | 27.66 | 27.66 | 35.45 | 35.45
[10 empty] | 3.33 | MO com LS => | 4.27
[6 empty] | Valor com BDI => |  | 39.06 | 0 | 39.06 | 0 | 50.05
[10 empty] | 390.64 | Preço Total => | 500.5
[9 empty] | 0 | 0 | 0 | 0
13.3 | Código | Banco | Descrição | Tipo | Und | Quant. | Valor Unit | Total
Composição | 86885 | SINAPI | ENGATE FLEXÍVEL EM PLÁSTICO BRANCO, 1/2" X 40CM - FORNECIMENTO E INSTALAÇÃO. AF_01/2020 | INHI - INSTALAÇÕES HIDROS SANITÁRIAS | UN | 1 | 8.99 | 8.99 | 8.99 | 8.99 | 11.53 | 11.53
Composição Auxiliar | 88267 | SINAPI | ENCANADOR OU BOMBEIRO HIDRÁULICO COM ENCARGOS COMPLEMENTARES | SEDI - SERVIÇOS DIVERSOS | H | 0.1525 | 22.6 | 3.44 | 22.6 | 3.44 | 28.96 | 4.41
Composição Auxiliar | 88316 | SINAPI | SERVENTE COM ENCARGOS COMPLEMENTARES | SEDI - SERVIÇOS DIVERSOS | H | 0.0481 | 15.82 | 0.75 | 15.82 | 0.75 | 20.28 | 0.97
Insumo | 00011681 | SINAPI | ENGATE/RABICHO FLEXIVEL PLASTICO (PVC OU ABS) BRANCO 1/2" X 40 CM | Material | UN | 1 | 4.76 | 4.76 | 4.76 | 4.76 | 6.1 | 6.1
Insumo | 00003146 | SINAPI | FITA VEDA ROSCA EM ROLOS DE 18 MM X 10 M (L X C) | Material | UN | 0.021 | 2.16 | 0.03 | 2.16 | 0.03 | 2.77 | 0.05
[10 empty] | 3.3 | MO com LS => | 4.24
[6 empty] | Valor com BDI => |  | 11.02 | 0 | 11.02 | 0 | 14.12
[10 empty] | 110.2 | Preço Total => | 141.2
[9 empty] | 0 | 0 | 0 | 0
13.4 | Código | Banco | Descrição | Tipo | Und | Quant. | Valor Unit | Total
Composição | 86922 | SINAPI | TANQUE DE LOUÇA BRANCA SUSPENSO, 18L OU EQUIVALENTE, INCLUSO SIFÃO TIPO GARRAFA EM METAL CROMADO, VÁLVULA METÁLICA E TORNEIRA DE METAL CROMADO PADRÃO MÉDIO - FORNECIMENTO E INSTALAÇÃO. AF_01/2020 | INHI - INSTALAÇÕES HIDROS SANITÁRIAS | UN | 1 | 641.23 | 641.23 | 641.23 | 641.23 | 821.57 | 821.57
Composição Auxiliar | 86881 | SINAPI | SIFÃO DO TIPO GARRAFA EM METAL CROMADO 1 X 1.1/2" - FORNECIMENTO E INSTALAÇÃO. AF_01/2020 | INHI - INSTALAÇÕES HIDROS SANITÁRIAS | UN | 1 | 142.62 | 142.62 | 142.62 | 142.62 | 182.74 | 182.74
Composição Auxiliar | 86914 | SINAPI | TORNEIRA CROMADA 1/2" OU 3/4" PARA TANQUE, PADRÃO MÉDIO - FORNECIMENTO E INSTALAÇÃO. AF_01/2020 | INHI - INSTALAÇÕES HIDROS SANITÁRIAS | UN | 1 | 72.6 | 72.6 | 72.6 | 72.6 | 93.02 | 93.02
Composição Auxiliar | 86877 | SINAPI | VÁLVULA EM METAL CROMADO 1.1/2" X 1.1/2" PARA TANQUE OU LAVATÓRIO, COM OU SEM LADRÃO - FORNECIMENTO E INSTALAÇÃO. AF_01/2020 | INHI - INSTALAÇÕES HIDROS SANITÁRIAS | UN | 1 | 47.36 | 47.36 | 47.36 | 47.36 | 60.69 | 60.69
Composição Auxiliar | 86874 | SINAPI | TANQUE DE LOUÇA BRANCA SUSPENSO, 18L OU EQUIVALENTE - FORNECIMENTO E INSTALAÇÃO. AF_01/2020 | INHI - INSTALAÇÕES HIDROS SANITÁRIAS | UN | 1 | 378.63 | 378.63 | 378.63 | 378.63 | 485.12 | 485.12
[10 empty] | 31.82 | MO com LS => | 40.78
[6 empty] | Valor com BDI => |  | 785.31 | 0 | 785.31 | 0 | 1006.17
[10 empty] | 785.31 | Preço Total => | 1006.17
[9 empty] | 0 | 0 | 0 | 0
13.5 | Código | Banco | Descrição | Tipo | Und | Quant. | Valor Unit | Total
Composição | 100860 | SINAPI | CHUVEIRO ELÉTRICO COMUM CORPO PLÁSTICO, TIPO DUCHA - FORNECIMENTO E INSTALAÇÃO. AF_01/2020 | INHI - INSTALAÇÕES HIDROS SANITÁRIAS | UN | 1 | 72.75 | 72.75 | 72.75 | 72.75 | 93.22 | 93.22
Composição Auxiliar | 88267 | SINAPI | ENCANADOR OU BOMBEIRO HIDRÁULICO COM ENCARGOS COMPLEMENTARES | SEDI - SERVIÇOS DIVERSOS | H | 0.4467 | 22.6 | 10.09 | 22.6 | 10.09 | 28.96 | 12.93
Composição Auxiliar | 88316 | SINAPI | SERVENTE COM ENCARGOS COMPLEMENTARES | SEDI - SERVIÇOS DIVERSOS | H | 0.1407 | 15.82 | 2.22 | 15.82 | 2.22 | 20.28 | 2.85
Insumo | 00001368 | SINAPI | CHUVEIRO COMUM EM PLASTICO BRANCO, COM CANO, 3 TEMPERATURAS, 5500 W (110/220 V) | Material | UN | 1 | 60.4 | 60.4 | 60.4 | 60.4 | 77.39 | 77.39
Insumo | 00003146 | SINAPI | FITA VEDA ROSCA EM ROLOS DE 18 MM X 10 M (L X C) | Material | UN | 0.021 | 2.16 | 0.03 | 2.16 | 0.03 | 2.77 | 0.05
[10 empty] | 9.69 | MO com LS => | 12.42
[6 empty] | Valor com BDI => |  | 89.1 | 0 | 89.1 | 0 | 114.16
[10 empty] | 89.1 | Preço Total => | 114.16
[9 empty] | 0 | 0 | 0 | 0
13.6 | Código | Banco | Descrição | Tipo | Und | Quant. | Valor Unit | Total
Composição | MP-0031 | Próprio | Ducha higienica plastica com registro metalico 1/2 " | INHI - INSTALAÇÕES HIDROS SANITÁRIAS | Und | 1 | 94.45 | 94.45 | 94.45 | 94.45 | 121.02 | 121.02
Composição Auxiliar | 88267 | SINAPI | ENCANADOR OU BOMBEIRO HIDRÁULICO COM ENCARGOS COMPLEMENTARES | SEDI - SERVIÇOS DIVERSOS | H | 0.5 | 22.6 | 11.3 | 22.6 | 11.3 | 28.96 | 14.48
Insumo | 00003146 | SINAPI | FITA VEDA ROSCA EM ROLOS DE 18 MM X 10 M (L X C) | Material | UN | 0.42 | 2.16 | 0.9 | 2.16 | 0.9 | 2.77 | 1.16
Insumo | 00001370 | SINAPI | DUCHA HIGIENICA PLASTICA COM REGISTRO METALICO 1/2" | Material | UN | 1 | 82.24 | 82.24 | 82.24 | 82.24 | 105.38 | 105.38
[10 empty] | 9.12 | MO com LS => | 11.69
[6 empty] | Valor com BDI => |  | 115.67 | 0 | 115.67 | 0 | 148.21
[10 empty] | 1156.77 | Preço Total => | 1482.1
[9 empty] | 0 | 0 | 0 | 0
13.7 | Código | Banco | Descrição | Tipo | Und | Quant. | Valor Unit | Total
Composição | 86938 | SINAPI | CUBA DE EMBUTIR OVAL EM LOUÇA BRANCA, 35 X 50CM OU EQUIVALENTE, INCLUSO VÁLVULA E SIFÃO TIPO GARRAFA EM METAL CROMADO - FORNECIMENTO E INSTALAÇÃO. AF_01/2020 | INHI - INSTALAÇÕES HIDROS SANITÁRIAS | UN | 1 | 301.78 | 301.78 | 301.78 | 301.78 | 386.66 | 386.66
Composição Auxiliar | 86877 | SINAPI | VÁLVULA EM METAL CROMADO 1.1/2" X 1.1/2" PARA TANQUE OU LAVATÓRIO, COM OU SEM LADRÃO - FORNECIMENTO E INSTALAÇÃO. AF_01/2020 | INHI - INSTALAÇÕES HIDROS SANITÁRIAS | UN | 1 | 47.36 | 47.36 | 47.36 | 47.36 | 60.69 | 60.69
Composição Auxiliar | 86881 | SINAPI | SIFÃO DO TIPO GARRAFA EM METAL CROMADO 1 X 1.1/2" - FORNECIMENTO E INSTALAÇÃO. AF_01/2020 | INHI - INSTALAÇÕES HIDROS SANITÁRIAS | UN | 1 | 142.62 | 142.62 | 142.62 | 142.62 | 182.74 | 182.74
Composição Auxiliar | 86901 | SINAPI | CUBA DE EMBUTIR OVAL EM LOUÇA BRANCA, 35 X 50CM OU EQUIVALENTE - FORNECIMENTO E INSTALAÇÃO. AF_01/2020 | INHI - INSTALAÇÕES HIDROS SANITÁRIAS | UN | 1 | 111.79 | 111.79 | 111.79 | 111.79 | 143.23 | 143.23
[10 empty] | 24.8 | MO com LS => | 31.78
[6 empty] | Valor com BDI => |  | 369.59 | 0 | 369.59 | 0 | 473.54
[10 empty] | 1478.39 | Preço Total => | 1894.16
[9 empty] | 0 | 0 | 0 | 0
13.8 | Código | Banco | Descrição | Tipo | Und | Quant. | Valor Unit | Total
Composição | 86900 | SINAPI | CUBA DE EMBUTIR RETANGULAR DE AÇO INOXIDÁVEL, 46 X 30 X 12 CM - FORNECIMENTO E INSTALAÇÃO. AF_01/2020 | INHI - INSTALAÇÕES HIDROS SANITÁRIAS | UN | 1 | 167.19 | 167.19 | 167.19 | 167.19 | 214.22 | 214.22
Composição Auxiliar | 88274 | SINAPI | MARMORISTA/GRANITEIRO COM ENCARGOS COMPLEMENTARES | SEDI - SERVIÇOS DIVERSOS | H | 0.4774 | 19.27 | 9.2 | 19.27 | 9.2 | 24.7 | 11.79
Composição Auxiliar | 88316 | SINAPI | SERVENTE COM ENCARGOS COMPLEMENTARES | SEDI - SERVIÇOS DIVERSOS | H | 0.1504 | 15.82 | 2.38 | 15.82 | 2.38 | 20.28 | 3.05
Insumo | 00001743 | SINAPI | CUBA ACO INOX (AISI 304) DE EMBUTIR COM VALVULA 3 1/2 ", DE *46 X 30 X 12* CM | Material | UN | 1 | 145.7 | 145.7 | 145.7 | 145.7 | 186.68 | 186.68
Insumo | 00004823 | SINAPI | MASSA PLASTICA PARA MARMORE/GRANITO | Material | KG | 0.2974 | 33.34 | 9.91 | 33.34 | 9.91 | 42.72 | 12.7
[10 empty] | 8.52 | MO com LS => | 10.92
[6 empty] | Valor com BDI => |  | 204.76 | 0 | 204.76 | 0 | 262.35
[10 empty] | 204.76 | Preço Total => | 262.35
[9 empty] | 0 | 0 | 0 | 0
13.9 | Código | Banco | Descrição | Tipo | Und | Quant. | Valor Unit | Total
Composição | 7759 | ORSE | Lavatório louça (Deca-Linha Vogue Plus Conforto, ref L-510 ou similar) com coluna suspensa, (Deca, Linha Vogue Plus Conforto, ref. C-510 ou similar), c/ sifão cromado, válvula cromada, engate cromado, exclusive torneira | Louças e Metais Sanitários | un | 1 | 610.46 | 610.46 | 610.46 | 610.46 | 782.14 | 782.14
| Código | Banco | Descrição | Tipo | Und | Quant. | Valor Unit | Total
Insumo | 00011683/SINAPI | ORSE | Engate / rabicho flexivel inox 1/2" x 30 cm | Material | un | 1 | 31.18 | 31.18 | 31.18 | 31.18 | 39,95 | 39,95
Insumo | 7388 | ORSE | Coluna suspensa de louça para lavatório, linha Vogue Plus Conforto, ref: C-510, DECA ou similar | Material | un | 1 | 119.1 | 119.1 | 119.1 | 119.1 | 152,60 | 152,60
Insumo | 00002696/SINAPI | ORSE | Encanador ou bombeiro hidraulico (horista) | Mão de Obra | h | 1.75 | 14.91 | 26.09 | 14.91 | 26.09 | 19,11 | 33,44
Insumo | 00006136/SINAPI | ORSE | Sifao em metal cromado para pia ou lavatorio, 1 x 1.1/2" | Material | un | 1 | 135.96 | 135.96 | 135.96 | 135.96 | 174,20 | 174,20
Insumo | 00006111/SINAPI | ORSE | Servente de obras (horista) | Mão de Obra | h | 1.75 | 10.65 | 18.63 | 10.65 | 18.63 | 13,65 | 23,88
Insumo | 982 | ORSE | Fixação p/ lavatório - parafusos (deca - ref: sp-7 ou similar) | Material | cj | 1 | 9.88 | 9.88 | 9.88 | 9.88 | 12,66 | 12,66
Insumo | 2384 | ORSE | Válvula de escoamento para lavatório, DECA 1602C ou similar | Material | un | 1 | 36.82 | 36.82 | 36.82 | 36.82 | 47,18 | 47,18
Composição | 10549 | ORSE | Encargos Complementares - Servente | Provisórios | h | 1.75 | 2.95 | 5.17 | 2.95 | 5.17 | 3,79 | 6,63
Composição | 10554 | ORSE | Encargos Complementares - Encanador | Provisórios | h | 1.75 | 2.9 | 5.08 | 2.9 | 5.08 | 3,72 | 6,51
Insumo | 3590 | ORSE | Lavatório louça, ref: L-510, Vogue Plus Conforto(45.5 x 35.5 cm), DECA ou similar | Material | un | 1 | 222.35 | 222.35 | 222.35 | 222.35 | 284,89 | 284,89
Detalhamento de Cálculo ORSE | [8 empty] | 0 | 0 | 0 | 0
| Código | Banco | Descrição | Tipo | Und | Quant. | Valor Unit | Total
Insumo | 10362 | ORSE | Seguro de vida e acidente em grupo | Serviços | un | 0.01575 | 9.78 | 0.14 | 9.78 | 0.14 | 12,54 | 0,19
Insumo | 11253 | ORSE | Tarracha para tubos PVC de 1/2" | Material | un | 0.001925 | 19.9 | 0.03 | 19.9 | 0.03 | 25,50 | 0,04
Insumo | 10492 | ORSE | Cesta Básica | Material | un | 0.01575 | 148.29 | 2.33 | 148.29 | 2.33 | 190,00 | 2,99
Insumo | 10596 | ORSE | Protetor auricular | Material | un | 0.01575 | 3.82 | 0.05 | 3.82 | 0.05 | 4,90 | 0,07
Insumo | 00006111/SINAPI | ORSE | Servente de obras (horista) | Mão de Obra | h | 1.75 | 10.65 | 18.63 | 10.65 | 18.63 | 13,65 | 23,88
Insumo | 00012893/SINAPI | ORSE | Bota de seguranca com biqueira de aco e colarinho acolchoado | Material | par | 0.0028 | 50.57 | 0.14 | 50.57 | 0.14 | 64,80 | 0,18
Insumo | 10599 | ORSE | Protetor solar fps 30 com 120ml | Material | un | 0.0063 | 14.04 | 0.08 | 14.04 | 0.08 | 18,00 | 0,11
Insumo | 10592 | ORSE | Lima chata 12" | Material | un | 0.000175 | 29.1 | 0 | 29.1 | 0 | 37,29 | 0,00
Insumo | 4728 | ORSE | Talhadeira chata 10" | Material | un | 0.000525 | 14.5 | 0 | 14.5 | 0 | 18,58 | 0,00
Insumo | 982 | ORSE | Fixação p/ lavatório - parafusos (deca - ref: sp-7 ou similar) | Material | cj | 1 | 9.88 | 9.88 | 9.88 | 9.88 | 12,66 | 12,66
Insumo | 10517 | ORSE | Exames admissionais/demissionais (checkup) | Serviços | cj | 0.0014 | 234.15 | 0.32 | 234.15 | 0.32 | 300,00 | 0,42
Insumo | 00012892/SINAPI | ORSE | Luva raspa de couro, cano curto (punho *7* cm) | Material | par | 0.00805 | 9.48 | 0.07 | 9.48 | 0.07 | 12,15 | 0,09
Insumo | 10761 | ORSE | Refeição - café da manhã ( café com leite e dois pães com manteiga) | Serviços | un | 0.3563 | 3.9 | 1.38 | 3.9 | 1.38 | 5,00 | 1,78
Insumo | 11255 | ORSE | Tarracha para tubos PVC de 1" | Material | un | 0.00105 | 49.17 | 0.04 | 49.17 | 0.04 | 63,00 | 0,06
Insumo | 3590 | ORSE | Lavatório louça, ref: L-510, Vogue Plus Conforto(45.5 x 35.5 cm), DECA ou similar | Material | un | 1 | 222.35 | 222.35 | 222.35 | 222.35 | 284,89 | 284,89
Insumo | 11256 | ORSE | Tarracha para tubos PVC de 1 1/2" | Material | un | 0.0007 | 46.83 | 0.03 | 46.83 | 0.03 | 60,00 | 0,04
Insumo | 158 | ORSE | Almoço (Participação do empregador) | Material | un | 0.3563 | 10.92 | 3.88 | 10.92 | 3.88 | 14,00 | 4,98
Insumo | 10593 | ORSE | Praio simples 30cm | Material | un | 0.000175 | 15.27 | 0 | 15.27 | 0 | 19,57 | 0,00
Insumo | 2384 | ORSE | Válvula de escoamento para lavatório, DECA 1602C ou similar | Material | un | 1 | 36.82 | 36.82 | 36.82 | 36.82 | 47,18 | 47,18
Insumo | 10788 | ORSE | Pá quadrada | Material | un | 0.00035 | 28.8 | 0 | 28.8 | 0 | 36,90 | 0,01
Insumo | 00006136/SINAPI | ORSE | Sifao em metal cromado para pia ou lavatorio, 1 x 1.1/2" | Material | un | 1 | 135.96 | 135.96 | 135.96 | 135.96 | 174,20 | 174,20
Insumo | 00012895/SINAPI | ORSE | Capacete de seguranca aba frontal com suspensao de polietileno, sem jugular (classe b) | Material | un | 0.0021 | 10.53 | 0.01 | 10.53 | 0.01 | 13,50 | 0,02
Insumo | 1651 | ORSE | Óculos branco proteção | Material | pr | 0.0028 | 4.95 | 0 | 4.95 | 0 | 6,35 | 0,01
Insumo | 4729 | ORSE | Marreta 1 kg com cabo | Material | un | 0.000175 | 24.58 | 0 | 24.58 | 0 | 31,50 | 0,00
Insumo | 00011683/SINAPI | ORSE | Engate / rabicho flexivel inox 1/2" x 30 cm | Material | un | 1 | 31.18 | 31.18 | 31.18 | 31.18 | 39,95 | 39,95
Insumo | 941 | ORSE | Fardamento com mangas curta | Material | un | 0.00525 | 148.56 | 0.77 | 148.56 | 0.77 | 190,35 | 0,99
Insumo | 11257 | ORSE | Tarracha para tubos PVC de 1 1/4" | Material | un | 0.0007 | 25.21 | 0.01 | 25.21 | 0.01 | 32,30 | 0,02
Insumo | 7388 | ORSE | Coluna suspensa de louça para lavatório, linha Vogue Plus Conforto, ref: C-510, DECA ou similar | Material | un | 1 | 119.1 | 119.1 | 119.1 | 119.1 | 152,60 | 152,60
Insumo | 2378 | ORSE | Vale transporte | Material | un | 0.27913 | 3.51 | 0.97 | 3.51 | 0.97 | 4,50 | 1,25
Insumo | 11254 | ORSE | Tarracha para tubos PVC de 3/4" | Material | un | 0.001225 | 17.79 | 0.01 | 17.79 | 0.01 | 22,80 | 0,02
Insumo | 00002696/SINAPI | ORSE | Encanador ou bombeiro hidraulico (horista) | Mão de Obra | h | 1.75 | 14.91 | 26.09 | 14.91 | 26.09 | 19,11 | 33,44
Insumo | 00002711/SINAPI | ORSE | Carrinho de mao de aco capacidade 50 a 60 l, pneu com camara | Material | un | 0.00035 | 140.49 | 0.04 | 140.49 | 0.04 | 180,00 | 0,06
Insumo | 00012894/SINAPI | ORSE | Capa para chuva em pvc com forro de poliester, com capuz (amarela ou azul) | Material | un | 0.0007 | 13.69 | 0 | 13.69 | 0 | 17,55 | 0,01
[10 empty] | 44.73 | MO com LS => | 57.32
[6 empty] | Valor com BDI => |  | 747.62 | 0 | 747.62 | 0 | 957.88
[10 empty] | 2990.5 | Preço Total => | 3831.52
[9 empty] | 0 | 0 | 0 | 0
13.10 | Código | Banco | Descrição | Tipo | Und | Quant. | Valor Unit | Total
Composição | 3259 | ORSE | Fornecimento e instalação de torneira pressmatic compact de mesa, ref. 17160606, docol ou similar | Conversão InfoWOrca | un | 1 | 186.22 | 186.22 | 186.22 | 186.22 | 238.6 | 238.6
| Código | Banco | Descrição | Tipo | Und | Quant. | Valor Unit | Total
Composição | 10549 | ORSE | Encargos Complementares - Servente | Provisórios | h | 0.34 | 2.95 | 0.99 | 2.95 | 0.99 | 3,79 | 1,28
Insumo | 981 | ORSE | Fita veda rosca 18mm | Material | m | 0.3 | 0.17 | 0.04 | 0.17 | 0.04 | 0,22 | 0,06
Insumo | 00002696/SINAPI | ORSE | Encanador ou bombeiro hidraulico (horista) | Mão de Obra | h | 0.34 | 14.91 | 5.06 | 14.91 | 5.06 | 19,11 | 6,49
Insumo | 2641 | ORSE | Torneira pressmatic compact de mesa, DOCOL 17160606 ou similar | Material | un | 1 | 175.53 | 175.53 | 175.53 | 175.53 | 224,90 | 224,90
Composição | 10554 | ORSE | Encargos Complementares - Encanador | Provisórios | h | 0.34 | 2.9 | 0.98 | 2.9 | 0.98 | 3,72 | 1,26
Insumo | 00006111/SINAPI | ORSE | Servente de obras (horista) | Mão de Obra | h | 0.34 | 10.65 | 3.62 | 10.65 | 3.62 | 13,65 | 4,64
Detalhamento de Cálculo ORSE | [8 empty] | 0 | 0 | 0 | 0
| Código | Banco | Descrição | Tipo | Und | Quant. | Valor Unit | Total
Insumo | 10517 | ORSE | Exames admissionais/demissionais (checkup) | Serviços | cj | 0.000272 | 234.15 | 0.06 | 234.15 | 0.06 | 300,00 | 0,08
Insumo | 00012894/SINAPI | ORSE | Capa para chuva em pvc com forro de poliester, com capuz (amarela ou azul) | Material | un | 0.000136 | 13.69 | 0 | 13.69 | 0 | 17,55 | 0,00
Insumo | 00006111/SINAPI | ORSE | Servente de obras (horista) | Mão de Obra | h | 0.34 | 10.65 | 3.62 | 10.65 | 3.62 | 13,65 | 4,64
Insumo | 10492 | ORSE | Cesta Básica | Material | un | 0.00306 | 148.29 | 0.45 | 148.29 | 0.45 | 190,00 | 0,58
Insumo | 981 | ORSE | Fita veda rosca 18mm | Material | m | 0.3 | 0.17 | 0.04 | 0.17 | 0.04 | 0,22 | 0,06
Insumo | 158 | ORSE | Almoço (Participação do empregador) | Material | un | 0.069224 | 10.92 | 0.74 | 10.92 | 0.74 | 14,00 | 0,96
Insumo | 4728 | ORSE | Talhadeira chata 10" | Material | un | 0.000102 | 14.5 | 0 | 14.5 | 0 | 18,58 | 0,00
Insumo | 10596 | ORSE | Protetor auricular | Material | un | 0.00306 | 3.82 | 0 | 3.82 | 0 | 4,90 | 0,01
Insumo | 10599 | ORSE | Protetor solar fps 30 com 120ml | Material | un | 0.001224 | 14.04 | 0.01 | 14.04 | 0.01 | 18,00 | 0,02
Insumo | 11253 | ORSE | Tarracha para tubos PVC de 1/2" | Material | un | 0.000374 | 19.9 | 0 | 19.9 | 0 | 25,50 | 0,00
Insumo | 10362 | ORSE | Seguro de vida e acidente em grupo | Serviços | un | 0.00306 | 9.78 | 0.02 | 9.78 | 0.02 | 12,54 | 0,03
Insumo | 4729 | ORSE | Marreta 1 kg com cabo | Material | un | 3.4e-05 | 24.58 | 0 | 24.58 | 0 | 31,50 | 0,00
Insumo | 00012893/SINAPI | ORSE | Bota de seguranca com biqueira de aco e colarinho acolchoado | Material | par | 0.000544 | 50.57 | 0.02 | 50.57 | 0.02 | 64,80 | 0,03
Insumo | 00012892/SINAPI | ORSE | Luva raspa de couro, cano curto (punho *7* cm) | Material | par | 0.001564 | 9.48 | 0 | 9.48 | 0 | 12,15 | 0,01
Insumo | 11254 | ORSE | Tarracha para tubos PVC de 3/4" | Material | un | 0.000238 | 17.79 | 0 | 17.79 | 0 | 22,80 | 0,00
Insumo | 1651 | ORSE | Óculos branco proteção | Material | pr | 0.000544 | 4.95 | 0 | 4.95 | 0 | 6,35 | 0,00
Insumo | 00002711/SINAPI | ORSE | Carrinho de mao de aco capacidade 50 a 60 l, pneu com camara | Material | un | 6.8e-05 | 140.49 | 0 | 140.49 | 0 | 180,00 | 0,01
Insumo | 00012895/SINAPI | ORSE | Capacete de seguranca aba frontal com suspensao de polietileno, sem jugular (classe b) | Material | un | 0.000408 | 10.53 | 0 | 10.53 | 0 | 13,50 | 0,00
Insumo | 10788 | ORSE | Pá quadrada | Material | un | 6.8e-05 | 28.8 | 0 | 28.8 | 0 | 36,90 | 0,00
Insumo | 10592 | ORSE | Lima chata 12" | Material | un | 3.4e-05 | 29.1 | 0 | 29.1 | 0 | 37,29 | 0,00
Insumo | 941 | ORSE | Fardamento com mangas curta | Material | un | 0.00102 | 148.56 | 0.14 | 148.56 | 0.14 | 190,35 | 0,19
Insumo | 2641 | ORSE | Torneira pressmatic compact de mesa, DOCOL 17160606 ou similar | Material | un | 1 | 175.53 | 175.53 | 175.53 | 175.53 | 224,90 | 224,90
Insumo | 10593 | ORSE | Praio simples 30cm | Material | un | 3.4e-05 | 15.27 | 0 | 15.27 | 0 | 19,57 | 0,00
Insumo | 11255 | ORSE | Tarracha para tubos PVC de 1" | Material | un | 0.000204 | 49.17 | 0 | 49.17 | 0 | 63,00 | 0,01
Insumo | 11256 | ORSE | Tarracha para tubos PVC de 1 1/2" | Material | un | 0.000136 | 46.83 | 0 | 46.83 | 0 | 60,00 | 0,00
Insumo | 10761 | ORSE | Refeição - café da manhã ( café com leite e dois pães com manteiga) | Serviços | un | 0.069224 | 3.9 | 0.26 | 3.9 | 0.26 | 5,00 | 0,34
Insumo | 2378 | ORSE | Vale transporte | Material | un | 0.05423 | 3.51 | 0.18 | 3.51 | 0.18 | 4,50 | 0,24
Insumo | 00002696/SINAPI | ORSE | Encanador ou bombeiro hidraulico (horista) | Mão de Obra | h | 0.34 | 14.91 | 5.06 | 14.91 | 5.06 | 19,11 | 6,49
Insumo | 11257 | ORSE | Tarracha para tubos PVC de 1 1/4" | Material | un | 0.000136 | 25.21 | 0 | 25.21 | 0 | 32,30 | 0,00
[10 empty] | 8.68 | MO com LS => | 11.13
[6 empty] | Valor com BDI => |  | 228.06 | 0 | 228.06 | 0 | 292.21
[10 empty] | 1824.55 | Preço Total => | 2337.68
[9 empty] | 0 | 0 | 0 | 0
13.11 | Código | Banco | Descrição | Tipo | Und | Quant. | Valor Unit | Total
Composição | 86909 | SINAPI | TORNEIRA CROMADA TUBO MÓVEL, DE MESA, 1/2" OU 3/4", PARA PIA DE COZINHA, PADRÃO ALTO - FORNECIMENTO E INSTALAÇÃO. AF_01/2020 | INHI - INSTALAÇÕES HIDROS SANITÁRIAS | UN | 1 | 95.81 | 95.81 | 95.81 | 95.81 | 122.76 | 122.76
Composição Auxiliar | 88267 | SINAPI | ENCANADOR OU BOMBEIRO HIDRÁULICO COM ENCARGOS COMPLEMENTARES | SEDI - SERVIÇOS DIVERSOS | H | 0.1667 | 22.6 | 3.76 | 22.6 | 3.76 | 28.96 | 4.82
Composição Auxiliar | 88316 | SINAPI | SERVENTE COM ENCARGOS COMPLEMENTARES | SEDI - SERVIÇOS DIVERSOS | H | 0.0525 | 15.82 | 0.82 | 15.82 | 0.82 | 20.28 | 1.06
Insumo | 00011772 | SINAPI | TORNEIRA METALICA CROMADA, DE MESA/BANCADA, PARA COZINHA, BICA MOVEL, COM AREJADOR, 1/2" OU 3/4" (REF 1167 / 1168) | Material | UN | 1 | 91.18 | 91.18 | 91.18 | 91.18 | 116.83 | 116.83
Insumo | 00003146 | SINAPI | FITA VEDA ROSCA EM ROLOS DE 18 MM X 10 M (L X C) | Material | UN | 0.021 | 2.16 | 0.03 | 2.16 | 0.03 | 2.77 | 0.05
[10 empty] | 3.61 | MO com LS => | 4.63
[6 empty] | Valor com BDI => |  | 117.34 | 0 | 117.34 | 0 | 150.34
[10 empty] | 117.34 | Preço Total => | 150.34
[9 empty] | 0 | 0 | 0 | 0
13.12 | Código | Banco | Descrição | Tipo | Und | Quant. | Valor Unit | Total
Composição | 86884 | SINAPI | ENGATE FLEXÍVEL EM PLÁSTICO BRANCO, 1/2" X 30CM - FORNECIMENTO E INSTALAÇÃO. AF_01/2020 | INHI - INSTALAÇÕES HIDROS SANITÁRIAS | UN | 1 | 8.01 | 8.01 | 8.01 | 8.01 | 10.27 | 10.27
Composição Auxiliar | 88267 | SINAPI | ENCANADOR OU BOMBEIRO HIDRÁULICO COM ENCARGOS COMPLEMENTARES | SEDI - SERVIÇOS DIVERSOS | H | 0.1525 | 22.6 | 3.44 | 22.6 | 3.44 | 28.96 | 4.41
Composição Auxiliar | 88316 | SINAPI | SERVENTE COM ENCARGOS COMPLEMENTARES | SEDI - SERVIÇOS DIVERSOS | H | 0.0481 | 15.82 | 0.75 | 15.82 | 0.75 | 20.28 | 0.97
Insumo | 00003146 | SINAPI | FITA VEDA ROSCA EM ROLOS DE 18 MM X 10 M (L X C) | Material | UN | 0.021 | 2.16 | 0.03 | 2.16 | 0.03 | 2.77 | 0.05
Insumo | 00006141 | SINAPI | ENGATE/RABICHO FLEXIVEL PLASTICO (PVC OU ABS) BRANCO 1/2" X 30 CM | Material | UN | 1 | 3.77 | 3.77 | 3.77 | 3.77 | 4.84 | 4.84
[10 empty] | 3.3 | MO com LS => | 4.24
[6 empty] | Valor com BDI => |  | 9.81 | 0 | 9.81 | 0 | 12.57
[10 empty] | 49.05 | Preço Total => | 62.85
[9 empty] | 0 | 0 | 0 | 0
13.13 | Código | Banco | Descrição | Tipo | Und | Quant. | Valor Unit | Total
Composição | 12444 | ORSE | Divisória em granito branco siena, polido do dois lados, e= 2cm, inclusive montagem com ferragens | Divisórias | m² | 1 | 719.74 | 719.74 | 719.74 | 719.74 | 922.16 | 922.16
| Código | Banco | Descrição | Tipo | Und | Quant. | Valor Unit | Total
Insumo | 13250 | ORSE | Divisória em granito branco Siena, polido dos 2 lados, e=2cm | Material | m² | 1 | 644.16 | 644.16 | 644.16 | 644.16 | 825,32 | 825,32
Composição | 10550 | ORSE | Encargos Complementares - Pedreiro | Provisórios | h | 2.4 | 2.85 | 6.85 | 2.85 | 6.85 | 3,66 | 8,78
Insumo | 00006111/SINAPI | ORSE | Servente de obras (horista) | Mão de Obra | h | 2.4 | 10.65 | 25.56 | 10.65 | 25.56 | 13,65 | 32,76
Composição | 10549 | ORSE | Encargos Complementares - Servente | Provisórios | h | 2.4 | 2.95 | 7.09 | 2.95 | 7.09 | 3,79 | 9,09
Insumo | 00004750/SINAPI | ORSE | Pedreiro (horista) | Mão de Obra | h | 2.4 | 14.91 | 35.79 | 14.91 | 35.79 | 19,11 | 45,86
Detalhamento de Cálculo ORSE | [8 empty] | 0 | 0 | 0 | 0
| Código | Banco | Descrição | Tipo | Und | Quant. | Valor Unit | Total
Insumo | 11264 | ORSE | Marreta de 1/2 kg com cabo | Material | un | 0.00048 | 10.55 | 0 | 10.55 | 0 | 13,52 | 0,00
Insumo | 00004750/SINAPI | ORSE | Pedreiro (horista) | Mão de Obra | h | 2.4 | 14.91 | 35.79 | 14.91 | 35.79 | 19,11 | 45,86
Insumo | 00002711/SINAPI | ORSE | Carrinho de mao de aco capacidade 50 a 60 l, pneu com camara | Material | un | 0.00048 | 140.49 | 0.06 | 140.49 | 0.06 | 180,00 | 0,08
Insumo | 10282 | ORSE | Regua de alumínio c/ 2,00m (para pedreiro) | Material | un | 0.00048 | 31.84 | 0 | 31.84 | 0 | 40,80 | 0,01
Insumo | 00012892/SINAPI | ORSE | Luva raspa de couro, cano curto (punho *7* cm) | Material | par | 0.01104 | 9.48 | 0.1 | 9.48 | 0.1 | 12,15 | 0,13
Insumo | 10596 | ORSE | Protetor auricular | Material | un | 0.0216 | 3.82 | 0.07 | 3.82 | 0.07 | 4,90 | 0,10
Insumo | 13250 | ORSE | Divisória em granito branco Siena, polido dos 2 lados, e=2cm | Material | m² | 1 | 644.16 | 644.16 | 644.16 | 644.16 | 825,32 | 825,32
Insumo | 4174 | ORSE | Desempenadeira de aço lisa, cabo madeira, ref:143, Atlas ou similar | Material | un | 0.0012 | 8.42 | 0 | 8.42 | 0 | 10,80 | 0,01
Insumo | 10492 | ORSE | Cesta Básica | Material | un | 0.0216 | 148.29 | 3.2 | 148.29 | 3.2 | 190,00 | 4,10
Insumo | 00012894/SINAPI | ORSE | Capa para chuva em pvc com forro de poliester, com capuz (amarela ou azul) | Material | un | 0.00096 | 13.69 | 0 | 13.69 | 0 | 17,55 | 0,01
Insumo | 10599 | ORSE | Protetor solar fps 30 com 120ml | Material | un | 0.00864 | 14.04 | 0.11 | 14.04 | 0.11 | 18,00 | 0,15
Insumo | 4722 | ORSE | Colher de pedreiro | Material | un | 0.00096 | 14.67 | 0 | 14.67 | 0 | 18,80 | 0,01
Insumo | 00006111/SINAPI | ORSE | Servente de obras (horista) | Mão de Obra | h | 2.4 | 10.65 | 25.56 | 10.65 | 25.56 | 13,65 | 32,76
Insumo | 10761 | ORSE | Refeição - café da manhã ( café com leite e dois pães com manteiga) | Serviços | un | 0.48864 | 3.9 | 1.9 | 3.9 | 1.9 | 5,00 | 2,44
Insumo | 11246 | ORSE | Escala métrica de bambú | Material | Un | 0.00168 | 7.97 | 0 | 7.97 | 0 | 10,22 | 0,01
Insumo | 00012895/SINAPI | ORSE | Capacete de seguranca aba frontal com suspensao de polietileno, sem jugular (classe b) | Material | un | 0.00288 | 10.53 | 0.02 | 10.53 | 0.02 | 13,50 | 0,03
Insumo | 00012893/SINAPI | ORSE | Bota de seguranca com biqueira de aco e colarinho acolchoado | Material | par | 0.00384 | 50.57 | 0.18 | 50.57 | 0.18 | 64,80 | 0,24
Insumo | 10789 | ORSE | Nível de bolha de madeira | Material | un | 0.00048 | 12.01 | 0 | 12.01 | 0 | 15,40 | 0,00
Insumo | 10790 | ORSE | Prumo de face | Material | un | 0.00024 | 20.25 | 0 | 20.25 | 0 | 25,95 | 0,00
Insumo | 11243 | ORSE | Martelo sem unha | Material | un | 0.00024 | 21.85 | 0 | 21.85 | 0 | 28,00 | 0,00
Insumo | 4729 | ORSE | Marreta 1 kg com cabo | Material | un | 0.00024 | 24.58 | 0 | 24.58 | 0 | 31,50 | 0,00
Insumo | 10788 | ORSE | Pá quadrada | Material | un | 0.00048 | 28.8 | 0 | 28.8 | 0 | 36,90 | 0,01
Insumo | 11247 | ORSE | Serra mármore | Material | un | 0.00024 | 255.84 | 0.05 | 255.84 | 0.05 | 327,80 | 0,07
Insumo | 941 | ORSE | Fardamento com mangas curta | Material | un | 0.0072 | 148.56 | 1.06 | 148.56 | 1.06 | 190,35 | 1,37
Insumo | 10362 | ORSE | Seguro de vida e acidente em grupo | Serviços | un | 0.0216 | 9.78 | 0.21 | 9.78 | 0.21 | 12,54 | 0,27
Insumo | 1651 | ORSE | Óculos branco proteção | Material | pr | 0.00384 | 4.95 | 0.01 | 4.95 | 0.01 | 6,35 | 0,02
Insumo | 11265 | ORSE | Martelo de borracha com cabo | Material | un | 0.00096 | 14.63 | 0 | 14.63 | 0 | 18,75 | 0,01
Insumo | 10517 | ORSE | Exames admissionais/demissionais (checkup) | Serviços | cj | 0.00192 | 234.15 | 0.44 | 234.15 | 0.44 | 300,00 | 0,57
Insumo | 158 | ORSE | Almoço (Participação do empregador) | Material | un | 0.48864 | 10.92 | 5.33 | 10.92 | 5.33 | 14,00 | 6,84
Insumo | 4728 | ORSE | Talhadeira chata 10" | Material | un | 0.00072 | 14.5 | 0 | 14.5 | 0 | 18,58 | 0,01
Insumo | 2378 | ORSE | Vale transporte | Material | un | 0.3828 | 3.51 | 1.34 | 3.51 | 1.34 | 4,50 | 1,72
Insumo | 11245 | ORSE | Desempoladeira de madeira 12x22 | Material | un | 0.00168 | 9.05 | 0 | 9.05 | 0 | 11,60 | 0,01
[10 empty] | 61.36 | MO com LS => | 78.62
[6 empty] | Valor com BDI => |  | 881.46 | 0 | 881.46 | 0 | 1129.36
[10 empty] | 17177.99 | Preço Total => | 22008.96
[9 empty] | 0 | 0 | 0 | 0
13.14 | Código | Banco | Descrição | Tipo | Und | Quant. | Valor Unit | Total
Composição | 12492 | ORSE | Tampo/bancada em granito branco siena, e=2cm | Conversão InfoWOrca | m² | 1 | 524.41 | 524.41 | 524.41 | 524.41 | 671.9 | 671.9
| Código | Banco | Descrição | Tipo | Und | Quant. | Valor Unit | Total
Composição | 10550 | ORSE | Encargos Complementares - Pedreiro | Provisórios | h | 0.65 | 2.85 | 1.84 | 2.85 | 1.84 | 3,66 | 2,37
Insumo | 7119 | ORSE | Granito branco Siena e= 2cm | Material | m² | 1 | 487.89 | 487.89 | 487.89 | 487.89 | 625,10 | 625,10
Insumo | 00004750/SINAPI | ORSE | Pedreiro (horista) | Mão de Obra | h | 0.65 | 14.91 | 9.69 | 14.91 | 9.69 | 19,11 | 12,42
Composição | 10549 | ORSE | Encargos Complementares - Servente | Provisórios | h | 1.14 | 2.95 | 3.37 | 2.95 | 3.37 | 3,79 | 4,32
Insumo | 9964 | ORSE | Perfil Alumínio, Tubo Retangular 50,80mm x 25,40mm x 1,20mm (0,484kg/m) | Material | m | 0.6 | 15.68 | 9.4 | 15.68 | 9.4 | 20,09 | 12,05
Insumo | 00006111/SINAPI | ORSE | Servente de obras (horista) | Mão de Obra | h | 1.14 | 10.65 | 12.14 | 10.65 | 12.14 | 13,65 | 15,56
Detalhamento de Cálculo ORSE | [8 empty] | 0 | 0 | 0 | 0
| Código | Banco | Descrição | Tipo | Und | Quant. | Valor Unit | Total
Insumo | 7119 | ORSE | Granito branco Siena e= 2cm | Material | m² | 1 | 487.89 | 487.89 | 487.89 | 487.89 | 625,10 | 625,10
Insumo | 10789 | ORSE | Nível de bolha de madeira | Material | un | 0.00013 | 12.01 | 0 | 12.01 | 0 | 15,40 | 0,00
Insumo | 941 | ORSE | Fardamento com mangas curta | Material | un | 0.002685 | 148.56 | 0.39 | 148.56 | 0.39 | 190,35 | 0,51
Insumo | 00004750/SINAPI | ORSE | Pedreiro (horista) | Mão de Obra | h | 0.65 | 14.91 | 9.69 | 14.91 | 9.69 | 19,11 | 12,42
Insumo | 1651 | ORSE | Óculos branco proteção | Material | pr | 0.001432 | 4.95 | 0 | 4.95 | 0 | 6,35 | 0,00
Insumo | 11243 | ORSE | Martelo sem unha | Material | un | 6.5e-05 | 21.85 | 0 | 21.85 | 0 | 28,00 | 0,00
Insumo | 10362 | ORSE | Seguro de vida e acidente em grupo | Serviços | un | 0.008055 | 9.78 | 0.07 | 9.78 | 0.07 | 12,54 | 0,10
Insumo | 4728 | ORSE | Talhadeira chata 10" | Material | un | 0.000342 | 14.5 | 0 | 14.5 | 0 | 18,58 | 0,00
Insumo | 2378 | ORSE | Vale transporte | Material | un | 0.14978 | 3.51 | 0.52 | 3.51 | 0.52 | 4,50 | 0,67
Insumo | 11247 | ORSE | Serra mármore | Material | un | 6.5e-05 | 255.84 | 0.01 | 255.84 | 0.01 | 327,80 | 0,02
Insumo | 00002711/SINAPI | ORSE | Carrinho de mao de aco capacidade 50 a 60 l, pneu com camara | Material | un | 0.000228 | 140.49 | 0.03 | 140.49 | 0.03 | 180,00 | 0,04
Insumo | 10282 | ORSE | Regua de alumínio c/ 2,00m (para pedreiro) | Material | un | 0.00013 | 31.84 | 0 | 31.84 | 0 | 40,80 | 0,00
Insumo | 10517 | ORSE | Exames admissionais/demissionais (checkup) | Serviços | cj | 0.000716 | 234.15 | 0.16 | 234.15 | 0.16 | 300,00 | 0,21
Insumo | 11264 | ORSE | Marreta de 1/2 kg com cabo | Material | un | 0.00013 | 10.55 | 0 | 10.55 | 0 | 13,52 | 0,00
Insumo | 10788 | ORSE | Pá quadrada | Material | un | 0.000228 | 28.8 | 0 | 28.8 | 0 | 36,90 | 0,00
Insumo | 10790 | ORSE | Prumo de face | Material | un | 6.5e-05 | 20.25 | 0 | 20.25 | 0 | 25,95 | 0,00
Insumo | 00012894/SINAPI | ORSE | Capa para chuva em pvc com forro de poliester, com capuz (amarela ou azul) | Material | un | 0.000358 | 13.69 | 0 | 13.69 | 0 | 17,55 | 0,00
Insumo | 11246 | ORSE | Escala métrica de bambú | Material | Un | 0.000455 | 7.97 | 0 | 7.97 | 0 | 10,22 | 0,00
Insumo | 4729 | ORSE | Marreta 1 kg com cabo | Material | un | 0.000114 | 24.58 | 0 | 24.58 | 0 | 31,50 | 0,00
Insumo | 4174 | ORSE | Desempenadeira de aço lisa, cabo madeira, ref:143, Atlas ou similar | Material | un | 0.000325 | 8.42 | 0 | 8.42 | 0 | 10,80 | 0,00
Insumo | 9964 | ORSE | Perfil Alumínio, Tubo Retangular 50,80mm x 25,40mm x 1,20mm (0,484kg/m) | Material | m | 0.6 | 15.68 | 9.4 | 15.68 | 9.4 | 20,09 | 12,05
Insumo | 10761 | ORSE | Refeição - café da manhã ( café com leite e dois pães com manteiga) | Serviços | un | 0.18222 | 3.9 | 0.71 | 3.9 | 0.71 | 5,00 | 0,91
Insumo | 10596 | ORSE | Protetor auricular | Material | un | 0.008055 | 3.82 | 0.02 | 3.82 | 0.02 | 4,90 | 0,03
Insumo | 00006111/SINAPI | ORSE | Servente de obras (horista) | Mão de Obra | h | 1.14 | 10.65 | 12.14 | 10.65 | 12.14 | 13,65 | 15,56
Insumo | 00012893/SINAPI | ORSE | Bota de seguranca com biqueira de aco e colarinho acolchoado | Material | par | 0.001432 | 50.57 | 0.07 | 50.57 | 0.07 | 64,80 | 0,09
Insumo | 10492 | ORSE | Cesta Básica | Material | un | 0.008055 | 148.29 | 1.19 | 148.29 | 1.19 | 190,00 | 1,53
Insumo | 4722 | ORSE | Colher de pedreiro | Material | un | 0.00026 | 14.67 | 0 | 14.67 | 0 | 18,80 | 0,00
Insumo | 00012895/SINAPI | ORSE | Capacete de seguranca aba frontal com suspensao de polietileno, sem jugular (classe b) | Material | un | 0.001074 | 10.53 | 0 | 10.53 | 0 | 13,50 | 0,01
Insumo | 11265 | ORSE | Martelo de borracha com cabo | Material | un | 0.00026 | 14.63 | 0 | 14.63 | 0 | 18,75 | 0,00
Insumo | 10599 | ORSE | Protetor solar fps 30 com 120ml | Material | un | 0.003222 | 14.04 | 0.03 | 14.04 | 0.03 | 18,00 | 0,05
Insumo | 00012892/SINAPI | ORSE | Luva raspa de couro, cano curto (punho *7* cm) | Material | par | 0.004117 | 9.48 | 0.03 | 9.48 | 0.03 | 12,15 | 0,05
Insumo | 11245 | ORSE | Desempoladeira de madeira 12x22 | Material | un | 0.000455 | 9.05 | 0 | 9.05 | 0 | 11,60 | 0,00
Insumo | 158 | ORSE | Almoço (Participação do empregador) | Material | un | 0.18222 | 10.92 | 1.99 | 10.92 | 1.99 | 14,00 | 2,55
[10 empty] | 21.83 | MO com LS => | 27.98
[6 empty] | Valor com BDI => |  | 642.25 | 0 | 642.25 | 0 | 822.87
[10 empty] | 5555.45 | Preço Total => | 7117.82
[9 empty] | 0 | 0 | 0 | 0
13.15 | Código | Banco | Descrição | Tipo | Und | Quant. | Valor Unit | Total
Composição | 12502 | ORSE | Testeira em granito branco siena, L=37 cm (meia esquadria) - fornecimento e colocação | Revestimentos com Mármores e Granitos | m | 1 | 291.24 | 291.24 | 291.24 | 291.24 | 373.15 | 373.15
| Código | Banco | Descrição | Tipo | Und | Quant. | Valor Unit | Total
Insumo | 13251 | ORSE | Testeira em granito branco Siena, L=37 cm (meia esquadria) - fornecimento e colocação | Material | m | 1 | 291.24 | 291.24 | 291.24 | 291.24 | 373,15 | 373,15
Detalhamento de Cálculo ORSE | [8 empty] | 0 | 0 | 0 | 0
| Código | Banco | Descrição | Tipo | Und | Quant. | Valor Unit | Total
Insumo | 13251 | ORSE | Testeira em granito branco Siena, L=37 cm (meia esquadria) - fornecimento e colocação | Material | m | 1 | 291.24 | 291.24 | 291.24 | 291.24 | 373,15 | 373,15
[10 empty] | 0 | MO com LS => | 0
[6 empty] | Valor com BDI => |  | 356.68 | 0 | 356.68 | 0 | 456.99
[10 empty] | 2140.08 | Preço Total => | 2741.94
[9 empty] | 0 | 0 | 0 | 0
13.16 | Código | Banco | Descrição | Tipo | Und | Quant. | Valor Unit | Total
Composição | 12503 | ORSE | Rodopia em granito branco siena, L=20cm, e=2cm, aplicado com argamassa industrializada ac-i, com acabamento aboleado | Revestimentos com Mármores e Granitos | m | 1 | 124.68 | 124.68 | 124.68 | 124.68 | 159.75 | 159.75
| Código | Banco | Descrição | Tipo | Und | Quant. | Valor Unit | Total
Composição | 10550 | ORSE | Encargos Complementares - Pedreiro | Provisórios | h | 0.4 | 2.85 | 1.13 | 2.85 | 1.13 | 3,66 | 1,46
Insumo | 13252 | ORSE | Rodopia em granito branco Siena, L=20cm, e=2cm | Material | m | 1 | 117.31 | 117.31 | 117.31 | 117.31 | 150,31 | 150,31
Composição | 3406 | ORSE | Argamassa industrializada AC-I, Votomassa ou similar | Argamassas | kg | 0.45 | 0.64 | 0.28 | 0.64 | 0.28 | 0,82 | 0,36
Insumo | 00004750/SINAPI | ORSE | Pedreiro (horista) | Mão de Obra | h | 0.4 | 14.91 | 5.96 | 14.91 | 5.96 | 19,11 | 7,64
Detalhamento de Cálculo ORSE | [8 empty] | 0 | 0 | 0 | 0
| Código | Banco | Descrição | Tipo | Und | Quant. | Valor Unit | Total
Insumo | 11264 | ORSE | Marreta de 1/2 kg com cabo | Material | un | 8e-05 | 10.55 | 0 | 10.55 | 0 | 13,52 | 0,00
Insumo | 158 | ORSE | Almoço (Participação do empregador) | Material | un | 0.041041 | 10.92 | 0.44 | 10.92 | 0.44 | 14,00 | 0,57
Insumo | 4722 | ORSE | Colher de pedreiro | Material | un | 0.00016 | 14.67 | 0 | 14.67 | 0 | 18,80 | 0,00
Insumo | 11247 | ORSE | Serra mármore | Material | un | 4e-05 | 255.84 | 0 | 255.84 | 0 | 327,80 | 0,01
Insumo | 2378 | ORSE | Vale transporte | Material | un | 0.026456 | 3.51 | 0.08 | 3.51 | 0.08 | 4,50 | 0,11
Insumo | 00000371/SINAPI | ORSE | Argamassa industrializada multiuso, para revestimento interno e externo e assentamento de blocos diversos | Material | kg | 0.378 | 0.67 | 0.24 | 0.67 | 0.24 | 0,87 | 0,32
Insumo | 10282 | ORSE | Regua de alumínio c/ 2,00m (para pedreiro) | Material | un | 8e-05 | 31.84 | 0 | 31.84 | 0 | 40,80 | 0,00
Insumo | 941 | ORSE | Fardamento com mangas curta | Material | un | 0.00060472 | 148.56 | 0.08 | 148.56 | 0.08 | 190,35 | 0,11
Insumo | 1651 | ORSE | Óculos branco proteção | Material | pr | 0.00032252 | 4.95 | 0 | 4.95 | 0 | 6,35 | 0,00
Insumo | 10790 | ORSE | Prumo de face | Material | un | 4e-05 | 20.25 | 0 | 20.25 | 0 | 25,95 | 0,00
Insumo | 00004750/SINAPI | ORSE | Pedreiro (horista) | Mão de Obra | h | 0.4 | 14.91 | 5.96 | 14.91 | 5.96 | 19,11 | 7,64
Insumo | 00012894/SINAPI | ORSE | Capa para chuva em pvc com forro de poliester, com capuz (amarela ou azul) | Material | un | 8.063e-05 | 13.69 | 0 | 13.69 | 0 | 17,55 | 0,00
Insumo | 10362 | ORSE | Seguro de vida e acidente em grupo | Serviços | un | 0.0018142 | 9.78 | 0.01 | 9.78 | 0.01 | 12,54 | 0,02
Insumo | 00002711/SINAPI | ORSE | Carrinho de mao de aco capacidade 50 a 60 l, pneu com camara | Material | un | 6.3e-07 | 140.49 | 0 | 140.49 | 0 | 180,00 | 0,00
Insumo | 4728 | ORSE | Talhadeira chata 10" | Material | un | 9.45e-07 | 14.5 | 0 | 14.5 | 0 | 18,58 | 0,00
Insumo | 11246 | ORSE | Escala métrica de bambú | Material | Un | 0.00028 | 7.97 | 0 | 7.97 | 0 | 10,22 | 0,00
Insumo | 00012892/SINAPI | ORSE | Luva raspa de couro, cano curto (punho *7* cm) | Material | par | 0.00092725 | 9.48 | 0 | 9.48 | 0 | 12,15 | 0,01
Insumo | 10788 | ORSE | Pá quadrada | Material | un | 6.3e-07 | 28.8 | 0 | 28.8 | 0 | 36,90 | 0,00
Insumo | 10517 | ORSE | Exames admissionais/demissionais (checkup) | Serviços | cj | 0.00016126 | 234.15 | 0.03 | 234.15 | 0.03 | 300,00 | 0,04
Insumo | 11265 | ORSE | Martelo de borracha com cabo | Material | un | 0.00016 | 14.63 | 0 | 14.63 | 0 | 18,75 | 0,00
Insumo | 11245 | ORSE | Desempoladeira de madeira 12x22 | Material | un | 0.00028 | 9.05 | 0 | 9.05 | 0 | 11,60 | 0,00
Insumo | 10761 | ORSE | Refeição - café da manhã ( café com leite e dois pães com manteiga) | Serviços | un | 0.041041 | 3.9 | 0.15 | 3.9 | 0.15 | 5,00 | 0,20
Insumo | 00006111/SINAPI | ORSE | Servente de obras (horista) | Mão de Obra | h | 0.00315 | 10.65 | 0.03 | 10.65 | 0.03 | 13,65 | 0,04
Insumo | 10599 | ORSE | Protetor solar fps 30 com 120ml | Material | un | 0.00072567 | 14.04 | 0 | 14.04 | 0 | 18,00 | 0,01
Insumo | 13252 | ORSE | Rodopia em granito branco Siena, L=20cm, e=2cm | Material | m | 1 | 117.31 | 117.31 | 117.31 | 117.31 | 150,31 | 150,31
Insumo | 10789 | ORSE | Nível de bolha de madeira | Material | un | 8e-05 | 12.01 | 0 | 12.01 | 0 | 15,40 | 0,00
Insumo | 10596 | ORSE | Protetor auricular | Material | un | 0.0018142 | 3.82 | 0 | 3.82 | 0 | 4,90 | 0,00
Insumo | 10492 | ORSE | Cesta Básica | Material | un | 0.0018142 | 148.29 | 0.26 | 148.29 | 0.26 | 190,00 | 0,34
Insumo | 11243 | ORSE | Martelo sem unha | Material | un | 4e-05 | 21.85 | 0 | 21.85 | 0 | 28,00 | 0,00
Insumo | 4174 | ORSE | Desempenadeira de aço lisa, cabo madeira, ref:143, Atlas ou similar | Material | un | 0.0002 | 8.42 | 0 | 8.42 | 0 | 10,80 | 0,00
Insumo | 00012893/SINAPI | ORSE | Bota de seguranca com biqueira de aco e colarinho acolchoado | Material | par | 0.00032252 | 50.57 | 0.01 | 50.57 | 0.01 | 64,80 | 0,02
Insumo | 00012895/SINAPI | ORSE | Capacete de seguranca aba frontal com suspensao de polietileno, sem jugular (classe b) | Material | un | 0.00024189 | 10.53 | 0 | 10.53 | 0 | 13,50 | 0,00
Insumo | 4729 | ORSE | Marreta 1 kg com cabo | Material | un | 3.15e-07 | 24.58 | 0 | 24.58 | 0 | 31,50 | 0,00
[10 empty] | 5.99 | MO com LS => | 7.68
[6 empty] | Valor com BDI => |  | 152.69 | 0 | 152.69 | 0 | 195.64
[10 empty] | 916.18 | Preço Total => | 1173.84
[9 empty] | 0 | 0 | 0 | 0
14 |  |  | INSTALAÇÕES ELÉTRICAS | [5 empty] | 0 | 0 | 0 | 0
14.1 |  |  | QUADROS | [5 empty] | 0 | 0 | 0 | 0
14.1.1 | Código | Banco | Descrição | Tipo | Und | Quant. | Valor Unit | Total
Composição | 12231 | ORSE | Quadro de distribuição de embutir, em chapa de aço, para até 48 disjuntores, com barramento, padrão DIN, exclusive disjuntores | Conversão InfoWOrca | un | 1 | 994.19 | 994.19 | 994.19 | 994.19 | 1273.79 | 1273.79
| Código | Banco | Descrição | Tipo | Und | Quant. | Valor Unit | Total
Composição | 10549 | ORSE | Encargos Complementares - Servente | Provisórios | h | 3.6 | 2.95 | 10.64 | 2.95 | 10.64 | 3,79 | 13,64
Insumo | 00006111/SINAPI | ORSE | Servente de obras (horista) | Mão de Obra | h | 3.6 | 10.65 | 38.35 | 10.65 | 38.35 | 13,65 | 49,14
Composição | 10552 | ORSE | Encargos Complementares - Eletricista | Provisórios | h | 9.6 | 2.84 | 27.34 | 2.84 | 27.34 | 3,65 | 35,04
Insumo | 6778 | ORSE | Quadro de distribuição de embutir em chapa de aço, p/até 48 disjuntores c/barramento, padrão DIN, Cemar ou similar | Material | un | 1 | 723.46 | 723.46 | 723.46 | 723.46 | 926,92 | 926,92
Insumo | 00004750/SINAPI | ORSE | Pedreiro (horista) | Mão de Obra | h | 2.4 | 14.91 | 35.79 | 14.91 | 35.79 | 19,11 | 45,86
Composição | 87296 | SINAPI | ARGAMASSA TRAÇO 1:3:12 (EM VOLUME DE CIMENTO, CAL E AREIA MÉDIA ÚMIDA) PARA EMBOÇO/MASSA ÚNICA/ASSENTAMENTO DE ALVENARIA DE VEDAÇÃO, PREPARO MECÂNICO COM BETONEIRA 600 L. AF_08/2019 | SEDI - SERVIÇOS DIVERSOS | m³ | 0.019 | 390.58 | 7.41 | 390.58 | 7.41 | 500,43 | 9,50
Insumo | 00002436/SINAPI | ORSE | Eletricista (horista) | Mão de Obra | h | 9.6 | 14.93 | 143.33 | 14.93 | 143.33 | 19,13 | 183,64
Composição | 10550 | ORSE | Encargos Complementares - Pedreiro | Provisórios | h | 2.4 | 2.85 | 6.85 | 2.85 | 6.85 | 3,66 | 8,78
Detalhamento de Cálculo ORSE | [8 empty] | 0 | 0 | 0 | 0
| Código | Banco | Descrição | Tipo | Und | Quant. | Valor Unit | Total
Insumo | 370 | SINAPI | AREIA MEDIA - POSTO JAZIDA/FORNECEDOR (RETIRADO NA JAZIDA, SEM TRANSPORTE) | Material | M³ | 0.02299 | 74.14 | 1.7 | 74.14 | 1.7 | 95,00 | 2,18
Insumo | 00012895/SINAPI | ORSE | Capacete de seguranca aba frontal com suspensao de polietileno, sem jugular (classe b) | Material | un | 0.00936 | 10.53 | 0.09 | 10.53 | 0.09 | 13,50 | 0,12
Insumo | 4729 | ORSE | Marreta 1 kg com cabo | Material | un | 0.00036 | 24.58 | 0 | 24.58 | 0 | 31,50 | 0,01
Insumo | 11240 | ORSE | Alicate com isolamento | Material | un | 0.00192 | 37.22 | 0.07 | 37.22 | 0.07 | 47,69 | 0,09
Insumo | 10517 | ORSE | Exames admissionais/demissionais (checkup) | Serviços | cj | 0.00624 | 234.15 | 1.45 | 234.15 | 1.45 | 300,00 | 1,87
Insumo | 43467 | SINAPI | FERRAMENTAS - FAMILIA SERVENTE - HORISTA (ENCARGOS COMPLEMENTARES - COLETADO CAIXA) | Equipamento | H | 0.01444 | 0.47 | 0 | 0.47 | 0 | 0,61 | 0,00
Insumo | 1651 | ORSE | Óculos branco proteção | Material | pr | 0.01248 | 4.95 | 0.05 | 4.95 | 0.05 | 6,35 | 0,07
Insumo | 00012893/SINAPI | ORSE | Bota de seguranca com biqueira de aco e colarinho acolchoado | Material | par | 0.01152 | 50.57 | 0.57 | 50.57 | 0.57 | 64,80 | 0,74
Insumo | 1106 | SINAPI | CAL HIDRATADA CH-I PARA ARGAMASSAS | Material | KG | 3.4426 | 0.88 | 3.03 | 0.88 | 3.03 | 1,13 | 3,89
Insumo | 11245 | ORSE | Desempoladeira de madeira 12x22 | Material | un | 0.00168 | 9.05 | 0 | 9.05 | 0 | 11,60 | 0,01
Insumo | 10596 | ORSE | Protetor auricular | Material | un | 0.0702 | 3.82 | 0.26 | 3.82 | 0.26 | 4,90 | 0,34
Insumo | 00012892/SINAPI | ORSE | Luva raspa de couro, cano curto (punho *7* cm) | Material | par | 0.03588 | 9.48 | 0.33 | 9.48 | 0.33 | 12,15 | 0,43
Insumo | 1379 | SINAPI | CIMENTO PORTLAND COMPOSTO CP II-32 | Material | KG | 2.5819 | 0.59 | 1.52 | 0.59 | 1.52 | 0,76 | 1,96
Insumo | 6778 | ORSE | Quadro de distribuição de embutir em chapa de aço, p/até 48 disjuntores c/barramento, padrão DIN, Cemar ou similar | Material | un | 1 | 723.46 | 723.46 | 723.46 | 723.46 | 926,92 | 926,92
Insumo | 11242 | ORSE | Chave inglesa 12" | Material | un | 0.00096 | 26.53 | 0.02 | 26.53 | 0.02 | 34,00 | 0,03
Insumo | 10790 | ORSE | Prumo de face | Material | un | 0.00024 | 20.25 | 0 | 20.25 | 0 | 25,95 | 0,00
Insumo | 00002711/SINAPI | ORSE | Carrinho de mao de aco capacidade 50 a 60 l, pneu com camara | Material | un | 0.00072 | 140.49 | 0.09 | 140.49 | 0.09 | 180,00 | 0,12
Insumo | 941 | ORSE | Fardamento com mangas curta | Material | un | 0.0234 | 148.56 | 3.47 | 148.56 | 3.47 | 190,35 | 4,45
Insumo | 2705 | SINAPI | ENERGIA ELETRICA ATE 2000 KWH INDUSTRIAL, SEM DEMANDA | Material | KW/H | 0.035184 | 0.84 | 0.02 | 0.84 | 0.02 | 1,08 | 0,03
Insumo | 36397 | SINAPI | BETONEIRA, CAPACIDADE NOMINAL 600 L, CAPACIDADE DE MISTURA 360L, MOTOR ELETRICO TRIFASICO 220/380V, POTENCIA 4CV, EXCLUSO CARREGADOR | Equipamento | UN | 5.4894e-06 | 15903.14 | 0.08 | 15903.14 | 0.08 | 20.375,59 | 0,11
Insumo | 43491 | SINAPI | EPI - FAMILIA SERVENTE - HORISTA (ENCARGOS COMPLEMENTARES - COLETADO CAIXA) | Equipamento | H | 0.01444 | 1.03 | 0 | 1.03 | 0 | 1,33 | 0,01
Insumo | 10788 | ORSE | Pá quadrada | Material | un | 0.00072 | 28.8 | 0.01 | 28.8 | 0.01 | 36,90 | 0,02
Insumo | 37666 | SINAPI | OPERADOR DE BETONEIRA ESTACIONARIA / MISTURADOR (HORISTA) | Mão de Obra | H | 0.060806 | 9.3 | 0.56 | 9.3 | 0.56 | 11,92 | 0,72
Insumo | 10282 | ORSE | Regua de alumínio c/ 2,00m (para pedreiro) | Material | un | 0.00048 | 31.84 | 0 | 31.84 | 0 | 40,80 | 0,01
Insumo | 4174 | ORSE | Desempenadeira de aço lisa, cabo madeira, ref:143, Atlas ou similar | Material | un | 0.0012 | 8.42 | 0 | 8.42 | 0 | 10,80 | 0,01
Insumo | 10599 | ORSE | Protetor solar fps 30 com 120ml | Material | un | 0.02808 | 14.04 | 0.39 | 14.04 | 0.39 | 18,00 | 0,50
Insumo | 4728 | ORSE | Talhadeira chata 10" | Material | un | 0.00108 | 14.5 | 0.01 | 14.5 | 0.01 | 18,58 | 0,02
Insumo | 10492 | ORSE | Cesta Básica | Material | un | 0.0702 | 148.29 | 10.4 | 148.29 | 10.4 | 190,00 | 13,33
Insumo | 37373 | SINAPI | SEGURO - HORISTA (COLETADO CAIXA - ENCARGOS COMPLEMENTARES) | Taxas | H | 0.07467 | 0.03 | 0 | 0.03 | 0 | 0,04 | 0,00
Insumo | 00006111/SINAPI | ORSE | Servente de obras (horista) | Mão de Obra | h | 3.6 | 10.65 | 38.35 | 10.65 | 38.35 | 13,65 | 49,14
Insumo | 10761 | ORSE | Refeição - café da manhã ( café com leite e dois pães com manteiga) | Serviços | un | 1.5881 | 3.9 | 6.19 | 3.9 | 6.19 | 5,00 | 7,94
Insumo | 00002436/SINAPI | ORSE | Eletricista (horista) | Mão de Obra | h | 9.6 | 14.93 | 143.33 | 14.93 | 143.33 | 19,13 | 183,64
Insumo | 4722 | ORSE | Colher de pedreiro | Material | un | 0.00096 | 14.67 | 0 | 14.67 | 0 | 18,80 | 0,01
Insumo | 10789 | ORSE | Nível de bolha de madeira | Material | un | 0.00048 | 12.01 | 0 | 12.01 | 0 | 15,40 | 0,00
Insumo | 11247 | ORSE | Serra mármore | Material | un | 0.00024 | 255.84 | 0.05 | 255.84 | 0.05 | 327,80 | 0,07
Insumo | 158 | ORSE | Almoço (Participação do empregador) | Material | un | 1.5881 | 10.92 | 17.35 | 10.92 | 17.35 | 14,00 | 22,23
Insumo | 37371 | SINAPI | TRANSPORTE - HORISTA (COLETADO CAIXA - ENCARGOS COMPLEMENTARES) | Serviços | H | 0.07467 | 0.46 | 0.03 | 0.46 | 0.03 | 0,60 | 0,04
Insumo | 10579 | ORSE | Chave de fenda chata 30 cm | Material | un | 0.00192 | 20.98 | 0.03 | 20.98 | 0.03 | 26,89 | 0,05
Insumo | 43464 | SINAPI | FERRAMENTAS - FAMILIA OPERADOR ESCAVADEIRA - HORISTA (ENCARGOS COMPLEMENTARES - COLETADO CAIXA) | Equipamento | H | 0.06023 | 0 | 0 | 0 | 0 | 0,01 | 0,00
Insumo | 11264 | ORSE | Marreta de 1/2 kg com cabo | Material | un | 0.00048 | 10.55 | 0 | 10.55 | 0 | 13,52 | 0,00
Insumo | 37372 | SINAPI | EXAMES - HORISTA (COLETADO CAIXA - ENCARGOS COMPLEMENTARES) | Material | H | 0.07467 | 1.04 | 0.07 | 1.04 | 0.07 | 1,34 | 0,10
Insumo | 10362 | ORSE | Seguro de vida e acidente em grupo | Serviços | un | 0.0702 | 9.78 | 0.68 | 9.78 | 0.68 | 12,54 | 0,88
Insumo | 37370 | SINAPI | ALIMENTACAO - HORISTA (COLETADO CAIXA - ENCARGOS COMPLEMENTARES) | Material | H | 0.07467 | 1.73 | 0.12 | 1.73 | 0.12 | 2,22 | 0,16
Insumo | 43488 | SINAPI | EPI - FAMILIA OPERADOR ESCAVADEIRA - HORISTA (ENCARGOS COMPLEMENTARES - COLETADO CAIXA) | Equipamento | H | 0.06023 | 0.67 | 0.03 | 0.67 | 0.03 | 0,86 | 0,05
Insumo | 11265 | ORSE | Martelo de borracha com cabo | Material | un | 0.00096 | 14.63 | 0 | 14.63 | 0 | 18,75 | 0,01
Insumo | 11246 | ORSE | Escala métrica de bambú | Material | Un | 0.00168 | 7.97 | 0 | 7.97 | 0 | 10,22 | 0,01
Insumo | 11241 | ORSE | Alicate volt-amperimetro | Material | un | 0.00192 | 127.22 | 0.24 | 127.22 | 0.24 | 163,00 | 0,31
Insumo | 2378 | ORSE | Vale transporte | Material | un | 1.1236 | 3.51 | 3.94 | 3.51 | 3.94 | 4,50 | 5,05
Insumo | 6111 | SINAPI | SERVENTE DE OBRAS (HORISTA) | Mão de Obra | H | 0.014793 | 10.77 | 0.15 | 10.77 | 0.15 | 13,81 | 0,20
Insumo | 11243 | ORSE | Martelo sem unha | Material | un | 0.00024 | 21.85 | 0 | 21.85 | 0 | 28,00 | 0,00
Insumo | 00004750/SINAPI | ORSE | Pedreiro (horista) | Mão de Obra | h | 2.4 | 14.91 | 35.79 | 14.91 | 35.79 | 19,11 | 45,86
Insumo | 00012894/SINAPI | ORSE | Capa para chuva em pvc com forro de poliester, com capuz (amarela ou azul) | Material | un | 0.00312 | 13.69 | 0.03 | 13.69 | 0.03 | 17,55 | 0,05
[10 empty] | 218.19 | MO com LS => | 279.56
[6 empty] | Valor com BDI => |  | 1217.58 | 0 | 1217.58 | 0 | 1560.01
[10 empty] | 1217.58 | Preço Total => | 1560.01
[9 empty] | 0 | 0 | 0 | 0
14.1.2 | Código | Banco | Descrição | Tipo | Und | Quant. | Valor Unit | Total
Composição | 101879 | SINAPI | QUADRO DE DISTRIBUIÇÃO DE ENERGIA EM CHAPA DE AÇO GALVANIZADO, DE EMBUTIR, COM BARRAMENTO TRIFÁSICO, PARA 24 DISJUNTORES DIN 100A - FORNECIMENTO E INSTALAÇÃO. AF_10/2020 | INEL - INSTALAÇÃO ELÉTRICA/ELETRIFICAÇÃO E ILUMINAÇÃO EXTERNA | UN | 1 | 563.77 | 563.77 | 563.77 | 563.77 | 722.33 | 722.33
Composição Auxiliar | 88264 | SINAPI | ELETRICISTA COM ENCARGOS COMPLEMENTARES | SEDI - SERVIÇOS DIVERSOS | H | 0.5346 | 23.53 | 12.57 | 23.53 | 12.57 | 30.15 | 16.11
Composição Auxiliar | 87367 | SINAPI | ARGAMASSA TRAÇO 1:1:6 (EM VOLUME DE CIMENTO, CAL E AREIA MÉDIA ÚMIDA) PARA EMBOÇO/MASSA ÚNICA/ASSENTAMENTO DE ALVENARIA DE VEDAÇÃO, PREPARO MANUAL. AF_08/2019 | SEDI - SERVIÇOS DIVERSOS | m³ | 0.0144 | 521.76 | 7.5 | 521.76 | 7.5 | 668.5 | 9.62
Composição Auxiliar | 88247 | SINAPI | AUXILIAR DE ELETRICISTA COM ENCARGOS COMPLEMENTARES | SEDI - SERVIÇOS DIVERSOS | H | 0.5346 | 16.92 | 9.04 | 16.92 | 9.04 | 21.68 | 11.59
Insumo | 00012039 | SINAPI | QUADRO DE DISTRIBUICAO COM BARRAMENTO TRIFASICO, DE EMBUTIR, EM CHAPA DE ACO GALVANIZADO, PARA 24 DISJUNTORES DIN, 100 A | Material | UN | 1 | 534.65 | 534.65 | 534.65 | 534.65 | 685.01 | 685.01
[10 empty] | 18.17 | MO com LS => | 23.29
[6 empty] | Valor com BDI => |  | 690.45 | 0 | 690.45 | 0 | 884.63
[10 empty] | 690.45 | Preço Total => | 884.63
[9 empty] | 0 | 0 | 0 | 0
14.1.3 | Código | Banco | Descrição | Tipo | Und | Quant. | Valor Unit | Total
Composição | 101880 | SINAPI | QUADRO DE DISTRIBUIÇÃO DE ENERGIA EM CHAPA DE AÇO GALVANIZADO, DE EMBUTIR, COM BARRAMENTO TRIFÁSICO, PARA 30 DISJUNTORES DIN 150A - FORNECIMENTO E INSTALAÇÃO. AF_10/2020 | INEL - INSTALAÇÃO ELÉTRICA/ELETRIFICAÇÃO E ILUMINAÇÃO EXTERNA | UN | 1 | 648.77 | 648.77 | 648.77 | 648.77 | 831.23 | 831.23
Composição Auxiliar | 87367 | SINAPI | ARGAMASSA TRAÇO 1:1:6 (EM VOLUME DE CIMENTO, CAL E AREIA MÉDIA ÚMIDA) PARA EMBOÇO/MASSA ÚNICA/ASSENTAMENTO DE ALVENARIA DE VEDAÇÃO, PREPARO MANUAL. AF_08/2019 | SEDI - SERVIÇOS DIVERSOS | m³ | 0.0192 | 521.76 | 10.01 | 521.76 | 10.01 | 668.5 | 12.83
Composição Auxiliar | 88264 | SINAPI | ELETRICISTA COM ENCARGOS COMPLEMENTARES | SEDI - SERVIÇOS DIVERSOS | H | 0.6337 | 23.53 | 14.9 | 23.53 | 14.9 | 30.15 | 19.1
Composição Auxiliar | 88247 | SINAPI | AUXILIAR DE ELETRICISTA COM ENCARGOS COMPLEMENTARES | SEDI - SERVIÇOS DIVERSOS | H | 0.6337 | 16.92 | 10.71 | 16.92 | 10.71 | 21.68 | 13.73
Insumo | 00012041 | SINAPI | QUADRO DE DISTRIBUICAO COM BARRAMENTO TRIFASICO, DE EMBUTIR, EM CHAPA DE ACO GALVANIZADO, PARA 30 DISJUNTORES DIN, 150 A | Material | UN | 1 | 613.13 | 613.13 | 613.13 | 613.13 | 785.57 | 785.57
[10 empty] | 21.81 | MO com LS => | 27.95
[6 empty] | Valor com BDI => |  | 794.54 | 0 | 794.54 | 0 | 1018
[10 empty] | 794.54 | Preço Total => | 1018
[9 empty] | 0 | 0 | 0 | 0
14.1.4 | Código | Banco | Descrição | Tipo | Und | Quant. | Valor Unit | Total
Composição | 7826 | ORSE | Quadro de comando para 2 bombas de recalques de 1/3 a 2 cv, 220 volts, com chave seletora, acionamento manual/automático, relé de sobrecarga e contatora | Aparelhos, Utensílios e Equipamentos Elétricos | un | 1 | 2556.05 | 2556.05 | 2556.05 | 2556.05 | 3274.89 | 3274.89
| Código | Banco | Descrição | Tipo | Und | Quant. | Valor Unit | Total
Composição | 10549 | ORSE | Encargos Complementares - Servente | Provisórios | h | 2 | 2.95 | 5.91 | 2.95 | 5.91 | 3,79 | 7,58
Insumo | 7538 | ORSE | Quadro de comando para 2 bombas de recalques de 1/3 a 2 cv, trifásica, 220 volts, com chave seletora, acionamento manual/automático, relé de sobrecarga e contatora | Material | un | 1 | 2360.37 | 2360.37 | 2360.37 | 2360.37 | 3.024,18 | 3.024,18
Insumo | 00002436/SINAPI | ORSE | Eletricista (horista) | Mão de Obra | h | 2 | 14.93 | 29.86 | 14.93 | 29.86 | 19,13 | 38,26
Insumo | 00006111/SINAPI | ORSE | Servente de obras (horista) | Mão de Obra | h | 2 | 10.65 | 21.3 | 10.65 | 21.3 | 13,65 | 27,30
Insumo | 589 | ORSE | Chave liga-desliga 3x30a | Material | un | 1 | 60.87 | 60.87 | 60.87 | 60.87 | 78,00 | 78,00
Insumo | 485 | ORSE | Caixa de passagem 30x30cm, em chapa de aço galvanizado p/eletrica | Material | un | 1 | 71.8 | 71.8 | 71.8 | 71.8 | 92,00 | 92,00
Composição | 10552 | ORSE | Encargos Complementares - Eletricista | Provisórios | h | 2 | 2.84 | 5.69 | 2.84 | 5.69 | 3,65 | 7,30
Detalhamento de Cálculo ORSE | [8 empty] | 0 | 0 | 0 | 0
| Código | Banco | Descrição | Tipo | Und | Quant. | Valor Unit | Total
Insumo | 11240 | ORSE | Alicate com isolamento | Material | un | 0.0004 | 37.22 | 0 | 37.22 | 0 | 47,69 | 0,01
Insumo | 10579 | ORSE | Chave de fenda chata 30 cm | Material | un | 0.0004 | 20.98 | 0 | 20.98 | 0 | 26,89 | 0,01
Insumo | 7538 | ORSE | Quadro de comando para 2 bombas de recalques de 1/3 a 2 cv, trifásica, 220 volts, com chave seletora, acionamento manual/automático, relé de sobrecarga e contatora | Material | un | 1 | 2360.37 | 2360.37 | 2360.37 | 2360.37 | 3.024,18 | 3.024,18
Insumo | 10596 | ORSE | Protetor auricular | Material | un | 0.018 | 3.82 | 0.06 | 3.82 | 0.06 | 4,90 | 0,08
Insumo | 00012893/SINAPI | ORSE | Bota de seguranca com biqueira de aco e colarinho acolchoado | Material | par | 0.003 | 50.57 | 0.14 | 50.57 | 0.14 | 64,80 | 0,19
Insumo | 485 | ORSE | Caixa de passagem 30x30cm, em chapa de aço galvanizado p/eletrica | Material | un | 1 | 71.8 | 71.8 | 71.8 | 71.8 | 92,00 | 92,00
Insumo | 10599 | ORSE | Protetor solar fps 30 com 120ml | Material | un | 0.0072 | 14.04 | 0.09 | 14.04 | 0.09 | 18,00 | 0,12
Insumo | 11241 | ORSE | Alicate volt-amperimetro | Material | un | 0.0004 | 127.22 | 0.04 | 127.22 | 0.04 | 163,00 | 0,06
Insumo | 589 | ORSE | Chave liga-desliga 3x30a | Material | un | 1 | 60.87 | 60.87 | 60.87 | 60.87 | 78,00 | 78,00
Insumo | 00002436/SINAPI | ORSE | Eletricista (horista) | Mão de Obra | h | 2 | 14.93 | 29.86 | 14.93 | 29.86 | 19,13 | 38,26
Insumo | 1651 | ORSE | Óculos branco proteção | Material | pr | 0.0032 | 4.95 | 0.01 | 4.95 | 0.01 | 6,35 | 0,02
Insumo | 00012895/SINAPI | ORSE | Capacete de seguranca aba frontal com suspensao de polietileno, sem jugular (classe b) | Material | un | 0.0024 | 10.53 | 0.02 | 10.53 | 0.02 | 13,50 | 0,03
Insumo | 941 | ORSE | Fardamento com mangas curta | Material | un | 0.006 | 148.56 | 0.88 | 148.56 | 0.88 | 190,35 | 1,14
Insumo | 2378 | ORSE | Vale transporte | Material | un | 0.319 | 3.51 | 1.11 | 3.51 | 1.11 | 4,50 | 1,43
Insumo | 10761 | ORSE | Refeição - café da manhã ( café com leite e dois pães com manteiga) | Serviços | un | 0.4072 | 3.9 | 1.58 | 3.9 | 1.58 | 5,00 | 2,03
Insumo | 00012892/SINAPI | ORSE | Luva raspa de couro, cano curto (punho *7* cm) | Material | par | 0.0092 | 9.48 | 0.08 | 9.48 | 0.08 | 12,15 | 0,11
Insumo | 00002711/SINAPI | ORSE | Carrinho de mao de aco capacidade 50 a 60 l, pneu com camara | Material | un | 0.0004 | 140.49 | 0.05 | 140.49 | 0.05 | 180,00 | 0,07
Insumo | 10362 | ORSE | Seguro de vida e acidente em grupo | Serviços | un | 0.018 | 9.78 | 0.17 | 9.78 | 0.17 | 12,54 | 0,22
Insumo | 4728 | ORSE | Talhadeira chata 10" | Material | un | 0.0006 | 14.5 | 0 | 14.5 | 0 | 18,58 | 0,01
Insumo | 10788 | ORSE | Pá quadrada | Material | un | 0.0004 | 28.8 | 0 | 28.8 | 0 | 36,90 | 0,01
Insumo | 11242 | ORSE | Chave inglesa 12" | Material | un | 0.0002 | 26.53 | 0 | 26.53 | 0 | 34,00 | 0,00
Insumo | 00006111/SINAPI | ORSE | Servente de obras (horista) | Mão de Obra | h | 2 | 10.65 | 21.3 | 10.65 | 21.3 | 13,65 | 27,30
Insumo | 4729 | ORSE | Marreta 1 kg com cabo | Material | un | 0.0002 | 24.58 | 0 | 24.58 | 0 | 31,50 | 0,00
Insumo | 158 | ORSE | Almoço (Participação do empregador) | Material | un | 0.4072 | 10.92 | 4.44 | 10.92 | 4.44 | 14,00 | 5,70
Insumo | 00012894/SINAPI | ORSE | Capa para chuva em pvc com forro de poliester, com capuz (amarela ou azul) | Material | un | 0.0008 | 13.69 | 0 | 13.69 | 0 | 17,55 | 0,01
Insumo | 10517 | ORSE | Exames admissionais/demissionais (checkup) | Serviços | cj | 0.0016 | 234.15 | 0.37 | 234.15 | 0.37 | 300,00 | 0,48
Insumo | 10492 | ORSE | Cesta Básica | Material | un | 0.018 | 148.29 | 2.66 | 148.29 | 2.66 | 190,00 | 3,42
[10 empty] | 51.16 | MO com LS => | 65.56
[6 empty] | Valor com BDI => |  | 3130.39 | 0 | 3130.39 | 0 | 4010.75
[10 empty] | 3130.39 | Preço Total => | 4010.75
[9 empty] | 0 | 0 | 0 | 0
14.1.5 | Código | Banco | Descrição | Tipo | Und | Quant. | Valor Unit | Total
Composição | 9004 | ORSE | Disjuntor termomagnetico tripolar 80 A, padrão DIN (Europeu - linha branca),curva C, 5KA | Fusíveis, Disjuntores e Chaves | un | 1 | 107.08 | 107.08 | 107.08 | 107.08 | 137.2 | 137.2
| Código | Banco | Descrição | Tipo | Und | Quant. | Valor Unit | Total
Composição | 10552 | ORSE | Encargos Complementares - Eletricista | Provisórios | h | 1 | 2.84 | 2.84 | 2.84 | 2.84 | 3,65 | 3,65
Insumo | 3703 | ORSE | Disjuntor tripolar 80 A, padrão DIN ( linha branca ), curva de disparo C, corrente de interrupção 5KA, ref.: Siemens 5SX1 ou similar. | Material | un | 1 | 75.63 | 75.63 | 75.63 | 75.63 | 96,90 | 96,90
Composição | 10549 | ORSE | Encargos Complementares - Servente | Provisórios | h | 1 | 2.95 | 2.95 | 2.95 | 2.95 | 3,79 | 3,79
Insumo | 00006111/SINAPI | ORSE | Servente de obras (horista) | Mão de Obra | h | 1 | 10.65 | 10.65 | 10.65 | 10.65 | 13,65 | 13,65
Insumo | 00002436/SINAPI | ORSE | Eletricista (horista) | Mão de Obra | h | 1 | 14.93 | 14.93 | 14.93 | 14.93 | 19,13 | 19,13
Detalhamento de Cálculo ORSE | [8 empty] | 0 | 0 | 0 | 0
| Código | Banco | Descrição | Tipo | Und | Quant. | Valor Unit | Total
Insumo | 941 | ORSE | Fardamento com mangas curta | Material | un | 0.003 | 148.56 | 0.44 | 148.56 | 0.44 | 190,35 | 0,57
Insumo | 10579 | ORSE | Chave de fenda chata 30 cm | Material | un | 0.0002 | 20.98 | 0 | 20.98 | 0 | 26,89 | 0,00
Insumo | 00006111/SINAPI | ORSE | Servente de obras (horista) | Mão de Obra | h | 1 | 10.65 | 10.65 | 10.65 | 10.65 | 13,65 | 13,65
Insumo | 1651 | ORSE | Óculos branco proteção | Material | pr | 0.0016 | 4.95 | 0 | 4.95 | 0 | 6,35 | 0,01
Insumo | 4729 | ORSE | Marreta 1 kg com cabo | Material | un | 0.0001 | 24.58 | 0 | 24.58 | 0 | 31,50 | 0,00
Insumo | 4728 | ORSE | Talhadeira chata 10" | Material | un | 0.0003 | 14.5 | 0 | 14.5 | 0 | 18,58 | 0,00
Insumo | 00012894/SINAPI | ORSE | Capa para chuva em pvc com forro de poliester, com capuz (amarela ou azul) | Material | un | 0.0004 | 13.69 | 0 | 13.69 | 0 | 17,55 | 0,00
Insumo | 3703 | ORSE | Disjuntor tripolar 80 A, padrão DIN ( linha branca ), curva de disparo C, corrente de interrupção 5KA, ref.: Siemens 5SX1 ou similar. | Material | un | 1 | 75.63 | 75.63 | 75.63 | 75.63 | 96,90 | 96,90
Insumo | 11242 | ORSE | Chave inglesa 12" | Material | un | 0.0001 | 26.53 | 0 | 26.53 | 0 | 34,00 | 0,00
Insumo | 10596 | ORSE | Protetor auricular | Material | un | 0.009 | 3.82 | 0.03 | 3.82 | 0.03 | 4,90 | 0,04
Insumo | 00012892/SINAPI | ORSE | Luva raspa de couro, cano curto (punho *7* cm) | Material | par | 0.0046 | 9.48 | 0.03 | 9.48 | 0.03 | 12,15 | 0,05
Insumo | 11240 | ORSE | Alicate com isolamento | Material | un | 0.0002 | 37.22 | 0 | 37.22 | 0 | 47,69 | 0,00
Insumo | 10788 | ORSE | Pá quadrada | Material | un | 0.0002 | 28.8 | 0 | 28.8 | 0 | 36,90 | 0,00
Insumo | 00002711/SINAPI | ORSE | Carrinho de mao de aco capacidade 50 a 60 l, pneu com camara | Material | un | 0.0002 | 140.49 | 0.02 | 140.49 | 0.02 | 180,00 | 0,03
Insumo | 2378 | ORSE | Vale transporte | Material | un | 0.1595 | 3.51 | 0.55 | 3.51 | 0.55 | 4,50 | 0,71
Insumo | 11241 | ORSE | Alicate volt-amperimetro | Material | un | 0.0002 | 127.22 | 0.02 | 127.22 | 0.02 | 163,00 | 0,03
Insumo | 10362 | ORSE | Seguro de vida e acidente em grupo | Serviços | un | 0.009 | 9.78 | 0.08 | 9.78 | 0.08 | 12,54 | 0,11
Insumo | 10492 | ORSE | Cesta Básica | Material | un | 0.009 | 148.29 | 1.33 | 148.29 | 1.33 | 190,00 | 1,71
Insumo | 00012893/SINAPI | ORSE | Bota de seguranca com biqueira de aco e colarinho acolchoado | Material | par | 0.0015 | 50.57 | 0.07 | 50.57 | 0.07 | 64,80 | 0,09
Insumo | 10517 | ORSE | Exames admissionais/demissionais (checkup) | Serviços | cj | 0.0008 | 234.15 | 0.18 | 234.15 | 0.18 | 300,00 | 0,24
Insumo | 00012895/SINAPI | ORSE | Capacete de seguranca aba frontal com suspensao de polietileno, sem jugular (classe b) | Material | un | 0.0012 | 10.53 | 0 | 10.53 | 0 | 13,50 | 0,01
Insumo | 00002436/SINAPI | ORSE | Eletricista (horista) | Mão de Obra | h | 1 | 14.93 | 14.93 | 14.93 | 14.93 | 19,13 | 19,13
Insumo | 10599 | ORSE | Protetor solar fps 30 com 120ml | Material | un | 0.0036 | 14.04 | 0.04 | 14.04 | 0.04 | 18,00 | 0,06
Insumo | 158 | ORSE | Almoço (Participação do empregador) | Material | un | 0.2036 | 10.92 | 2.22 | 10.92 | 2.22 | 14,00 | 2,85
Insumo | 10761 | ORSE | Refeição - café da manhã ( café com leite e dois pães com manteiga) | Serviços | un | 0.2036 | 3.9 | 0.78 | 3.9 | 0.78 | 5,00 | 1,01
[10 empty] | 25.58 | MO com LS => | 32.78
[6 empty] | Valor com BDI => |  | 131.13 | 0 | 131.13 | 0 | 168.02
[10 empty] | 131.13 | Preço Total => | 168.02
[9 empty] | 0 | 0 | 0 | 0
14.1.6 | Código | Banco | Descrição | Tipo | Und | Quant. | Valor Unit | Total
Composição | 11572 | ORSE | Disjuntor termomagnetico tripolar 70 A, padrão DIN (Europeu - linha branca),curva C, 10KA | Fusíveis, Disjuntores e Chaves | un | 1 | 106.65 | 106.65 | 106.65 | 106.65 | 136.65 | 136.65
| Código | Banco | Descrição | Tipo | Und | Quant. | Valor Unit | Total
Insumo | 00006111/SINAPI | ORSE | Servente de obras (horista) | Mão de Obra | h | 1 | 10.65 | 10.65 | 10.65 | 10.65 | 13,65 | 13,65
Insumo | 00002436/SINAPI | ORSE | Eletricista (horista) | Mão de Obra | h | 1 | 14.93 | 14.93 | 14.93 | 14.93 | 19,13 | 19,13
Composição | 10552 | ORSE | Encargos Complementares - Eletricista | Provisórios | h | 1 | 2.84 | 2.84 | 2.84 | 2.84 | 3,65 | 3,65
Insumo | 12480 | ORSE | Disjuntor tripolar 70 A, padrão DIN ( linha branca ), curva de disparo C, corrente de interrupção 10KA, ref.: Siemens 5SX1 ou similar. | Material | un | 1 | 75.2 | 75.2 | 75.2 | 75.2 | 96,35 | 96,35
Composição | 10549 | ORSE | Encargos Complementares - Servente | Provisórios | h | 1 | 2.95 | 2.95 | 2.95 | 2.95 | 3,79 | 3,79
Detalhamento de Cálculo ORSE | [8 empty] | 0 | 0 | 0 | 0
| Código | Banco | Descrição | Tipo | Und | Quant. | Valor Unit | Total
Insumo | 10788 | ORSE | Pá quadrada | Material | un | 0.0002 | 28.8 | 0 | 28.8 | 0 | 36,90 | 0,00
Insumo | 11240 | ORSE | Alicate com isolamento | Material | un | 0.0002 | 37.22 | 0 | 37.22 | 0 | 47,69 | 0,00
Insumo | 00006111/SINAPI | ORSE | Servente de obras (horista) | Mão de Obra | h | 1 | 10.65 | 10.65 | 10.65 | 10.65 | 13,65 | 13,65
Insumo | 00012895/SINAPI | ORSE | Capacete de seguranca aba frontal com suspensao de polietileno, sem jugular (classe b) | Material | un | 0.0012 | 10.53 | 0 | 10.53 | 0 | 13,50 | 0,01
Insumo | 10579 | ORSE | Chave de fenda chata 30 cm | Material | un | 0.0002 | 20.98 | 0 | 20.98 | 0 | 26,89 | 0,00
Insumo | 00002436/SINAPI | ORSE | Eletricista (horista) | Mão de Obra | h | 1 | 14.93 | 14.93 | 14.93 | 14.93 | 19,13 | 19,13
Insumo | 11241 | ORSE | Alicate volt-amperimetro | Material | un | 0.0002 | 127.22 | 0.02 | 127.22 | 0.02 | 163,00 | 0,03
Insumo | 10492 | ORSE | Cesta Básica | Material | un | 0.009 | 148.29 | 1.33 | 148.29 | 1.33 | 190,00 | 1,71
Insumo | 11242 | ORSE | Chave inglesa 12" | Material | un | 0.0001 | 26.53 | 0 | 26.53 | 0 | 34,00 | 0,00
Insumo | 10596 | ORSE | Protetor auricular | Material | un | 0.009 | 3.82 | 0.03 | 3.82 | 0.03 | 4,90 | 0,04
Insumo | 2378 | ORSE | Vale transporte | Material | un | 0.1595 | 3.51 | 0.55 | 3.51 | 0.55 | 4,50 | 0,71
Insumo | 10362 | ORSE | Seguro de vida e acidente em grupo | Serviços | un | 0.009 | 9.78 | 0.08 | 9.78 | 0.08 | 12,54 | 0,11
Insumo | 10599 | ORSE | Protetor solar fps 30 com 120ml | Material | un | 0.0036 | 14.04 | 0.04 | 14.04 | 0.04 | 18,00 | 0,06
Insumo | 10761 | ORSE | Refeição - café da manhã ( café com leite e dois pães com manteiga) | Serviços | un | 0.2036 | 3.9 | 0.78 | 3.9 | 0.78 | 5,00 | 1,01
Insumo | 4728 | ORSE | Talhadeira chata 10" | Material | un | 0.0003 | 14.5 | 0 | 14.5 | 0 | 18,58 | 0,00
Insumo | 00012893/SINAPI | ORSE | Bota de seguranca com biqueira de aco e colarinho acolchoado | Material | par | 0.0015 | 50.57 | 0.07 | 50.57 | 0.07 | 64,80 | 0,09
Insumo | 00012894/SINAPI | ORSE | Capa para chuva em pvc com forro de poliester, com capuz (amarela ou azul) | Material | un | 0.0004 | 13.69 | 0 | 13.69 | 0 | 17,55 | 0,00
Insumo | 00012892/SINAPI | ORSE | Luva raspa de couro, cano curto (punho *7* cm) | Material | par | 0.0046 | 9.48 | 0.03 | 9.48 | 0.03 | 12,15 | 0,05
Insumo | 158 | ORSE | Almoço (Participação do empregador) | Material | un | 0.2036 | 10.92 | 2.22 | 10.92 | 2.22 | 14,00 | 2,85
Insumo | 1651 | ORSE | Óculos branco proteção | Material | pr | 0.0016 | 4.95 | 0 | 4.95 | 0 | 6,35 | 0,01
Insumo | 12480 | ORSE | Disjuntor tripolar 70 A, padrão DIN ( linha branca ), curva de disparo C, corrente de interrupção 10KA, ref.: Siemens 5SX1 ou similar. | Material | un | 1 | 75.2 | 75.2 | 75.2 | 75.2 | 96,35 | 96,35
Insumo | 10517 | ORSE | Exames admissionais/demissionais (checkup) | Serviços | cj | 0.0008 | 234.15 | 0.18 | 234.15 | 0.18 | 300,00 | 0,24
Insumo | 941 | ORSE | Fardamento com mangas curta | Material | un | 0.003 | 148.56 | 0.44 | 148.56 | 0.44 | 190,35 | 0,57
Insumo | 00002711/SINAPI | ORSE | Carrinho de mao de aco capacidade 50 a 60 l, pneu com camara | Material | un | 0.0002 | 140.49 | 0.02 | 140.49 | 0.02 | 180,00 | 0,03
Insumo | 4729 | ORSE | Marreta 1 kg com cabo | Material | un | 0.0001 | 24.58 | 0 | 24.58 | 0 | 31,50 | 0,00
[10 empty] | 25.58 | MO com LS => | 32.78
[6 empty] | Valor com BDI => |  | 130.61 | 0 | 130.61 | 0 | 167.35
[10 empty] | 130.61 | Preço Total => | 167.35
[9 empty] | 0 | 0 | 0 | 0
14.1.7 | Código | Banco | Descrição | Tipo | Und | Quant. | Valor Unit | Total
Composição | 93672 | SINAPI | DISJUNTOR TRIPOLAR TIPO DIN, CORRENTE NOMINAL DE 40A - FORNECIMENTO E INSTALAÇÃO. AF_10/2020 | INEL - INSTALAÇÃO ELÉTRICA/ELETRIFICAÇÃO E ILUMINAÇÃO EXTERNA | UN | 1 | 82.67 | 82.67 | 82.67 | 82.67 | 105.92 | 105.92
Composição Auxiliar | 88264 | SINAPI | ELETRICISTA COM ENCARGOS COMPLEMENTARES | SEDI - SERVIÇOS DIVERSOS | H | 0.4057 | 23.53 | 9.54 | 23.53 | 9.54 | 30.15 | 12.23
Composição Auxiliar | 88247 | SINAPI | AUXILIAR DE ELETRICISTA COM ENCARGOS COMPLEMENTARES | SEDI - SERVIÇOS DIVERSOS | H | 0.4057 | 16.92 | 6.86 | 16.92 | 6.86 | 21.68 | 8.79
Insumo | 00001574 | SINAPI | TERMINAL A COMPRESSAO EM COBRE ESTANHADO PARA CABO 10 MM2, 1 FURO E 1 COMPRESSAO, PARA PARAFUSO DE FIXACAO M6 | Material | UN | 3 | 1.43 | 4.3 | 1.43 | 4.3 | 1.84 | 5.52
Insumo | 00034709 | SINAPI | DISJUNTOR TERMOMAGNETICO PARA TRILHO DIN (IEC), TRIPOLAR, 10 - 50 A | Material | UN | 1 | 61.95 | 61.95 | 61.95 | 61.95 | 79.38 | 79.38
[10 empty] | 12.44 | MO com LS => | 15.94
[6 empty] | Valor com BDI => |  | 101.24 | 0 | 101.24 | 0 | 129.72
[10 empty] | 101.24 | Preço Total => | 129.72
[9 empty] | 0 | 0 | 0 | 0
14.1.8 | Código | Banco | Descrição | Tipo | Und | Quant. | Valor Unit | Total
Composição | 93667 | SINAPI | DISJUNTOR TRIPOLAR TIPO DIN, CORRENTE NOMINAL DE 10A - FORNECIMENTO E INSTALAÇÃO. AF_10/2020 | INEL - INSTALAÇÃO ELÉTRICA/ELETRIFICAÇÃO E ILUMINAÇÃO EXTERNA | UN | 1 | 68.79 | 68.79 | 68.79 | 68.79 | 88.14 | 88.14
Composição Auxiliar | 88247 | SINAPI | AUXILIAR DE ELETRICISTA COM ENCARGOS COMPLEMENTARES | SEDI - SERVIÇOS DIVERSOS | H | 0.1055 | 16.92 | 1.77 | 16.92 | 1.77 | 21.68 | 2.28
Composição Auxiliar | 88264 | SINAPI | ELETRICISTA COM ENCARGOS COMPLEMENTARES | SEDI - SERVIÇOS DIVERSOS | H | 0.1055 | 23.53 | 2.48 | 23.53 | 2.48 | 30.15 | 3.18
Insumo | 00034709 | SINAPI | DISJUNTOR TERMOMAGNETICO PARA TRILHO DIN (IEC), TRIPOLAR, 10 - 50 A | Material | UN | 1 | 61.95 | 61.95 | 61.95 | 61.95 | 79.38 | 79.38
Insumo | 00001570 | SINAPI | TERMINAL A COMPRESSAO EM COBRE ESTANHADO PARA CABO 2,5 MM2, 1 FURO E 1 COMPRESSAO, PARA PARAFUSO DE FIXACAO M5 | Material | UN | 3 | 0.85 | 2.57 | 0.85 | 2.57 | 1.1 | 3.3
[10 empty] | 3.23 | MO com LS => | 4.14
[6 empty] | Valor com BDI => |  | 84.24 | 0 | 84.24 | 0 | 107.94
[10 empty] | 168.49 | Preço Total => | 215.88
[9 empty] | 0 | 0 | 0 | 0
14.1.9 | Código | Banco | Descrição | Tipo | Und | Quant. | Valor Unit | Total
Composição | 93658 | SINAPI | DISJUNTOR MONOPOLAR TIPO DIN, CORRENTE NOMINAL DE 40A - FORNECIMENTO E INSTALAÇÃO. AF_10/2020 | INEL - INSTALAÇÃO ELÉTRICA/ELETRIFICAÇÃO E ILUMINAÇÃO EXTERNA | UN | 1 | 19.98 | 19.98 | 19.98 | 19.98 | 25.6 | 25.6
Composição Auxiliar | 88247 | SINAPI | AUXILIAR DE ELETRICISTA COM ENCARGOS COMPLEMENTARES | SEDI - SERVIÇOS DIVERSOS | H | 0.1352 | 16.92 | 2.28 | 16.92 | 2.28 | 21.68 | 2.93
Composição Auxiliar | 88264 | SINAPI | ELETRICISTA COM ENCARGOS COMPLEMENTARES | SEDI - SERVIÇOS DIVERSOS | H | 0.1352 | 23.53 | 3.17 | 23.53 | 3.17 | 30.15 | 4.07
Insumo | 00001574 | SINAPI | TERMINAL A COMPRESSAO EM COBRE ESTANHADO PARA CABO 10 MM2, 1 FURO E 1 COMPRESSAO, PARA PARAFUSO DE FIXACAO M6 | Material | UN | 1 | 1.43 | 1.43 | 1.43 | 1.43 | 1.84 | 1.84
Insumo | 00034686 | SINAPI | DISJUNTOR TERMOMAGNETICO PARA TRILHO DIN (IEC), MONOPOLAR, 40 - 50 A | Material | UN | 1 | 13.08 | 13.08 | 13.08 | 13.08 | 16.76 | 16.76
[10 empty] | 4.14 | MO com LS => | 5.31
[6 empty] | Valor com BDI => |  | 24.46 | 0 | 24.46 | 0 | 31.35
[10 empty] | 24.46 | Preço Total => | 31.35
[9 empty] | 0 | 0 | 0 | 0
14.1.10 | Código | Banco | Descrição | Tipo | Und | Quant. | Valor Unit | Total
Composição | 93655 | SINAPI | DISJUNTOR MONOPOLAR TIPO DIN, CORRENTE NOMINAL DE 20A - FORNECIMENTO E INSTALAÇÃO. AF_10/2020 | INEL - INSTALAÇÃO ELÉTRICA/ELETRIFICAÇÃO E ILUMINAÇÃO EXTERNA | UN | 1 | 12.6 | 12.6 | 12.6 | 12.6 | 16.15 | 16.15
Composição Auxiliar | 88264 | SINAPI | ELETRICISTA COM ENCARGOS COMPLEMENTARES | SEDI - SERVIÇOS DIVERSOS | H | 0.0663 | 23.53 | 1.55 | 23.53 | 1.55 | 30.15 | 1.99
Composição Auxiliar | 88247 | SINAPI | AUXILIAR DE ELETRICISTA COM ENCARGOS COMPLEMENTARES | SEDI - SERVIÇOS DIVERSOS | H | 0.0663 | 16.92 | 1.11 | 16.92 | 1.11 | 21.68 | 1.43
Insumo | 00034653 | SINAPI | DISJUNTOR TERMOMAGNETICO PARA TRILHO DIN (IEC), MONOPOLAR, 6 - 32 A | Material | UN | 1 | 8.81 | 8.81 | 8.81 | 8.81 | 11.3 | 11.3
Insumo | 00001571 | SINAPI | TERMINAL A COMPRESSAO EM COBRE ESTANHADO PARA CABO 4 MM2, 1 FURO E 1 COMPRESSAO, PARA PARAFUSO DE FIXACAO M5 | Material | UN | 1 | 1.11 | 1.11 | 1.11 | 1.11 | 1.43 | 1.43
[10 empty] | 2.02 | MO com LS => | 2.6
[6 empty] | Valor com BDI => |  | 15.43 | 0 | 15.43 | 0 | 19.77
[10 empty] | 30.86 | Preço Total => | 39.54
[9 empty] | 0 | 0 | 0 | 0
14.1.11 | Código | Banco | Descrição | Tipo | Und | Quant. | Valor Unit | Total
Composição | 93654 | SINAPI | DISJUNTOR MONOPOLAR TIPO DIN, CORRENTE NOMINAL DE 16A - FORNECIMENTO E INSTALAÇÃO. AF_10/2020 | INEL - INSTALAÇÃO ELÉTRICA/ELETRIFICAÇÃO E ILUMINAÇÃO EXTERNA | UN | 1 | 11.59 | 11.59 | 11.59 | 11.59 | 14.86 | 14.86
Composição Auxiliar | 88247 | SINAPI | AUXILIAR DE ELETRICISTA COM ENCARGOS COMPLEMENTARES | SEDI - SERVIÇOS DIVERSOS | H | 0.0476 | 16.92 | 0.8 | 16.92 | 0.8 | 21.68 | 1.03
Composição Auxiliar | 88264 | SINAPI | ELETRICISTA COM ENCARGOS COMPLEMENTARES | SEDI - SERVIÇOS DIVERSOS | H | 0.0476 | 23.53 | 1.11 | 23.53 | 1.11 | 30.15 | 1.43
Insumo | 00001570 | SINAPI | TERMINAL A COMPRESSAO EM COBRE ESTANHADO PARA CABO 2,5 MM2, 1 FURO E 1 COMPRESSAO, PARA PARAFUSO DE FIXACAO M5 | Material | UN | 1 | 0.85 | 0.85 | 0.85 | 0.85 | 1.1 | 1.1
Insumo | 00034653 | SINAPI | DISJUNTOR TERMOMAGNETICO PARA TRILHO DIN (IEC), MONOPOLAR, 6 - 32 A | Material | UN | 1 | 8.81 | 8.81 | 8.81 | 8.81 | 11.3 | 11.3
[10 empty] | 1.45 | MO com LS => | 1.86
[6 empty] | Valor com BDI => |  | 14.19 | 0 | 14.19 | 0 | 18.19
[10 empty] | 127.77 | Preço Total => | 163.71
[9 empty] | 0 | 0 | 0 | 0
14.1.12 | Código | Banco | Descrição | Tipo | Und | Quant. | Valor Unit | Total
Composição | 93653 | SINAPI | DISJUNTOR MONOPOLAR TIPO DIN, CORRENTE NOMINAL DE 10A - FORNECIMENTO E INSTALAÇÃO. AF_10/2020 | INEL - INSTALAÇÃO ELÉTRICA/ELETRIFICAÇÃO E ILUMINAÇÃO EXTERNA | UN | 1 | 11.09 | 11.09 | 11.09 | 11.09 | 14.22 | 14.22
Composição Auxiliar | 88247 | SINAPI | AUXILIAR DE ELETRICISTA COM ENCARGOS COMPLEMENTARES | SEDI - SERVIÇOS DIVERSOS | H | 0.0352 | 16.92 | 0.59 | 16.92 | 0.59 | 21.68 | 0.76
Composição Auxiliar | 88264 | SINAPI | ELETRICISTA COM ENCARGOS COMPLEMENTARES | SEDI - SERVIÇOS DIVERSOS | H | 0.0352 | 23.53 | 0.82 | 23.53 | 0.82 | 30.15 | 1.06
Insumo | 00001570 | SINAPI | TERMINAL A COMPRESSAO EM COBRE ESTANHADO PARA CABO 2,5 MM2, 1 FURO E 1 COMPRESSAO, PARA PARAFUSO DE FIXACAO M5 | Material | UN | 1 | 0.85 | 0.85 | 0.85 | 0.85 | 1.1 | 1.1
Insumo | 00034653 | SINAPI | DISJUNTOR TERMOMAGNETICO PARA TRILHO DIN (IEC), MONOPOLAR, 6 - 32 A | Material | UN | 1 | 8.81 | 8.81 | 8.81 | 8.81 | 11.3 | 11.3
[10 empty] | 1.07 | MO com LS => | 1.38
[6 empty] | Valor com BDI => |  | 13.58 | 0 | 13.58 | 0 | 17.41
[10 empty] | 353.3 | Preço Total => | 452.66
[9 empty] | 0 | 0 | 0 | 0
14.1.13 | Código | Banco | Descrição | Tipo | Und | Quant. | Valor Unit | Total
Composição | 9041 | ORSE | Dispositivo de proteção contra surto de tensão DPS 60kA - 275v | Fusíveis, Disjuntores e Chaves | un | 1 | 68.07 | 68.07 | 68.07 | 68.07 | 87.22 | 87.22
| Código | Banco | Descrição | Tipo | Und | Quant. | Valor Unit | Total
Composição | 10549 | ORSE | Encargos Complementares - Servente | Provisórios | h | 0.3 | 2.95 | 0.88 | 2.95 | 0.88 | 3,79 | 1,13
Insumo | 00006111/SINAPI | ORSE | Servente de obras (horista) | Mão de Obra | h | 0.3 | 10.65 | 3.19 | 10.65 | 3.19 | 13,65 | 4,09
Insumo | 9225 | ORSE | Dispositivo de proteção contra surto de tensão DPS 60KA - 275v (para-raio) | Material | un | 1 | 58.69 | 58.69 | 58.69 | 58.69 | 75,20 | 75,20
Insumo | 00002436/SINAPI | ORSE | Eletricista (horista) | Mão de Obra | h | 0.3 | 14.93 | 4.47 | 14.93 | 4.47 | 19,13 | 5,73
Composição | 10552 | ORSE | Encargos Complementares - Eletricista | Provisórios | h | 0.3 | 2.84 | 0.85 | 2.84 | 0.85 | 3,65 | 1,09
Detalhamento de Cálculo ORSE | [8 empty] | 0 | 0 | 0 | 0
| Código | Banco | Descrição | Tipo | Und | Quant. | Valor Unit | Total
Insumo | 10362 | ORSE | Seguro de vida e acidente em grupo | Serviços | un | 0.0027 | 9.78 | 0.02 | 9.78 | 0.02 | 12,54 | 0,03
Insumo | 4728 | ORSE | Talhadeira chata 10" | Material | un | 9e-05 | 14.5 | 0 | 14.5 | 0 | 18,58 | 0,00
Insumo | 10761 | ORSE | Refeição - café da manhã ( café com leite e dois pães com manteiga) | Serviços | un | 0.06108 | 3.9 | 0.23 | 3.9 | 0.23 | 5,00 | 0,30
Insumo | 00012893/SINAPI | ORSE | Bota de seguranca com biqueira de aco e colarinho acolchoado | Material | par | 0.00045 | 50.57 | 0.01 | 50.57 | 0.01 | 64,80 | 0,02
Insumo | 00002436/SINAPI | ORSE | Eletricista (horista) | Mão de Obra | h | 0.3 | 14.93 | 4.47 | 14.93 | 4.47 | 19,13 | 5,73
Insumo | 11240 | ORSE | Alicate com isolamento | Material | un | 6e-05 | 37.22 | 0 | 37.22 | 0 | 47,69 | 0,00
Insumo | 11242 | ORSE | Chave inglesa 12" | Material | un | 3e-05 | 26.53 | 0 | 26.53 | 0 | 34,00 | 0,00
Insumo | 00012895/SINAPI | ORSE | Capacete de seguranca aba frontal com suspensao de polietileno, sem jugular (classe b) | Material | un | 0.00036 | 10.53 | 0 | 10.53 | 0 | 13,50 | 0,00
Insumo | 00012894/SINAPI | ORSE | Capa para chuva em pvc com forro de poliester, com capuz (amarela ou azul) | Material | un | 0.00012 | 13.69 | 0 | 13.69 | 0 | 17,55 | 0,00
Insumo | 158 | ORSE | Almoço (Participação do empregador) | Material | un | 0.06108 | 10.92 | 0.66 | 10.92 | 0.66 | 14,00 | 0,85
Insumo | 10788 | ORSE | Pá quadrada | Material | un | 6e-05 | 28.8 | 0 | 28.8 | 0 | 36,90 | 0,00
Insumo | 941 | ORSE | Fardamento com mangas curta | Material | un | 0.0009 | 148.56 | 0.13 | 148.56 | 0.13 | 190,35 | 0,17
Insumo | 00012892/SINAPI | ORSE | Luva raspa de couro, cano curto (punho *7* cm) | Material | par | 0.00138 | 9.48 | 0 | 9.48 | 0 | 12,15 | 0,01
Insumo | 4729 | ORSE | Marreta 1 kg com cabo | Material | un | 3e-05 | 24.58 | 0 | 24.58 | 0 | 31,50 | 0,00
Insumo | 10517 | ORSE | Exames admissionais/demissionais (checkup) | Serviços | cj | 0.00024 | 234.15 | 0.05 | 234.15 | 0.05 | 300,00 | 0,07
Insumo | 1651 | ORSE | Óculos branco proteção | Material | pr | 0.00048 | 4.95 | 0 | 4.95 | 0 | 6,35 | 0,00
Insumo | 9225 | ORSE | Dispositivo de proteção contra surto de tensão DPS 60KA - 275v (para-raio) | Material | un | 1 | 58.69 | 58.69 | 58.69 | 58.69 | 75,20 | 75,20
Insumo | 10492 | ORSE | Cesta Básica | Material | un | 0.0027 | 148.29 | 0.39 | 148.29 | 0.39 | 190,00 | 0,51
Insumo | 00002711/SINAPI | ORSE | Carrinho de mao de aco capacidade 50 a 60 l, pneu com camara | Material | un | 6e-05 | 140.49 | 0 | 140.49 | 0 | 180,00 | 0,01
Insumo | 11241 | ORSE | Alicate volt-amperimetro | Material | un | 6e-05 | 127.22 | 0 | 127.22 | 0 | 163,00 | 0,00
Insumo | 2378 | ORSE | Vale transporte | Material | un | 0.04785 | 3.51 | 0.16 | 3.51 | 0.16 | 4,50 | 0,21
Insumo | 10579 | ORSE | Chave de fenda chata 30 cm | Material | un | 6e-05 | 20.98 | 0 | 20.98 | 0 | 26,89 | 0,00
Insumo | 10596 | ORSE | Protetor auricular | Material | un | 0.0027 | 3.82 | 0 | 3.82 | 0 | 4,90 | 0,01
Insumo | 00006111/SINAPI | ORSE | Servente de obras (horista) | Mão de Obra | h | 0.3 | 10.65 | 3.19 | 10.65 | 3.19 | 13,65 | 4,09
Insumo | 10599 | ORSE | Protetor solar fps 30 com 120ml | Material | un | 0.00108 | 14.04 | 0 | 14.04 | 0 | 18,00 | 0,01
[10 empty] | 7.66 | MO com LS => | 9.82
[6 empty] | Valor com BDI => |  | 83.36 | 0 | 83.36 | 0 | 106.81
[10 empty] | 333.46 | Preço Total => | 427.24
[9 empty] | 0 | 0 | 0 | 0
| Código | Banco | Descrição | Tipo | Und | Quant. | Valor Unit | Total
Insumo | 00039445/SINAPI | ORSE | Dispositivo dr, 2 polos, sensibilidade de 30 ma, corrente de 25 a, tipo ac | Material | un | 1 | 92.78 | 92.78 | 92.78 | 92.78 | 118.88 | 118.88
[10 empty] | 0 | MO com LS => | 0
[6 empty] | Valor com BDI => |  | 113.63 | 0 | 113.63 | 0 | 145.59
[10 empty] | 340.89 | Preço Total => | 436.77
[9 empty] | 0 | 0 | 0 | 0
| Código | Banco | Descrição | Tipo | Und | Quant. | Valor Unit | Total
Insumo | 00039446/SINAPI | ORSE | Dispositivo dr, 2 polos, sensibilidade de 30 ma, corrente de 40 a, tipo ac | Material | un | 1 | 94.44 | 94.44 | 94.44 | 94.44 | 121 | 121
[10 empty] | 0 | MO com LS => | 0
[6 empty] | Valor com BDI => |  | 115.65 | 0 | 115.65 | 0 | 148.18
[10 empty] | 115.65 | Preço Total => | 148.18
[9 empty] | 0 | 0 | 0 | 0
14.2 |  |  | CABOS (CONDUTORES) | [5 empty] | 0 | 0 | 0 | 0
14.2.1 | Código | Banco | Descrição | Tipo | Und | Quant. | Valor Unit | Total
Composição | 91924 | SINAPI | CABO DE COBRE FLEXÍVEL ISOLADO, 1,5 MM², ANTI-CHAMA 450/750 V, PARA CIRCUITOS TERMINAIS - FORNECIMENTO E INSTALAÇÃO. AF_03/2023 | INEL - INSTALAÇÃO ELÉTRICA/ELETRIFICAÇÃO E ILUMINAÇÃO EXTERNA | M | 1 | 2.44 | 2.44 | 2.44 | 2.44 | 3.13 | 3.13
Composição Auxiliar | 88264 | SINAPI | ELETRICISTA COM ENCARGOS COMPLEMENTARES | SEDI - SERVIÇOS DIVERSOS | H | 0.023 | 23.53 | 0.53 | 23.53 | 0.53 | 30.15 | 0.69
Composição Auxiliar | 88247 | SINAPI | AUXILIAR DE ELETRICISTA COM ENCARGOS COMPLEMENTARES | SEDI - SERVIÇOS DIVERSOS | H | 0.023 | 16.92 | 0.38 | 16.92 | 0.38 | 21.68 | 0.49
Insumo | 00001013 | SINAPI | CABO DE COBRE, FLEXIVEL, CLASSE 4 OU 5, ISOLACAO EM PVC/A, ANTICHAMA BWF-B, 1 CONDUTOR, 450/750 V, SECAO NOMINAL 1,5 MM2 | Material | M | 1.2434 | 1.18 | 1.46 | 1.18 | 1.46 | 1.52 | 1.88
Insumo | 00021127 | SINAPI | FITA ISOLANTE ADESIVA ANTICHAMA, USO ATE 750 V, EM ROLO DE 19 MM X 5 M | Material | UN | 0.0094 | 6 | 0.05 | 6 | 0.05 | 7.7 | 0.07
[10 empty] | 0.69 | MO com LS => | 0.89
[6 empty] | Valor com BDI => |  | 2.98 | 0 | 2.98 | 0 | 3.83
[10 empty] | 5736.66 | Preço Total => | 7349.99
[9 empty] | 0 | 0 | 0 | 0
14.2.2 | Código | Banco | Descrição | Tipo | Und | Quant. | Valor Unit | Total
Composição | 91926 | SINAPI | CABO DE COBRE FLEXÍVEL ISOLADO, 2,5 MM², ANTI-CHAMA 450/750 V, PARA CIRCUITOS TERMINAIS - FORNECIMENTO E INSTALAÇÃO. AF_03/2023 | INEL - INSTALAÇÃO ELÉTRICA/ELETRIFICAÇÃO E ILUMINAÇÃO EXTERNA | M | 1 | 3.55 | 3.55 | 3.55 | 3.55 | 4.55 | 4.55
Composição Auxiliar | 88264 | SINAPI | ELETRICISTA COM ENCARGOS COMPLEMENTARES | SEDI - SERVIÇOS DIVERSOS | H | 0.029 | 23.53 | 0.67 | 23.53 | 0.67 | 30.15 | 0.87
Composição Auxiliar | 88247 | SINAPI | AUXILIAR DE ELETRICISTA COM ENCARGOS COMPLEMENTARES | SEDI - SERVIÇOS DIVERSOS | H | 0.029 | 16.92 | 0.48 | 16.92 | 0.48 | 21.68 | 0.62
Insumo | 00021127 | SINAPI | FITA ISOLANTE ADESIVA ANTICHAMA, USO ATE 750 V, EM ROLO DE 19 MM X 5 M | Material | UN | 0.0094 | 6 | 0.05 | 6 | 0.05 | 7.7 | 0.07
Insumo | 00001014 | SINAPI | CABO DE COBRE, FLEXIVEL, CLASSE 4 OU 5, ISOLACAO EM PVC/A, ANTICHAMA BWF-B, 1 CONDUTOR, 450/750 V, SECAO NOMINAL 2,5 MM2 | Material | M | 1.2434 | 1.88 | 2.33 | 1.88 | 2.33 | 2.41 | 2.99
[10 empty] | 0.88 | MO com LS => | 1.13
[6 empty] | Valor com BDI => |  | 4.34 | 0 | 4.34 | 0 | 5.57
[10 empty] | 13808.37 | Preço Total => | 17691.71
[9 empty] | 0 | 0 | 0 | 0
14.2.3 | Código | Banco | Descrição | Tipo | Und | Quant. | Valor Unit | Total
Composição | 91928 | SINAPI | CABO DE COBRE FLEXÍVEL ISOLADO, 4 MM², ANTI-CHAMA 450/750 V, PARA CIRCUITOS TERMINAIS - FORNECIMENTO E INSTALAÇÃO. AF_03/2023 | INEL - INSTALAÇÃO ELÉTRICA/ELETRIFICAÇÃO E ILUMINAÇÃO EXTERNA | M | 1 | 5.5 | 5.5 | 5.5 | 5.5 | 7.05 | 7.05
Composição Auxiliar | 88247 | SINAPI | AUXILIAR DE ELETRICISTA COM ENCARGOS COMPLEMENTARES | SEDI - SERVIÇOS DIVERSOS | H | 0.039 | 16.92 | 0.65 | 16.92 | 0.65 | 21.68 | 0.84
Composição Auxiliar | 88264 | SINAPI | ELETRICISTA COM ENCARGOS COMPLEMENTARES | SEDI - SERVIÇOS DIVERSOS | H | 0.039 | 23.53 | 0.91 | 23.53 | 0.91 | 30.15 | 1.17
Insumo | 00021127 | SINAPI | FITA ISOLANTE ADESIVA ANTICHAMA, USO ATE 750 V, EM ROLO DE 19 MM X 5 M | Material | UN | 0.0094 | 6 | 0.05 | 6 | 0.05 | 7.7 | 0.07
Insumo | 00000981 | SINAPI | CABO DE COBRE, FLEXIVEL, CLASSE 4 OU 5, ISOLACAO EM PVC/A, ANTICHAMA BWF-B, 1 CONDUTOR, 450/750 V, SECAO NOMINAL 4 MM2 | Material | M | 1.2434 | 3.12 | 3.87 | 3.12 | 3.87 | 4 | 4.97
[10 empty] | 1.19 | MO com LS => | 1.53
[6 empty] | Valor com BDI => |  | 6.73 | 0 | 6.73 | 0 | 8.63
[10 empty] | 233.38 | Preço Total => | 299.02
[9 empty] | 0 | 0 | 0 | 0
14.2.4 | Código | Banco | Descrição | Tipo | Und | Quant. | Valor Unit | Total
Composição | 91933 | SINAPI | CABO DE COBRE FLEXÍVEL ISOLADO, 10 MM², ANTI-CHAMA 0,6/1,0 KV, PARA CIRCUITOS TERMINAIS - FORNECIMENTO E INSTALAÇÃO. AF_03/2023 | INEL - INSTALAÇÃO ELÉTRICA/ELETRIFICAÇÃO E ILUMINAÇÃO EXTERNA | M | 1 | 13.29 | 13.29 | 13.29 | 13.29 | 17.03 | 17.03
Composição Auxiliar | 88264 | SINAPI | ELETRICISTA COM ENCARGOS COMPLEMENTARES | SEDI - SERVIÇOS DIVERSOS | H | 0.076 | 23.53 | 1.78 | 23.53 | 1.78 | 30.15 | 2.29
Composição Auxiliar | 88247 | SINAPI | AUXILIAR DE ELETRICISTA COM ENCARGOS COMPLEMENTARES | SEDI - SERVIÇOS DIVERSOS | H | 0.076 | 16.92 | 1.28 | 16.92 | 1.28 | 21.68 | 1.64
Insumo | 00021127 | SINAPI | FITA ISOLANTE ADESIVA ANTICHAMA, USO ATE 750 V, EM ROLO DE 19 MM X 5 M | Material | UN | 0.0094 | 6 | 0.05 | 6 | 0.05 | 7.7 | 0.07
Insumo | 00001020 | SINAPI | CABO DE COBRE, FLEXIVEL, CLASSE 4 OU 5, ISOLACAO EM PVC/A, ANTICHAMA BWF-B, COBERTURA PVC-ST1, ANTICHAMA BWF-B, 1 CONDUTOR, 0,6/1 KV, SECAO NOMINAL 10 MM2 | Material | M | 1.2434 | 8.17 | 10.16 | 8.17 | 10.16 | 10.48 | 13.03
[10 empty] | 2.32 | MO com LS => | 2.98
[6 empty] | Valor com BDI => |  | 16.27 | 0 | 16.27 | 0 | 20.85
[10 empty] | 307.89 | Preço Total => | 394.48
[9 empty] | 0 | 0 | 0 | 0
14.2.5 | Código | Banco | Descrição | Tipo | Und | Quant. | Valor Unit | Total
Composição | 92982 | SINAPI | CABO DE COBRE FLEXÍVEL ISOLADO, 16 MM², ANTI-CHAMA 0,6/1,0 KV, PARA DISTRIBUIÇÃO - FORNECIMENTO E INSTALAÇÃO. AF_10/2020 | INEL - INSTALAÇÃO ELÉTRICA/ELETRIFICAÇÃO E ILUMINAÇÃO EXTERNA | M | 1 | 13.94 | 13.94 | 13.94 | 13.94 | 17.87 | 17.87
Composição Auxiliar | 88247 | SINAPI | AUXILIAR DE ELETRICISTA COM ENCARGOS COMPLEMENTARES | SEDI - SERVIÇOS DIVERSOS | H | 0.013 | 16.92 | 0.21 | 16.92 | 0.21 | 21.68 | 0.28
Composição Auxiliar | 88264 | SINAPI | ELETRICISTA COM ENCARGOS COMPLEMENTARES | SEDI - SERVIÇOS DIVERSOS | H | 0.013 | 23.53 | 0.3 | 23.53 | 0.3 | 30.15 | 0.39
Insumo | 00021127 | SINAPI | FITA ISOLANTE ADESIVA ANTICHAMA, USO ATE 750 V, EM ROLO DE 19 MM X 5 M | Material | UN | 0.01 | 6 | 0.05 | 6 | 0.05 | 7.7 | 0.07
Insumo | 00000995 | SINAPI | CABO DE COBRE, FLEXIVEL, CLASSE 4 OU 5, ISOLACAO EM PVC/A, ANTICHAMA BWF-B, COBERTURA PVC-ST1, ANTICHAMA BWF-B, 1 CONDUTOR, 0,6/1 KV, SECAO NOMINAL 16 MM2 | Material | M | 1.027 | 13.01 | 13.36 | 13.01 | 13.36 | 16.68 | 17.13
[10 empty] | 0.39 | MO com LS => | 0.51
[6 empty] | Valor com BDI => |  | 17.07 | 0 | 17.07 | 0 | 21.88
[10 empty] | 591.72 | Preço Total => | 758.14
[9 empty] | 0 | 0 | 0 | 0
14.2.6 | Código | Banco | Descrição | Tipo | Und | Quant. | Valor Unit | Total
Composição | 92986 | SINAPI | CABO DE COBRE FLEXÍVEL ISOLADO, 35 MM², ANTI-CHAMA 0,6/1,0 KV, PARA REDE ENTERRADA DE DISTRIBUIÇÃO DE ENERGIA ELÉTRICA - FORNECIMENTO E INSTALAÇÃO. AF_12/2021 | INEL - INSTALAÇÃO ELÉTRICA/ELETRIFICAÇÃO E ILUMINAÇÃO EXTERNA | M | 1 | 31.82 | 31.82 | 31.82 | 31.82 | 40.77 | 40.77
Composição Auxiliar | 88247 | SINAPI | AUXILIAR DE ELETRICISTA COM ENCARGOS COMPLEMENTARES | SEDI - SERVIÇOS DIVERSOS | H | 0.0697 | 16.92 | 1.17 | 16.92 | 1.17 | 21.68 | 1.51
Composição Auxiliar | 88264 | SINAPI | ELETRICISTA COM ENCARGOS COMPLEMENTARES | SEDI - SERVIÇOS DIVERSOS | H | 0.0697 | 23.53 | 1.63 | 23.53 | 1.63 | 30.15 | 2.1
Insumo | 00021127 | SINAPI | FITA ISOLANTE ADESIVA ANTICHAMA, USO ATE 750 V, EM ROLO DE 19 MM X 5 M | Material | UN | 0.009 | 6 | 0.04 | 6 | 0.04 | 7.7 | 0.06
Insumo | 00001019 | SINAPI | CABO DE COBRE, FLEXIVEL, CLASSE 4 OU 5, ISOLACAO EM PVC/A, ANTICHAMA BWF-B, COBERTURA PVC-ST1, ANTICHAMA BWF-B, 1 CONDUTOR, 0,6/1 KV, SECAO NOMINAL 35 MM2 | Material | M | 1.015 | 28.53 | 28.95 | 28.53 | 28.95 | 36.56 | 37.1
[10 empty] | 2.13 | MO com LS => | 2.73
[6 empty] | Valor com BDI => |  | 38.97 | 0 | 38.97 | 0 | 49.93
[10 empty] | 5409.86 | Preço Total => | 6931.28
[9 empty] | 0 | 0 | 0 | 0
14.3 |  |  | ELETROCALHAS, ELETRODUTOS E ACESSÓRIOS | [5 empty] | 0 | 0 | 0 | 0
14.3.1 | Código | Banco | Descrição | Tipo | Und | Quant. | Valor Unit | Total
Composição | 8359 | ORSE | Fornecimento e instalação de eletrocalha perfurada 100 x 50 x 3000 mm (ref.mopa ou similar) com tampa | Pontos de Suprimento de Lógica | m | 1 | 28 | 28 | 28 | 28 | 35.88 | 35.88
| Código | Banco | Descrição | Tipo | Und | Quant. | Valor Unit | Total
Composição | 10552 | ORSE | Encargos Complementares - Eletricista | Provisórios | h | 0.4 | 2.84 | 1.13 | 2.84 | 1.13 | 3,65 | 1,46
Insumo | 00002436/SINAPI | ORSE | Eletricista (horista) | Mão de Obra | h | 0.4 | 14.93 | 5.97 | 14.93 | 5.97 | 19,13 | 7,65
Insumo | 00006111/SINAPI | ORSE | Servente de obras (horista) | Mão de Obra | h | 0.4 | 10.65 | 4.26 | 10.65 | 4.26 | 13,65 | 5,46
Insumo | 860 | ORSE | Eletrocalha metálica perfurada 100 x 50 x 3000 mm (ref. mopa ou similar) | Material | m | 1 | 10.39 | 10.39 | 10.39 | 10.39 | 13,32 | 13,32
Composição | 10549 | ORSE | Encargos Complementares - Servente | Provisórios | h | 0.4 | 2.95 | 1.17 | 2.95 | 1.17 | 3,79 | 1,51
Insumo | 3990 | ORSE | Tampa de encaixe 100 X3000 - Z para eletrocalha metálica (ref.: mopa ou similar) | Material | m | 1 | 5.07 | 5.07 | 5.07 | 5.07 | 6,50 | 6,50
Detalhamento de Cálculo ORSE | [8 empty] | 0 | 0 | 0 | 0
| Código | Banco | Descrição | Tipo | Und | Quant. | Valor Unit | Total
Insumo | 00012893/SINAPI | ORSE | Bota de seguranca com biqueira de aco e colarinho acolchoado | Material | par | 0.0006 | 50.57 | 0.02 | 50.57 | 0.02 | 64,80 | 0,03
Insumo | 10788 | ORSE | Pá quadrada | Material | un | 8e-05 | 28.8 | 0 | 28.8 | 0 | 36,90 | 0,00
Insumo | 00012895/SINAPI | ORSE | Capacete de seguranca aba frontal com suspensao de polietileno, sem jugular (classe b) | Material | un | 0.00048 | 10.53 | 0 | 10.53 | 0 | 13,50 | 0,00
Insumo | 00002436/SINAPI | ORSE | Eletricista (horista) | Mão de Obra | h | 0.4 | 14.93 | 5.97 | 14.93 | 5.97 | 19,13 | 7,65
Insumo | 10362 | ORSE | Seguro de vida e acidente em grupo | Serviços | un | 0.0036 | 9.78 | 0.03 | 9.78 | 0.03 | 12,54 | 0,04
Insumo | 2378 | ORSE | Vale transporte | Material | un | 0.0638 | 3.51 | 0.21 | 3.51 | 0.21 | 4,50 | 0,28
Insumo | 11241 | ORSE | Alicate volt-amperimetro | Material | un | 8e-05 | 127.22 | 0 | 127.22 | 0 | 163,00 | 0,01
Insumo | 11240 | ORSE | Alicate com isolamento | Material | un | 8e-05 | 37.22 | 0 | 37.22 | 0 | 47,69 | 0,00
Insumo | 3990 | ORSE | Tampa de encaixe 100 X3000 - Z para eletrocalha metálica (ref.: mopa ou similar) | Material | m | 1 | 5.07 | 5.07 | 5.07 | 5.07 | 6,50 | 6,50
Insumo | 941 | ORSE | Fardamento com mangas curta | Material | un | 0.0012 | 148.56 | 0.17 | 148.56 | 0.17 | 190,35 | 0,22
Insumo | 10761 | ORSE | Refeição - café da manhã ( café com leite e dois pães com manteiga) | Serviços | un | 0.08144 | 3.9 | 0.31 | 3.9 | 0.31 | 5,00 | 0,40
Insumo | 00012894/SINAPI | ORSE | Capa para chuva em pvc com forro de poliester, com capuz (amarela ou azul) | Material | un | 0.00016 | 13.69 | 0 | 13.69 | 0 | 17,55 | 0,00
Insumo | 4728 | ORSE | Talhadeira chata 10" | Material | un | 0.00012 | 14.5 | 0 | 14.5 | 0 | 18,58 | 0,00
Insumo | 10599 | ORSE | Protetor solar fps 30 com 120ml | Material | un | 0.00144 | 14.04 | 0.01 | 14.04 | 0.01 | 18,00 | 0,02
Insumo | 1651 | ORSE | Óculos branco proteção | Material | pr | 0.00064 | 4.95 | 0 | 4.95 | 0 | 6,35 | 0,00
Insumo | 10596 | ORSE | Protetor auricular | Material | un | 0.0036 | 3.82 | 0 | 3.82 | 0 | 4,90 | 0,01
Insumo | 11242 | ORSE | Chave inglesa 12" | Material | un | 4e-05 | 26.53 | 0 | 26.53 | 0 | 34,00 | 0,00
Insumo | 4729 | ORSE | Marreta 1 kg com cabo | Material | un | 4e-05 | 24.58 | 0 | 24.58 | 0 | 31,50 | 0,00
Insumo | 10492 | ORSE | Cesta Básica | Material | un | 0.0036 | 148.29 | 0.53 | 148.29 | 0.53 | 190,00 | 0,68
Insumo | 10579 | ORSE | Chave de fenda chata 30 cm | Material | un | 8e-05 | 20.98 | 0 | 20.98 | 0 | 26,89 | 0,00
Insumo | 00012892/SINAPI | ORSE | Luva raspa de couro, cano curto (punho *7* cm) | Material | par | 0.00184 | 9.48 | 0.01 | 9.48 | 0.01 | 12,15 | 0,02
Insumo | 158 | ORSE | Almoço (Participação do empregador) | Material | un | 0.08144 | 10.92 | 0.88 | 10.92 | 0.88 | 14,00 | 1,14
Insumo | 00006111/SINAPI | ORSE | Servente de obras (horista) | Mão de Obra | h | 0.4 | 10.65 | 4.26 | 10.65 | 4.26 | 13,65 | 5,46
Insumo | 10517 | ORSE | Exames admissionais/demissionais (checkup) | Serviços | cj | 0.00032 | 234.15 | 0.07 | 234.15 | 0.07 | 300,00 | 0,09
Insumo | 00002711/SINAPI | ORSE | Carrinho de mao de aco capacidade 50 a 60 l, pneu com camara | Material | un | 8e-05 | 140.49 | 0 | 140.49 | 0 | 180,00 | 0,01
Insumo | 860 | ORSE | Eletrocalha metálica perfurada 100 x 50 x 3000 mm (ref. mopa ou similar) | Material | m | 1 | 10.39 | 10.39 | 10.39 | 10.39 | 13,32 | 13,32
[10 empty] | 10.23 | MO com LS => | 13.11
[6 empty] | Valor com BDI => |  | 34.29 | 0 | 34.29 | 0 | 43.94
[10 empty] | 1227.76 | Preço Total => | 1573.05
[9 empty] | 0 | 0 | 0 | 0
14.3.2 | Código | Banco | Descrição | Tipo | Und | Quant. | Valor Unit | Total
Composição | 7879 | ORSE | Suporte vertical 100 x 50 mm para fixação de eletrocalha metálica ( ref.: Mopa ou similar) | Pontos de Suprimento de Energia para Computador | un | 1 | 9.24 | 9.24 | 9.24 | 9.24 | 11.85 | 11.85
| Código | Banco | Descrição | Tipo | Und | Quant. | Valor Unit | Total
Insumo | 3637 | ORSE | Suporte vertical 100 x 50 mm para fixação de eletrocalha metálica ( ref.: Mopa ou similar) | Material | un | 1 | 3 | 3 | 3 | 3 | 3,85 | 3,85
Insumo | 00006111/SINAPI | ORSE | Servente de obras (horista) | Mão de Obra | h | 0.2 | 10.65 | 2.13 | 10.65 | 2.13 | 13,65 | 2,73
Insumo | 00002436/SINAPI | ORSE | Eletricista (horista) | Mão de Obra | h | 0.2 | 14.93 | 2.98 | 14.93 | 2.98 | 19,13 | 3,82
Composição | 10552 | ORSE | Encargos Complementares - Eletricista | Provisórios | h | 0.2 | 2.84 | 0.56 | 2.84 | 0.56 | 3,65 | 0,73
Composição | 10549 | ORSE | Encargos Complementares - Servente | Provisórios | h | 0.2 | 2.95 | 0.58 | 2.95 | 0.58 | 3,79 | 0,75
Detalhamento de Cálculo ORSE | [8 empty] | 0 | 0 | 0 | 0
| Código | Banco | Descrição | Tipo | Und | Quant. | Valor Unit | Total
Insumo | 00012892/SINAPI | ORSE | Luva raspa de couro, cano curto (punho *7* cm) | Material | par | 0.00092 | 9.48 | 0 | 9.48 | 0 | 12,15 | 0,01
Insumo | 00002711/SINAPI | ORSE | Carrinho de mao de aco capacidade 50 a 60 l, pneu com camara | Material | un | 4e-05 | 140.49 | 0 | 140.49 | 0 | 180,00 | 0,00
Insumo | 11242 | ORSE | Chave inglesa 12" | Material | un | 2e-05 | 26.53 | 0 | 26.53 | 0 | 34,00 | 0,00
Insumo | 10362 | ORSE | Seguro de vida e acidente em grupo | Serviços | un | 0.0018 | 9.78 | 0.01 | 9.78 | 0.01 | 12,54 | 0,02
Insumo | 10517 | ORSE | Exames admissionais/demissionais (checkup) | Serviços | cj | 0.00016 | 234.15 | 0.03 | 234.15 | 0.03 | 300,00 | 0,04
Insumo | 00012893/SINAPI | ORSE | Bota de seguranca com biqueira de aco e colarinho acolchoado | Material | par | 0.0003 | 50.57 | 0 | 50.57 | 0 | 64,80 | 0,01
Insumo | 1651 | ORSE | Óculos branco proteção | Material | pr | 0.00032 | 4.95 | 0 | 4.95 | 0 | 6,35 | 0,00
Insumo | 11240 | ORSE | Alicate com isolamento | Material | un | 4e-05 | 37.22 | 0 | 37.22 | 0 | 47,69 | 0,00
Insumo | 10761 | ORSE | Refeição - café da manhã ( café com leite e dois pães com manteiga) | Serviços | un | 0.04072 | 3.9 | 0.15 | 3.9 | 0.15 | 5,00 | 0,20
Insumo | 10579 | ORSE | Chave de fenda chata 30 cm | Material | un | 4e-05 | 20.98 | 0 | 20.98 | 0 | 26,89 | 0,00
Insumo | 2378 | ORSE | Vale transporte | Material | un | 0.0319 | 3.51 | 0.1 | 3.51 | 0.1 | 4,50 | 0,14
Insumo | 4728 | ORSE | Talhadeira chata 10" | Material | un | 6e-05 | 14.5 | 0 | 14.5 | 0 | 18,58 | 0,00
Insumo | 10596 | ORSE | Protetor auricular | Material | un | 0.0018 | 3.82 | 0 | 3.82 | 0 | 4,90 | 0,00
Insumo | 941 | ORSE | Fardamento com mangas curta | Material | un | 0.0006 | 148.56 | 0.08 | 148.56 | 0.08 | 190,35 | 0,11
Insumo | 00002436/SINAPI | ORSE | Eletricista (horista) | Mão de Obra | h | 0.2 | 14.93 | 2.98 | 14.93 | 2.98 | 19,13 | 3,82
Insumo | 10788 | ORSE | Pá quadrada | Material | un | 4e-05 | 28.8 | 0 | 28.8 | 0 | 36,90 | 0,00
Insumo | 158 | ORSE | Almoço (Participação do empregador) | Material | un | 0.04072 | 10.92 | 0.44 | 10.92 | 0.44 | 14,00 | 0,57
Insumo | 00006111/SINAPI | ORSE | Servente de obras (horista) | Mão de Obra | h | 0.2 | 10.65 | 2.13 | 10.65 | 2.13 | 13,65 | 2,73
Insumo | 4729 | ORSE | Marreta 1 kg com cabo | Material | un | 2e-05 | 24.58 | 0 | 24.58 | 0 | 31,50 | 0,00
Insumo | 00012895/SINAPI | ORSE | Capacete de seguranca aba frontal com suspensao de polietileno, sem jugular (classe b) | Material | un | 0.00024 | 10.53 | 0 | 10.53 | 0 | 13,50 | 0,00
Insumo | 3637 | ORSE | Suporte vertical 100 x 50 mm para fixação de eletrocalha metálica ( ref.: Mopa ou similar) | Material | un | 1 | 3 | 3 | 3 | 3 | 3,85 | 3,85
Insumo | 10492 | ORSE | Cesta Básica | Material | un | 0.0018 | 148.29 | 0.26 | 148.29 | 0.26 | 190,00 | 0,34
Insumo | 10599 | ORSE | Protetor solar fps 30 com 120ml | Material | un | 0.00072 | 14.04 | 0 | 14.04 | 0 | 18,00 | 0,01
Insumo | 11241 | ORSE | Alicate volt-amperimetro | Material | un | 4e-05 | 127.22 | 0 | 127.22 | 0 | 163,00 | 0,00
Insumo | 00012894/SINAPI | ORSE | Capa para chuva em pvc com forro de poliester, com capuz (amarela ou azul) | Material | un | 8e-05 | 13.69 | 0 | 13.69 | 0 | 17,55 | 0,00
[10 empty] | 5.11 | MO com LS => | 6.55
[6 empty] | Valor com BDI => |  | 11.32 | 0 | 11.32 | 0 | 14.51
[10 empty] | 430.35 | Preço Total => | 551.38
[9 empty] | 0 | 0 | 0 | 0
14.3.3 | Código | Banco | Descrição | Tipo | Und | Quant. | Valor Unit | Total
Composição | 7384 | ORSE | Fixação de eletrocalhas com vergalhão (Tirante) com rosca total ø 1/4"x1000mm(marvitec ref. 1431 ou similar) | Interligações até Quadro Geral - Eletrodutos e Conexões | m | 1 | 18.04 | 18.04 | 18.04 | 18.04 | 23.12 | 23.12
| Código | Banco | Descrição | Tipo | Und | Quant. | Valor Unit | Total
Insumo | 00002436/SINAPI | ORSE | Eletricista (horista) | Mão de Obra | h | 0.3 | 14.93 | 4.47 | 14.93 | 4.47 | 19,13 | 5,73
Composição | 10552 | ORSE | Encargos Complementares - Eletricista | Provisórios | h | 0.3 | 2.84 | 0.85 | 2.84 | 0.85 | 3,65 | 1,09
Composição | 10549 | ORSE | Encargos Complementares - Servente | Provisórios | h | 0.3 | 2.95 | 0.88 | 2.95 | 0.88 | 3,79 | 1,13
Insumo | 00006111/SINAPI | ORSE | Servente de obras (horista) | Mão de Obra | h | 0.3 | 10.65 | 3.19 | 10.65 | 3.19 | 13,65 | 4,09
Insumo | 2234 | ORSE | Vergalhão (Tirante) com rosca total ø 1/4"x1000mm (marvitec ref. 1431 ou similar) | Material | un | 1 | 8.66 | 8.66 | 8.66 | 8.66 | 11,10 | 11,10
Detalhamento de Cálculo ORSE | [8 empty] | 0 | 0 | 0 | 0
| Código | Banco | Descrição | Tipo | Und | Quant. | Valor Unit | Total
Insumo | 11240 | ORSE | Alicate com isolamento | Material | un | 6e-05 | 37.22 | 0 | 37.22 | 0 | 47,69 | 0,00
Insumo | 4729 | ORSE | Marreta 1 kg com cabo | Material | un | 3e-05 | 24.58 | 0 | 24.58 | 0 | 31,50 | 0,00
Insumo | 4728 | ORSE | Talhadeira chata 10" | Material | un | 9e-05 | 14.5 | 0 | 14.5 | 0 | 18,58 | 0,00
Insumo | 1651 | ORSE | Óculos branco proteção | Material | pr | 0.00048 | 4.95 | 0 | 4.95 | 0 | 6,35 | 0,00
Insumo | 00002436/SINAPI | ORSE | Eletricista (horista) | Mão de Obra | h | 0.3 | 14.93 | 4.47 | 14.93 | 4.47 | 19,13 | 5,73
Insumo | 00002711/SINAPI | ORSE | Carrinho de mao de aco capacidade 50 a 60 l, pneu com camara | Material | un | 6e-05 | 140.49 | 0 | 140.49 | 0 | 180,00 | 0,01
Insumo | 11241 | ORSE | Alicate volt-amperimetro | Material | un | 6e-05 | 127.22 | 0 | 127.22 | 0 | 163,00 | 0,00
Insumo | 941 | ORSE | Fardamento com mangas curta | Material | un | 0.0009 | 148.56 | 0.13 | 148.56 | 0.13 | 190,35 | 0,17
Insumo | 10579 | ORSE | Chave de fenda chata 30 cm | Material | un | 6e-05 | 20.98 | 0 | 20.98 | 0 | 26,89 | 0,00
Insumo | 10517 | ORSE | Exames admissionais/demissionais (checkup) | Serviços | cj | 0.00024 | 234.15 | 0.05 | 234.15 | 0.05 | 300,00 | 0,07
Insumo | 00012895/SINAPI | ORSE | Capacete de seguranca aba frontal com suspensao de polietileno, sem jugular (classe b) | Material | un | 0.00036 | 10.53 | 0 | 10.53 | 0 | 13,50 | 0,00
Insumo | 11242 | ORSE | Chave inglesa 12" | Material | un | 3e-05 | 26.53 | 0 | 26.53 | 0 | 34,00 | 0,00
Insumo | 10761 | ORSE | Refeição - café da manhã ( café com leite e dois pães com manteiga) | Serviços | un | 0.06108 | 3.9 | 0.23 | 3.9 | 0.23 | 5,00 | 0,30
Insumo | 00012893/SINAPI | ORSE | Bota de seguranca com biqueira de aco e colarinho acolchoado | Material | par | 0.00045 | 50.57 | 0.01 | 50.57 | 0.01 | 64,80 | 0,02
Insumo | 158 | ORSE | Almoço (Participação do empregador) | Material | un | 0.06108 | 10.92 | 0.66 | 10.92 | 0.66 | 14,00 | 0,85
Insumo | 10596 | ORSE | Protetor auricular | Material | un | 0.0027 | 3.82 | 0 | 3.82 | 0 | 4,90 | 0,01
Insumo | 10492 | ORSE | Cesta Básica | Material | un | 0.0027 | 148.29 | 0.39 | 148.29 | 0.39 | 190,00 | 0,51
Insumo | 00006111/SINAPI | ORSE | Servente de obras (horista) | Mão de Obra | h | 0.3 | 10.65 | 3.19 | 10.65 | 3.19 | 13,65 | 4,09
Insumo | 10362 | ORSE | Seguro de vida e acidente em grupo | Serviços | un | 0.0027 | 9.78 | 0.02 | 9.78 | 0.02 | 12,54 | 0,03
Insumo | 00012892/SINAPI | ORSE | Luva raspa de couro, cano curto (punho *7* cm) | Material | par | 0.00138 | 9.48 | 0 | 9.48 | 0 | 12,15 | 0,01
Insumo | 10788 | ORSE | Pá quadrada | Material | un | 6e-05 | 28.8 | 0 | 28.8 | 0 | 36,90 | 0,00
Insumo | 2378 | ORSE | Vale transporte | Material | un | 0.04785 | 3.51 | 0.16 | 3.51 | 0.16 | 4,50 | 0,21
Insumo | 00012894/SINAPI | ORSE | Capa para chuva em pvc com forro de poliester, com capuz (amarela ou azul) | Material | un | 0.00012 | 13.69 | 0 | 13.69 | 0 | 17,55 | 0,00
Insumo | 2234 | ORSE | Vergalhão (Tirante) com rosca total ø 1/4"x1000mm (marvitec ref. 1431 ou similar) | Material | un | 1 | 8.66 | 8.66 | 8.66 | 8.66 | 11,10 | 11,10
Insumo | 10599 | ORSE | Protetor solar fps 30 com 120ml | Material | un | 0.00108 | 14.04 | 0 | 14.04 | 0 | 18,00 | 0,01
[10 empty] | 7.66 | MO com LS => | 9.82
[6 empty] | Valor com BDI => |  | 22.09 | 0 | 22.09 | 0 | 28.31
[10 empty] | 791.02 | Preço Total => | 1013.49
[9 empty] | 0 | 0 | 0 | 0
14.3.4 | Código | Banco | Descrição | Tipo | Und | Quant. | Valor Unit | Total
Composição | 8221 | ORSE | Cruzeta 100 x 50 mm para eletrocalha perfurada metálica (ref.: mopa ou similar) | Pontos de Suprimento de Energia para Computador | un | 1 | 32.57 | 32.57 | 32.57 | 32.57 | 41.74 | 41.74
| Código | Banco | Descrição | Tipo | Und | Quant. | Valor Unit | Total
Insumo | 00002436/SINAPI | ORSE | Eletricista (horista) | Mão de Obra | h | 0.2 | 14.93 | 2.98 | 14.93 | 2.98 | 19,13 | 3,82
Composição | 10549 | ORSE | Encargos Complementares - Servente | Provisórios | h | 0.2 | 2.95 | 0.58 | 2.95 | 0.58 | 3,79 | 0,75
Composição | 10552 | ORSE | Encargos Complementares - Eletricista | Provisórios | h | 0.2 | 2.84 | 0.56 | 2.84 | 0.56 | 3,65 | 0,73
Insumo | 00006111/SINAPI | ORSE | Servente de obras (horista) | Mão de Obra | h | 0.2 | 10.65 | 2.13 | 10.65 | 2.13 | 13,65 | 2,73
Insumo | 8311 | ORSE | Cruzeta 100 x 50 mm para eletrocalha perfurada metálica (ref.: mopa ou similar) | Material | un | 1 | 26.33 | 26.33 | 26.33 | 26.33 | 33,74 | 33,74
Detalhamento de Cálculo ORSE | [8 empty] | 0 | 0 | 0 | 0
| Código | Banco | Descrição | Tipo | Und | Quant. | Valor Unit | Total
Insumo | 00002436/SINAPI | ORSE | Eletricista (horista) | Mão de Obra | h | 0.2 | 14.93 | 2.98 | 14.93 | 2.98 | 19,13 | 3,82
Insumo | 10599 | ORSE | Protetor solar fps 30 com 120ml | Material | un | 0.00072 | 14.04 | 0 | 14.04 | 0 | 18,00 | 0,01
Insumo | 00012895/SINAPI | ORSE | Capacete de seguranca aba frontal com suspensao de polietileno, sem jugular (classe b) | Material | un | 0.00024 | 10.53 | 0 | 10.53 | 0 | 13,50 | 0,00
Insumo | 00002711/SINAPI | ORSE | Carrinho de mao de aco capacidade 50 a 60 l, pneu com camara | Material | un | 4e-05 | 140.49 | 0 | 140.49 | 0 | 180,00 | 0,00
Insumo | 10579 | ORSE | Chave de fenda chata 30 cm | Material | un | 4e-05 | 20.98 | 0 | 20.98 | 0 | 26,89 | 0,00
Insumo | 00006111/SINAPI | ORSE | Servente de obras (horista) | Mão de Obra | h | 0.2 | 10.65 | 2.13 | 10.65 | 2.13 | 13,65 | 2,73
Insumo | 1651 | ORSE | Óculos branco proteção | Material | pr | 0.00032 | 4.95 | 0 | 4.95 | 0 | 6,35 | 0,00
Insumo | 10596 | ORSE | Protetor auricular | Material | un | 0.0018 | 3.82 | 0 | 3.82 | 0 | 4,90 | 0,00
Insumo | 10362 | ORSE | Seguro de vida e acidente em grupo | Serviços | un | 0.0018 | 9.78 | 0.01 | 9.78 | 0.01 | 12,54 | 0,02
Insumo | 941 | ORSE | Fardamento com mangas curta | Material | un | 0.0006 | 148.56 | 0.08 | 148.56 | 0.08 | 190,35 | 0,11
Insumo | 2378 | ORSE | Vale transporte | Material | un | 0.0319 | 3.51 | 0.1 | 3.51 | 0.1 | 4,50 | 0,14
Insumo | 10761 | ORSE | Refeição - café da manhã ( café com leite e dois pães com manteiga) | Serviços | un | 0.04072 | 3.9 | 0.15 | 3.9 | 0.15 | 5,00 | 0,20
Insumo | 00012892/SINAPI | ORSE | Luva raspa de couro, cano curto (punho *7* cm) | Material | par | 0.00092 | 9.48 | 0 | 9.48 | 0 | 12,15 | 0,01
Insumo | 4729 | ORSE | Marreta 1 kg com cabo | Material | un | 2e-05 | 24.58 | 0 | 24.58 | 0 | 31,50 | 0,00
Insumo | 11241 | ORSE | Alicate volt-amperimetro | Material | un | 4e-05 | 127.22 | 0 | 127.22 | 0 | 163,00 | 0,00
Insumo | 10788 | ORSE | Pá quadrada | Material | un | 4e-05 | 28.8 | 0 | 28.8 | 0 | 36,90 | 0,00
Insumo | 00012894/SINAPI | ORSE | Capa para chuva em pvc com forro de poliester, com capuz (amarela ou azul) | Material | un | 8e-05 | 13.69 | 0 | 13.69 | 0 | 17,55 | 0,00
Insumo | 10517 | ORSE | Exames admissionais/demissionais (checkup) | Serviços | cj | 0.00016 | 234.15 | 0.03 | 234.15 | 0.03 | 300,00 | 0,04
Insumo | 00012893/SINAPI | ORSE | Bota de seguranca com biqueira de aco e colarinho acolchoado | Material | par | 0.0003 | 50.57 | 0 | 50.57 | 0 | 64,80 | 0,01
Insumo | 11240 | ORSE | Alicate com isolamento | Material | un | 4e-05 | 37.22 | 0 | 37.22 | 0 | 47,69 | 0,00
Insumo | 11242 | ORSE | Chave inglesa 12" | Material | un | 2e-05 | 26.53 | 0 | 26.53 | 0 | 34,00 | 0,00
Insumo | 4728 | ORSE | Talhadeira chata 10" | Material | un | 6e-05 | 14.5 | 0 | 14.5 | 0 | 18,58 | 0,00
Insumo | 10492 | ORSE | Cesta Básica | Material | un | 0.0018 | 148.29 | 0.26 | 148.29 | 0.26 | 190,00 | 0,34
Insumo | 158 | ORSE | Almoço (Participação do empregador) | Material | un | 0.04072 | 10.92 | 0.44 | 10.92 | 0.44 | 14,00 | 0,57
Insumo | 8311 | ORSE | Cruzeta 100 x 50 mm para eletrocalha perfurada metálica (ref.: mopa ou similar) | Material | un | 1 | 26.33 | 26.33 | 26.33 | 26.33 | 33,74 | 33,74
[10 empty] | 5.11 | MO com LS => | 6.55
[6 empty] | Valor com BDI => |  | 39.89 | 0 | 39.89 | 0 | 51.11
[10 empty] | 159.56 | Preço Total => | 204.44
[9 empty] | 0 | 0 | 0 | 0
14.3.5 | Código | Banco | Descrição | Tipo | Und | Quant. | Valor Unit | Total
Composição | 12482 | ORSE | Tampa de encaixe para cruzeta 150 x 150mm, galvanizada à fogo (ref.: mopa ou similar) | Pontos de Suprimento de Energia para Computador | un | 1 | 59.63 | 59.63 | 59.63 | 59.63 | 76.41 | 76.41
| Código | Banco | Descrição | Tipo | Und | Quant. | Valor Unit | Total
Insumo | 00006111/SINAPI | ORSE | Servente de obras (horista) | Mão de Obra | h | 0.2 | 10.65 | 2.13 | 10.65 | 2.13 | 13,65 | 2,73
Insumo | 00002436/SINAPI | ORSE | Eletricista (horista) | Mão de Obra | h | 0.2 | 14.93 | 2.98 | 14.93 | 2.98 | 19,13 | 3,82
Composição | 10552 | ORSE | Encargos Complementares - Eletricista | Provisórios | h | 0.2 | 2.84 | 0.56 | 2.84 | 0.56 | 3,65 | 0,73
Composição | 10549 | ORSE | Encargos Complementares - Servente | Provisórios | h | 0.2 | 2.95 | 0.58 | 2.95 | 0.58 | 3,79 | 0,75
Insumo | 13311 | ORSE | Tampa de encaixe para cruzeta 150 x 150mm, galvanizada à fogo (ref.: mopa ou similar) | Material | un | 1 | 53.39 | 53.39 | 53.39 | 53.39 | 68,41 | 68,41
Detalhamento de Cálculo ORSE | [8 empty] | 0 | 0 | 0 | 0
| Código | Banco | Descrição | Tipo | Und | Quant. | Valor Unit | Total
Insumo | 10579 | ORSE | Chave de fenda chata 30 cm | Material | un | 4e-05 | 20.98 | 0 | 20.98 | 0 | 26,89 | 0,00
Insumo | 10362 | ORSE | Seguro de vida e acidente em grupo | Serviços | un | 0.0018 | 9.78 | 0.01 | 9.78 | 0.01 | 12,54 | 0,02
Insumo | 10517 | ORSE | Exames admissionais/demissionais (checkup) | Serviços | cj | 0.00016 | 234.15 | 0.03 | 234.15 | 0.03 | 300,00 | 0,04
Insumo | 10599 | ORSE | Protetor solar fps 30 com 120ml | Material | un | 0.00072 | 14.04 | 0 | 14.04 | 0 | 18,00 | 0,01
Insumo | 4728 | ORSE | Talhadeira chata 10" | Material | un | 6e-05 | 14.5 | 0 | 14.5 | 0 | 18,58 | 0,00
Insumo | 10761 | ORSE | Refeição - café da manhã ( café com leite e dois pães com manteiga) | Serviços | un | 0.04072 | 3.9 | 0.15 | 3.9 | 0.15 | 5,00 | 0,20
Insumo | 00012892/SINAPI | ORSE | Luva raspa de couro, cano curto (punho *7* cm) | Material | par | 0.00092 | 9.48 | 0 | 9.48 | 0 | 12,15 | 0,01
Insumo | 00002436/SINAPI | ORSE | Eletricista (horista) | Mão de Obra | h | 0.2 | 14.93 | 2.98 | 14.93 | 2.98 | 19,13 | 3,82
Insumo | 4729 | ORSE | Marreta 1 kg com cabo | Material | un | 2e-05 | 24.58 | 0 | 24.58 | 0 | 31,50 | 0,00
Insumo | 00012895/SINAPI | ORSE | Capacete de seguranca aba frontal com suspensao de polietileno, sem jugular (classe b) | Material | un | 0.00024 | 10.53 | 0 | 10.53 | 0 | 13,50 | 0,00
Insumo | 11240 | ORSE | Alicate com isolamento | Material | un | 4e-05 | 37.22 | 0 | 37.22 | 0 | 47,69 | 0,00
Insumo | 00002711/SINAPI | ORSE | Carrinho de mao de aco capacidade 50 a 60 l, pneu com camara | Material | un | 4e-05 | 140.49 | 0 | 140.49 | 0 | 180,00 | 0,00
Insumo | 00006111/SINAPI | ORSE | Servente de obras (horista) | Mão de Obra | h | 0.2 | 10.65 | 2.13 | 10.65 | 2.13 | 13,65 | 2,73
Insumo | 13311 | ORSE | Tampa de encaixe para cruzeta 150 x 150mm, galvanizada à fogo (ref.: mopa ou similar) | Material | un | 1 | 53.39 | 53.39 | 53.39 | 53.39 | 68,41 | 68,41
Insumo | 00012893/SINAPI | ORSE | Bota de seguranca com biqueira de aco e colarinho acolchoado | Material | par | 0.0003 | 50.57 | 0 | 50.57 | 0 | 64,80 | 0,01
Insumo | 158 | ORSE | Almoço (Participação do empregador) | Material | un | 0.04072 | 10.92 | 0.44 | 10.92 | 0.44 | 14,00 | 0,57
Insumo | 1651 | ORSE | Óculos branco proteção | Material | pr | 0.00032 | 4.95 | 0 | 4.95 | 0 | 6,35 | 0,00
Insumo | 2378 | ORSE | Vale transporte | Material | un | 0.0319 | 3.51 | 0.1 | 3.51 | 0.1 | 4,50 | 0,14
Insumo | 11241 | ORSE | Alicate volt-amperimetro | Material | un | 4e-05 | 127.22 | 0 | 127.22 | 0 | 163,00 | 0,00
Insumo | 10788 | ORSE | Pá quadrada | Material | un | 4e-05 | 28.8 | 0 | 28.8 | 0 | 36,90 | 0,00
Insumo | 10492 | ORSE | Cesta Básica | Material | un | 0.0018 | 148.29 | 0.26 | 148.29 | 0.26 | 190,00 | 0,34
Insumo | 10596 | ORSE | Protetor auricular | Material | un | 0.0018 | 3.82 | 0 | 3.82 | 0 | 4,90 | 0,00
Insumo | 941 | ORSE | Fardamento com mangas curta | Material | un | 0.0006 | 148.56 | 0.08 | 148.56 | 0.08 | 190,35 | 0,11
Insumo | 00012894/SINAPI | ORSE | Capa para chuva em pvc com forro de poliester, com capuz (amarela ou azul) | Material | un | 8e-05 | 13.69 | 0 | 13.69 | 0 | 17,55 | 0,00
Insumo | 11242 | ORSE | Chave inglesa 12" | Material | un | 2e-05 | 26.53 | 0 | 26.53 | 0 | 34,00 | 0,00
[10 empty] | 5.11 | MO com LS => | 6.55
[6 empty] | Valor com BDI => |  | 73.03 | 0 | 73.03 | 0 | 93.57
[10 empty] | 292.12 | Preço Total => | 374.28
[9 empty] | 0 | 0 | 0 | 0
14.3.6 | Código | Banco | Descrição | Tipo | Und | Quant. | Valor Unit | Total
Composição | 8113 | ORSE | Tê horizontal 100 x 50 mm com base lisa perfurada para eletrocalha metálica (ref. Mopa ou similar) | Pontos de Suprimento de Energia para Computador | un | 1 | 20.52 | 20.52 | 20.52 | 20.52 | 26.3 | 26.3
| Código | Banco | Descrição | Tipo | Und | Quant. | Valor Unit | Total
Insumo | 00006111/SINAPI | ORSE | Servente de obras (horista) | Mão de Obra | h | 0.2 | 10.65 | 2.13 | 10.65 | 2.13 | 13,65 | 2,73
Insumo | 4095 | ORSE | Tê horizontal 100 x 50 mm para eletrocalha metálica (ref. Mopa ou similar) | Material | un | 1 | 14.28 | 14.28 | 14.28 | 14.28 | 18,30 | 18,30
Insumo | 00002436/SINAPI | ORSE | Eletricista (horista) | Mão de Obra | h | 0.2 | 14.93 | 2.98 | 14.93 | 2.98 | 19,13 | 3,82
Composição | 10549 | ORSE | Encargos Complementares - Servente | Provisórios | h | 0.2 | 2.95 | 0.58 | 2.95 | 0.58 | 3,79 | 0,75
Composição | 10552 | ORSE | Encargos Complementares - Eletricista | Provisórios | h | 0.2 | 2.84 | 0.56 | 2.84 | 0.56 | 3,65 | 0,73
Detalhamento de Cálculo ORSE | [8 empty] | 0 | 0 | 0 | 0
| Código | Banco | Descrição | Tipo | Und | Quant. | Valor Unit | Total
Insumo | 2378 | ORSE | Vale transporte | Material | un | 0.0319 | 3.51 | 0.1 | 3.51 | 0.1 | 4,50 | 0,14
Insumo | 10788 | ORSE | Pá quadrada | Material | un | 4e-05 | 28.8 | 0 | 28.8 | 0 | 36,90 | 0,00
Insumo | 4728 | ORSE | Talhadeira chata 10" | Material | un | 6e-05 | 14.5 | 0 | 14.5 | 0 | 18,58 | 0,00
Insumo | 11241 | ORSE | Alicate volt-amperimetro | Material | un | 4e-05 | 127.22 | 0 | 127.22 | 0 | 163,00 | 0,00
Insumo | 10599 | ORSE | Protetor solar fps 30 com 120ml | Material | un | 0.00072 | 14.04 | 0 | 14.04 | 0 | 18,00 | 0,01
Insumo | 00012894/SINAPI | ORSE | Capa para chuva em pvc com forro de poliester, com capuz (amarela ou azul) | Material | un | 8e-05 | 13.69 | 0 | 13.69 | 0 | 17,55 | 0,00
Insumo | 00006111/SINAPI | ORSE | Servente de obras (horista) | Mão de Obra | h | 0.2 | 10.65 | 2.13 | 10.65 | 2.13 | 13,65 | 2,73
Insumo | 10596 | ORSE | Protetor auricular | Material | un | 0.0018 | 3.82 | 0 | 3.82 | 0 | 4,90 | 0,00
Insumo | 1651 | ORSE | Óculos branco proteção | Material | pr | 0.00032 | 4.95 | 0 | 4.95 | 0 | 6,35 | 0,00
Insumo | 11242 | ORSE | Chave inglesa 12" | Material | un | 2e-05 | 26.53 | 0 | 26.53 | 0 | 34,00 | 0,00
Insumo | 941 | ORSE | Fardamento com mangas curta | Material | un | 0.0006 | 148.56 | 0.08 | 148.56 | 0.08 | 190,35 | 0,11
Insumo | 11240 | ORSE | Alicate com isolamento | Material | un | 4e-05 | 37.22 | 0 | 37.22 | 0 | 47,69 | 0,00
Insumo | 10761 | ORSE | Refeição - café da manhã ( café com leite e dois pães com manteiga) | Serviços | un | 0.04072 | 3.9 | 0.15 | 3.9 | 0.15 | 5,00 | 0,20
Insumo | 4729 | ORSE | Marreta 1 kg com cabo | Material | un | 2e-05 | 24.58 | 0 | 24.58 | 0 | 31,50 | 0,00
Insumo | 10362 | ORSE | Seguro de vida e acidente em grupo | Serviços | un | 0.0018 | 9.78 | 0.01 | 9.78 | 0.01 | 12,54 | 0,02
Insumo | 00002711/SINAPI | ORSE | Carrinho de mao de aco capacidade 50 a 60 l, pneu com camara | Material | un | 4e-05 | 140.49 | 0 | 140.49 | 0 | 180,00 | 0,00
Insumo | 10579 | ORSE | Chave de fenda chata 30 cm | Material | un | 4e-05 | 20.98 | 0 | 20.98 | 0 | 26,89 | 0,00
Insumo | 10492 | ORSE | Cesta Básica | Material | un | 0.0018 | 148.29 | 0.26 | 148.29 | 0.26 | 190,00 | 0,34
Insumo | 00012895/SINAPI | ORSE | Capacete de seguranca aba frontal com suspensao de polietileno, sem jugular (classe b) | Material | un | 0.00024 | 10.53 | 0 | 10.53 | 0 | 13,50 | 0,00
Insumo | 00002436/SINAPI | ORSE | Eletricista (horista) | Mão de Obra | h | 0.2 | 14.93 | 2.98 | 14.93 | 2.98 | 19,13 | 3,82
Insumo | 158 | ORSE | Almoço (Participação do empregador) | Material | un | 0.04072 | 10.92 | 0.44 | 10.92 | 0.44 | 14,00 | 0,57
Insumo | 10517 | ORSE | Exames admissionais/demissionais (checkup) | Serviços | cj | 0.00016 | 234.15 | 0.03 | 234.15 | 0.03 | 300,00 | 0,04
Insumo | 4095 | ORSE | Tê horizontal 100 x 50 mm para eletrocalha metálica (ref. Mopa ou similar) | Material | un | 1 | 14.28 | 14.28 | 14.28 | 14.28 | 18,30 | 18,30
Insumo | 00012893/SINAPI | ORSE | Bota de seguranca com biqueira de aco e colarinho acolchoado | Material | par | 0.0003 | 50.57 | 0 | 50.57 | 0 | 64,80 | 0,01
Insumo | 00012892/SINAPI | ORSE | Luva raspa de couro, cano curto (punho *7* cm) | Material | par | 0.00092 | 9.48 | 0 | 9.48 | 0 | 12,15 | 0,01
[10 empty] | 5.11 | MO com LS => | 6.55
[6 empty] | Valor com BDI => |  | 25.13 | 0 | 25.13 | 0 | 32.2
[10 empty] | 50.26 | Preço Total => | 64.4
[9 empty] | 0 | 0 | 0 | 0
14.3.7 | Código | Banco | Descrição | Tipo | Und | Quant. | Valor Unit | Total
Composição | 12478 | ORSE | Tampa de encaixe para tê horizontal 150 x 150mm, galvanizada à fogo (ref. Mopa ou similar) | Pontos de Suprimento de Energia para Computador | un | 1 | 53.33 | 53.33 | 53.33 | 53.33 | 68.33 | 68.33
| Código | Banco | Descrição | Tipo | Und | Quant. | Valor Unit | Total
Insumo | 00006111/SINAPI | ORSE | Servente de obras (horista) | Mão de Obra | h | 0.2 | 10.65 | 2.13 | 10.65 | 2.13 | 13,65 | 2,73
Insumo | 13306 | ORSE | Tampa de encaixe para tê horizontal 150 x 150mm, galvanizada à fogo (ref. Mopa ou similar) | Material | un | 1 | 47.08 | 47.08 | 47.08 | 47.08 | 60,33 | 60,33
Insumo | 00002436/SINAPI | ORSE | Eletricista (horista) | Mão de Obra | h | 0.2 | 14.93 | 2.98 | 14.93 | 2.98 | 19,13 | 3,82
Composição | 10549 | ORSE | Encargos Complementares - Servente | Provisórios | h | 0.2 | 2.95 | 0.58 | 2.95 | 0.58 | 3,79 | 0,75
Composição | 10552 | ORSE | Encargos Complementares - Eletricista | Provisórios | h | 0.2 | 2.84 | 0.56 | 2.84 | 0.56 | 3,65 | 0,73
Detalhamento de Cálculo ORSE | [8 empty] | 0 | 0 | 0 | 0
| Código | Banco | Descrição | Tipo | Und | Quant. | Valor Unit | Total
Insumo | 11242 | ORSE | Chave inglesa 12" | Material | un | 2e-05 | 26.53 | 0 | 26.53 | 0 | 34,00 | 0,00
Insumo | 158 | ORSE | Almoço (Participação do empregador) | Material | un | 0.04072 | 10.92 | 0.44 | 10.92 | 0.44 | 14,00 | 0,57
Insumo | 10596 | ORSE | Protetor auricular | Material | un | 0.0018 | 3.82 | 0 | 3.82 | 0 | 4,90 | 0,00
Insumo | 941 | ORSE | Fardamento com mangas curta | Material | un | 0.0006 | 148.56 | 0.08 | 148.56 | 0.08 | 190,35 | 0,11
Insumo | 1651 | ORSE | Óculos branco proteção | Material | pr | 0.00032 | 4.95 | 0 | 4.95 | 0 | 6,35 | 0,00
Insumo | 11241 | ORSE | Alicate volt-amperimetro | Material | un | 4e-05 | 127.22 | 0 | 127.22 | 0 | 163,00 | 0,00
Insumo | 00012892/SINAPI | ORSE | Luva raspa de couro, cano curto (punho *7* cm) | Material | par | 0.00092 | 9.48 | 0 | 9.48 | 0 | 12,15 | 0,01
Insumo | 10788 | ORSE | Pá quadrada | Material | un | 4e-05 | 28.8 | 0 | 28.8 | 0 | 36,90 | 0,00
Insumo | 10492 | ORSE | Cesta Básica | Material | un | 0.0018 | 148.29 | 0.26 | 148.29 | 0.26 | 190,00 | 0,34
Insumo | 4729 | ORSE | Marreta 1 kg com cabo | Material | un | 2e-05 | 24.58 | 0 | 24.58 | 0 | 31,50 | 0,00
Insumo | 11240 | ORSE | Alicate com isolamento | Material | un | 4e-05 | 37.22 | 0 | 37.22 | 0 | 47,69 | 0,00
Insumo | 00002711/SINAPI | ORSE | Carrinho de mao de aco capacidade 50 a 60 l, pneu com camara | Material | un | 4e-05 | 140.49 | 0 | 140.49 | 0 | 180,00 | 0,00
Insumo | 00012895/SINAPI | ORSE | Capacete de seguranca aba frontal com suspensao de polietileno, sem jugular (classe b) | Material | un | 0.00024 | 10.53 | 0 | 10.53 | 0 | 13,50 | 0,00
Insumo | 10579 | ORSE | Chave de fenda chata 30 cm | Material | un | 4e-05 | 20.98 | 0 | 20.98 | 0 | 26,89 | 0,00
Insumo | 00012893/SINAPI | ORSE | Bota de seguranca com biqueira de aco e colarinho acolchoado | Material | par | 0.0003 | 50.57 | 0 | 50.57 | 0 | 64,80 | 0,01
Insumo | 10517 | ORSE | Exames admissionais/demissionais (checkup) | Serviços | cj | 0.00016 | 234.15 | 0.03 | 234.15 | 0.03 | 300,00 | 0,04
Insumo | 4728 | ORSE | Talhadeira chata 10" | Material | un | 6e-05 | 14.5 | 0 | 14.5 | 0 | 18,58 | 0,00
Insumo | 00012894/SINAPI | ORSE | Capa para chuva em pvc com forro de poliester, com capuz (amarela ou azul) | Material | un | 8e-05 | 13.69 | 0 | 13.69 | 0 | 17,55 | 0,00
Insumo | 10599 | ORSE | Protetor solar fps 30 com 120ml | Material | un | 0.00072 | 14.04 | 0 | 14.04 | 0 | 18,00 | 0,01
Insumo | 2378 | ORSE | Vale transporte | Material | un | 0.0319 | 3.51 | 0.1 | 3.51 | 0.1 | 4,50 | 0,14
Insumo | 00006111/SINAPI | ORSE | Servente de obras (horista) | Mão de Obra | h | 0.2 | 10.65 | 2.13 | 10.65 | 2.13 | 13,65 | 2,73
Insumo | 10761 | ORSE | Refeição - café da manhã ( café com leite e dois pães com manteiga) | Serviços | un | 0.04072 | 3.9 | 0.15 | 3.9 | 0.15 | 5,00 | 0,20
Insumo | 13306 | ORSE | Tampa de encaixe para tê horizontal 150 x 150mm, galvanizada à fogo (ref. Mopa ou similar) | Material | un | 1 | 47.08 | 47.08 | 47.08 | 47.08 | 60,33 | 60,33
Insumo | 00002436/SINAPI | ORSE | Eletricista (horista) | Mão de Obra | h | 0.2 | 14.93 | 2.98 | 14.93 | 2.98 | 19,13 | 3,82
Insumo | 10362 | ORSE | Seguro de vida e acidente em grupo | Serviços | un | 0.0018 | 9.78 | 0.01 | 9.78 | 0.01 | 12,54 | 0,02
[10 empty] | 5.11 | MO com LS => | 6.55
[6 empty] | Valor com BDI => |  | 65.31 | 0 | 65.31 | 0 | 83.68
[10 empty] | 130.62 | Preço Total => | 167.36
[9 empty] | 0 | 0 | 0 | 0
14.3.8 | Código | Banco | Descrição | Tipo | Und | Quant. | Valor Unit | Total
Composição | 9519 | ORSE | Tala plana perfurada 100mm para eletrocalha metálica (ref.: mopa ou similar) - Rev 01 | Pontos de Suprimento de Energia para Computador | un | 1 | 6.84 | 6.84 | 6.84 | 6.84 | 8.77 | 8.77
| Código | Banco | Descrição | Tipo | Und | Quant. | Valor Unit | Total
Insumo | 9704 | ORSE | Tala plana perfurada 100mm | Material | un | 1 | 3.74 | 3.74 | 3.74 | 3.74 | 4,80 | 4,80
Insumo | 00006111/SINAPI | ORSE | Servente de obras (horista) | Mão de Obra | h | 0.1 | 10.65 | 1.06 | 10.65 | 1.06 | 13,65 | 1,36
Composição | 10549 | ORSE | Encargos Complementares - Servente | Provisórios | h | 0.1 | 2.95 | 0.28 | 2.95 | 0.28 | 3,79 | 0,37
Composição | 10552 | ORSE | Encargos Complementares - Eletricista | Provisórios | h | 0.1 | 2.84 | 0.28 | 2.84 | 0.28 | 3,65 | 0,36
Insumo | 00002436/SINAPI | ORSE | Eletricista (horista) | Mão de Obra | h | 0.1 | 14.93 | 1.49 | 14.93 | 1.49 | 19,13 | 1,91
Detalhamento de Cálculo ORSE | [8 empty] | 0 | 0 | 0 | 0
| Código | Banco | Descrição | Tipo | Und | Quant. | Valor Unit | Total
Insumo | 2378 | ORSE | Vale transporte | Material | un | 0.01595 | 3.51 | 0.05 | 3.51 | 0.05 | 4,50 | 0,07
Insumo | 941 | ORSE | Fardamento com mangas curta | Material | un | 0.0003 | 148.56 | 0.03 | 148.56 | 0.03 | 190,35 | 0,05
Insumo | 1651 | ORSE | Óculos branco proteção | Material | pr | 0.00016 | 4.95 | 0 | 4.95 | 0 | 6,35 | 0,00
Insumo | 10788 | ORSE | Pá quadrada | Material | un | 2e-05 | 28.8 | 0 | 28.8 | 0 | 36,90 | 0,00
Insumo | 10492 | ORSE | Cesta Básica | Material | un | 0.0009 | 148.29 | 0.13 | 148.29 | 0.13 | 190,00 | 0,17
Insumo | 00002436/SINAPI | ORSE | Eletricista (horista) | Mão de Obra | h | 0.1 | 14.93 | 1.49 | 14.93 | 1.49 | 19,13 | 1,91
Insumo | 158 | ORSE | Almoço (Participação do empregador) | Material | un | 0.02036 | 10.92 | 0.21 | 10.92 | 0.21 | 14,00 | 0,28
Insumo | 4728 | ORSE | Talhadeira chata 10" | Material | un | 3e-05 | 14.5 | 0 | 14.5 | 0 | 18,58 | 0,00
Insumo | 10579 | ORSE | Chave de fenda chata 30 cm | Material | un | 2e-05 | 20.98 | 0 | 20.98 | 0 | 26,89 | 0,00
Insumo | 10362 | ORSE | Seguro de vida e acidente em grupo | Serviços | un | 0.0009 | 9.78 | 0 | 9.78 | 0 | 12,54 | 0,01
Insumo | 10761 | ORSE | Refeição - café da manhã ( café com leite e dois pães com manteiga) | Serviços | un | 0.02036 | 3.9 | 0.07 | 3.9 | 0.07 | 5,00 | 0,10
Insumo | 00012893/SINAPI | ORSE | Bota de seguranca com biqueira de aco e colarinho acolchoado | Material | par | 0.00015 | 50.57 | 0 | 50.57 | 0 | 64,80 | 0,00
Insumo | 00002711/SINAPI | ORSE | Carrinho de mao de aco capacidade 50 a 60 l, pneu com camara | Material | un | 2e-05 | 140.49 | 0 | 140.49 | 0 | 180,00 | 0,00
Insumo | 11241 | ORSE | Alicate volt-amperimetro | Material | un | 2e-05 | 127.22 | 0 | 127.22 | 0 | 163,00 | 0,00
Insumo | 00006111/SINAPI | ORSE | Servente de obras (horista) | Mão de Obra | h | 0.1 | 10.65 | 1.06 | 10.65 | 1.06 | 13,65 | 1,36
Insumo | 10599 | ORSE | Protetor solar fps 30 com 120ml | Material | un | 0.00036 | 14.04 | 0 | 14.04 | 0 | 18,00 | 0,00
Insumo | 4729 | ORSE | Marreta 1 kg com cabo | Material | un | 1e-05 | 24.58 | 0 | 24.58 | 0 | 31,50 | 0,00
Insumo | 00012892/SINAPI | ORSE | Luva raspa de couro, cano curto (punho *7* cm) | Material | par | 0.00046 | 9.48 | 0 | 9.48 | 0 | 12,15 | 0,00
Insumo | 00012894/SINAPI | ORSE | Capa para chuva em pvc com forro de poliester, com capuz (amarela ou azul) | Material | un | 4e-05 | 13.69 | 0 | 13.69 | 0 | 17,55 | 0,00
Insumo | 11242 | ORSE | Chave inglesa 12" | Material | un | 1e-05 | 26.53 | 0 | 26.53 | 0 | 34,00 | 0,00
Insumo | 10517 | ORSE | Exames admissionais/demissionais (checkup) | Serviços | cj | 8e-05 | 234.15 | 0.01 | 234.15 | 0.01 | 300,00 | 0,02
Insumo | 11240 | ORSE | Alicate com isolamento | Material | un | 2e-05 | 37.22 | 0 | 37.22 | 0 | 47,69 | 0,00
Insumo | 10596 | ORSE | Protetor auricular | Material | un | 0.0009 | 3.82 | 0 | 3.82 | 0 | 4,90 | 0,00
Insumo | 00012895/SINAPI | ORSE | Capacete de seguranca aba frontal com suspensao de polietileno, sem jugular (classe b) | Material | un | 0.00012 | 10.53 | 0 | 10.53 | 0 | 13,50 | 0,00
Insumo | 9704 | ORSE | Tala plana perfurada 100mm | Material | un | 1 | 3.74 | 3.74 | 3.74 | 3.74 | 4,80 | 4,80
[10 empty] | 2.55 | MO com LS => | 3.27
[6 empty] | Valor com BDI => |  | 8.38 | 0 | 8.38 | 0 | 10.74
[10 empty] | 100.59 | Preço Total => | 128.88
[9 empty] | 0 | 0 | 0 | 0
14.3.9 | Código | Banco | Descrição | Tipo | Und | Quant. | Valor Unit | Total
Composição | 9539 | ORSE | Tala plana perfurada 38mm para eletrocalha metálica (ref.: mopa ou similar) -Rev 01 | Pontos de Suprimento de Energia para Computador | un | 1 | 4.07 | 4.07 | 4.07 | 4.07 | 5.22 | 5.22
| Código | Banco | Descrição | Tipo | Und | Quant. | Valor Unit | Total
Insumo | 00006111/SINAPI | ORSE | Servente de obras (horista) | Mão de Obra | h | 0.1 | 10.65 | 1.06 | 10.65 | 1.06 | 13,65 | 1,36
Composição | 10552 | ORSE | Encargos Complementares - Eletricista | Provisórios | h | 0.1 | 2.84 | 0.28 | 2.84 | 0.28 | 3,65 | 0,36
Composição | 10549 | ORSE | Encargos Complementares - Servente | Provisórios | h | 0.1 | 2.95 | 0.28 | 2.95 | 0.28 | 3,79 | 0,37
Insumo | 00002436/SINAPI | ORSE | Eletricista (horista) | Mão de Obra | h | 0.1 | 14.93 | 1.49 | 14.93 | 1.49 | 19,13 | 1,91
Insumo | 9866 | ORSE | Tala plana perfurada 38mm | Material | un | 1 | 0.97 | 0.97 | 0.97 | 0.97 | 1,25 | 1,25
Detalhamento de Cálculo ORSE | [8 empty] | 0 | 0 | 0 | 0
| Código | Banco | Descrição | Tipo | Und | Quant. | Valor Unit | Total
Insumo | 00012892/SINAPI | ORSE | Luva raspa de couro, cano curto (punho *7* cm) | Material | par | 0.00046 | 9.48 | 0 | 9.48 | 0 | 12,15 | 0,00
Insumo | 1651 | ORSE | Óculos branco proteção | Material | pr | 0.00016 | 4.95 | 0 | 4.95 | 0 | 6,35 | 0,00
Insumo | 00012895/SINAPI | ORSE | Capacete de seguranca aba frontal com suspensao de polietileno, sem jugular (classe b) | Material | un | 0.00012 | 10.53 | 0 | 10.53 | 0 | 13,50 | 0,00
Insumo | 9866 | ORSE | Tala plana perfurada 38mm | Material | un | 1 | 0.97 | 0.97 | 0.97 | 0.97 | 1,25 | 1,25
Insumo | 11242 | ORSE | Chave inglesa 12" | Material | un | 1e-05 | 26.53 | 0 | 26.53 | 0 | 34,00 | 0,00
Insumo | 00006111/SINAPI | ORSE | Servente de obras (horista) | Mão de Obra | h | 0.1 | 10.65 | 1.06 | 10.65 | 1.06 | 13,65 | 1,36
Insumo | 11240 | ORSE | Alicate com isolamento | Material | un | 2e-05 | 37.22 | 0 | 37.22 | 0 | 47,69 | 0,00
Insumo | 10517 | ORSE | Exames admissionais/demissionais (checkup) | Serviços | cj | 8e-05 | 234.15 | 0.01 | 234.15 | 0.01 | 300,00 | 0,02
Insumo | 10761 | ORSE | Refeição - café da manhã ( café com leite e dois pães com manteiga) | Serviços | un | 0.02036 | 3.9 | 0.07 | 3.9 | 0.07 | 5,00 | 0,10
Insumo | 4729 | ORSE | Marreta 1 kg com cabo | Material | un | 1e-05 | 24.58 | 0 | 24.58 | 0 | 31,50 | 0,00
Insumo | 10579 | ORSE | Chave de fenda chata 30 cm | Material | un | 2e-05 | 20.98 | 0 | 20.98 | 0 | 26,89 | 0,00
Insumo | 11241 | ORSE | Alicate volt-amperimetro | Material | un | 2e-05 | 127.22 | 0 | 127.22 | 0 | 163,00 | 0,00
Insumo | 2378 | ORSE | Vale transporte | Material | un | 0.01595 | 3.51 | 0.05 | 3.51 | 0.05 | 4,50 | 0,07
Insumo | 10492 | ORSE | Cesta Básica | Material | un | 0.0009 | 148.29 | 0.13 | 148.29 | 0.13 | 190,00 | 0,17
Insumo | 10362 | ORSE | Seguro de vida e acidente em grupo | Serviços | un | 0.0009 | 9.78 | 0 | 9.78 | 0 | 12,54 | 0,01
Insumo | 10599 | ORSE | Protetor solar fps 30 com 120ml | Material | un | 0.00036 | 14.04 | 0 | 14.04 | 0 | 18,00 | 0,00
Insumo | 00012893/SINAPI | ORSE | Bota de seguranca com biqueira de aco e colarinho acolchoado | Material | par | 0.00015 | 50.57 | 0 | 50.57 | 0 | 64,80 | 0,00
Insumo | 158 | ORSE | Almoço (Participação do empregador) | Material | un | 0.02036 | 10.92 | 0.21 | 10.92 | 0.21 | 14,00 | 0,28
Insumo | 10596 | ORSE | Protetor auricular | Material | un | 0.0009 | 3.82 | 0 | 3.82 | 0 | 4,90 | 0,00
Insumo | 4728 | ORSE | Talhadeira chata 10" | Material | un | 3e-05 | 14.5 | 0 | 14.5 | 0 | 18,58 | 0,00
Insumo | 10788 | ORSE | Pá quadrada | Material | un | 2e-05 | 28.8 | 0 | 28.8 | 0 | 36,90 | 0,00
Insumo | 00012894/SINAPI | ORSE | Capa para chuva em pvc com forro de poliester, com capuz (amarela ou azul) | Material | un | 4e-05 | 13.69 | 0 | 13.69 | 0 | 17,55 | 0,00
Insumo | 941 | ORSE | Fardamento com mangas curta | Material | un | 0.0003 | 148.56 | 0.03 | 148.56 | 0.03 | 190,35 | 0,05
Insumo | 00002436/SINAPI | ORSE | Eletricista (horista) | Mão de Obra | h | 0.1 | 14.93 | 1.49 | 14.93 | 1.49 | 19,13 | 1,91
Insumo | 00002711/SINAPI | ORSE | Carrinho de mao de aco capacidade 50 a 60 l, pneu com camara | Material | un | 2e-05 | 140.49 | 0 | 140.49 | 0 | 180,00 | 0,00
[10 empty] | 2.55 | MO com LS => | 3.27
[6 empty] | Valor com BDI => |  | 4.98 | 0 | 4.98 | 0 | 6.39
[10 empty] | 119.69 | Preço Total => | 153.36
[9 empty] | 0 | 0 | 0 | 0
14.3.10 | Código | Banco | Descrição | Tipo | Und | Quant. | Valor Unit | Total
Composição | 9524 | ORSE | Tala plana perfurada 50mm para eletrocalha metálica (ref.: mopa ou similar) -Rev 01 | Pontos de Suprimento de Energia para Computador | un | 1 | 3.91 | 3.91 | 3.91 | 3.91 | 5.02 | 5.02
| Código | Banco | Descrição | Tipo | Und | Quant. | Valor Unit | Total
Composição | 10552 | ORSE | Encargos Complementares - Eletricista | Provisórios | h | 0.1 | 2.84 | 0.28 | 2.84 | 0.28 | 3,65 | 0,36
Insumo | 00006111/SINAPI | ORSE | Servente de obras (horista) | Mão de Obra | h | 0.1 | 10.65 | 1.06 | 10.65 | 1.06 | 13,65 | 1,36
Composição | 10549 | ORSE | Encargos Complementares - Servente | Provisórios | h | 0.1 | 2.95 | 0.28 | 2.95 | 0.28 | 3,79 | 0,37
Insumo | 00002436/SINAPI | ORSE | Eletricista (horista) | Mão de Obra | h | 0.1 | 14.93 | 1.49 | 14.93 | 1.49 | 19,13 | 1,91
Insumo | 9705 | ORSE | Tala plana perfurada 50mm | Material | un | 1 | 0.81 | 0.81 | 0.81 | 0.81 | 1,05 | 1,05
Detalhamento de Cálculo ORSE | [8 empty] | 0 | 0 | 0 | 0
| Código | Banco | Descrição | Tipo | Und | Quant. | Valor Unit | Total
Insumo | 4728 | ORSE | Talhadeira chata 10" | Material | un | 3e-05 | 14.5 | 0 | 14.5 | 0 | 18,58 | 0,00
Insumo | 11242 | ORSE | Chave inglesa 12" | Material | un | 1e-05 | 26.53 | 0 | 26.53 | 0 | 34,00 | 0,00
Insumo | 4729 | ORSE | Marreta 1 kg com cabo | Material | un | 1e-05 | 24.58 | 0 | 24.58 | 0 | 31,50 | 0,00
Insumo | 1651 | ORSE | Óculos branco proteção | Material | pr | 0.00016 | 4.95 | 0 | 4.95 | 0 | 6,35 | 0,00
Insumo | 10517 | ORSE | Exames admissionais/demissionais (checkup) | Serviços | cj | 8e-05 | 234.15 | 0.01 | 234.15 | 0.01 | 300,00 | 0,02
Insumo | 00002711/SINAPI | ORSE | Carrinho de mao de aco capacidade 50 a 60 l, pneu com camara | Material | un | 2e-05 | 140.49 | 0 | 140.49 | 0 | 180,00 | 0,00
Insumo | 00012892/SINAPI | ORSE | Luva raspa de couro, cano curto (punho *7* cm) | Material | par | 0.00046 | 9.48 | 0 | 9.48 | 0 | 12,15 | 0,00
Insumo | 11240 | ORSE | Alicate com isolamento | Material | un | 2e-05 | 37.22 | 0 | 37.22 | 0 | 47,69 | 0,00
Insumo | 10362 | ORSE | Seguro de vida e acidente em grupo | Serviços | un | 0.0009 | 9.78 | 0 | 9.78 | 0 | 12,54 | 0,01
Insumo | 10761 | ORSE | Refeição - café da manhã ( café com leite e dois pães com manteiga) | Serviços | un | 0.02036 | 3.9 | 0.07 | 3.9 | 0.07 | 5,00 | 0,10
Insumo | 11241 | ORSE | Alicate volt-amperimetro | Material | un | 2e-05 | 127.22 | 0 | 127.22 | 0 | 163,00 | 0,00
Insumo | 00012894/SINAPI | ORSE | Capa para chuva em pvc com forro de poliester, com capuz (amarela ou azul) | Material | un | 4e-05 | 13.69 | 0 | 13.69 | 0 | 17,55 | 0,00
Insumo | 10599 | ORSE | Protetor solar fps 30 com 120ml | Material | un | 0.00036 | 14.04 | 0 | 14.04 | 0 | 18,00 | 0,00
Insumo | 2378 | ORSE | Vale transporte | Material | un | 0.01595 | 3.51 | 0.05 | 3.51 | 0.05 | 4,50 | 0,07
Insumo | 941 | ORSE | Fardamento com mangas curta | Material | un | 0.0003 | 148.56 | 0.03 | 148.56 | 0.03 | 190,35 | 0,05
Insumo | 00006111/SINAPI | ORSE | Servente de obras (horista) | Mão de Obra | h | 0.1 | 10.65 | 1.06 | 10.65 | 1.06 | 13,65 | 1,36
Insumo | 00012893/SINAPI | ORSE | Bota de seguranca com biqueira de aco e colarinho acolchoado | Material | par | 0.00015 | 50.57 | 0 | 50.57 | 0 | 64,80 | 0,00
Insumo | 00002436/SINAPI | ORSE | Eletricista (horista) | Mão de Obra | h | 0.1 | 14.93 | 1.49 | 14.93 | 1.49 | 19,13 | 1,91
Insumo | 10596 | ORSE | Protetor auricular | Material | un | 0.0009 | 3.82 | 0 | 3.82 | 0 | 4,90 | 0,00
Insumo | 10579 | ORSE | Chave de fenda chata 30 cm | Material | un | 2e-05 | 20.98 | 0 | 20.98 | 0 | 26,89 | 0,00
Insumo | 00012895/SINAPI | ORSE | Capacete de seguranca aba frontal com suspensao de polietileno, sem jugular (classe b) | Material | un | 0.00012 | 10.53 | 0 | 10.53 | 0 | 13,50 | 0,00
Insumo | 9705 | ORSE | Tala plana perfurada 50mm | Material | un | 1 | 0.81 | 0.81 | 0.81 | 0.81 | 1,05 | 1,05
Insumo | 10788 | ORSE | Pá quadrada | Material | un | 2e-05 | 28.8 | 0 | 28.8 | 0 | 36,90 | 0,00
Insumo | 10492 | ORSE | Cesta Básica | Material | un | 0.0009 | 148.29 | 0.13 | 148.29 | 0.13 | 190,00 | 0,17
Insumo | 158 | ORSE | Almoço (Participação do empregador) | Material | un | 0.02036 | 10.92 | 0.21 | 10.92 | 0.21 | 14,00 | 0,28
[10 empty] | 2.55 | MO com LS => | 3.27
[6 empty] | Valor com BDI => |  | 4.79 | 0 | 4.79 | 0 | 6.14
[10 empty] | 19.16 | Preço Total => | 24.56
[9 empty] | 0 | 0 | 0 | 0
14.3.11 | Código | Banco | Descrição | Tipo | Und | Quant. | Valor Unit | Total
Composição | 12578 | ORSE | Saída para perfilado 38x38mm (mopa ou similar) | Pontos de Suprimento de Energia para Computador | un | 1 | 10.92 | 10.92 | 10.92 | 10.92 | 14 | 14
| Código | Banco | Descrição | Tipo | Und | Quant. | Valor Unit | Total
Composição | 10552 | ORSE | Encargos Complementares - Eletricista | Provisórios | h | 0.2 | 2.84 | 0.56 | 2.84 | 0.56 | 3,65 | 0,73
Composição | 10549 | ORSE | Encargos Complementares - Servente | Provisórios | h | 0.2 | 2.95 | 0.58 | 2.95 | 0.58 | 3,79 | 0,75
Insumo | 13378 | ORSE | Saída para perfilado 38x38mm (ref. mopa ou similar) | Material | un | 1 | 4.68 | 4.68 | 4.68 | 4.68 | 6,00 | 6,00
Insumo | 00006111/SINAPI | ORSE | Servente de obras (horista) | Mão de Obra | h | 0.2 | 10.65 | 2.13 | 10.65 | 2.13 | 13,65 | 2,73
Insumo | 00002436/SINAPI | ORSE | Eletricista (horista) | Mão de Obra | h | 0.2 | 14.93 | 2.98 | 14.93 | 2.98 | 19,13 | 3,82
Detalhamento de Cálculo ORSE | [8 empty] | 0 | 0 | 0 | 0
| Código | Banco | Descrição | Tipo | Und | Quant. | Valor Unit | Total
Insumo | 10362 | ORSE | Seguro de vida e acidente em grupo | Serviços | un | 0.0018 | 9.78 | 0.01 | 9.78 | 0.01 | 12,54 | 0,02
Insumo | 10517 | ORSE | Exames admissionais/demissionais (checkup) | Serviços | cj | 0.00016 | 234.15 | 0.03 | 234.15 | 0.03 | 300,00 | 0,04
Insumo | 10599 | ORSE | Protetor solar fps 30 com 120ml | Material | un | 0.00072 | 14.04 | 0 | 14.04 | 0 | 18,00 | 0,01
Insumo | 10596 | ORSE | Protetor auricular | Material | un | 0.0018 | 3.82 | 0 | 3.82 | 0 | 4,90 | 0,00
Insumo | 158 | ORSE | Almoço (Participação do empregador) | Material | un | 0.04072 | 10.92 | 0.44 | 10.92 | 0.44 | 14,00 | 0,57
Insumo | 00002436/SINAPI | ORSE | Eletricista (horista) | Mão de Obra | h | 0.2 | 14.93 | 2.98 | 14.93 | 2.98 | 19,13 | 3,82
Insumo | 1651 | ORSE | Óculos branco proteção | Material | pr | 0.00032 | 4.95 | 0 | 4.95 | 0 | 6,35 | 0,00
Insumo | 941 | ORSE | Fardamento com mangas curta | Material | un | 0.0006 | 148.56 | 0.08 | 148.56 | 0.08 | 190,35 | 0,11
Insumo | 4728 | ORSE | Talhadeira chata 10" | Material | un | 6e-05 | 14.5 | 0 | 14.5 | 0 | 18,58 | 0,00
Insumo | 4729 | ORSE | Marreta 1 kg com cabo | Material | un | 2e-05 | 24.58 | 0 | 24.58 | 0 | 31,50 | 0,00
Insumo | 10788 | ORSE | Pá quadrada | Material | un | 4e-05 | 28.8 | 0 | 28.8 | 0 | 36,90 | 0,00
Insumo | 11242 | ORSE | Chave inglesa 12" | Material | un | 2e-05 | 26.53 | 0 | 26.53 | 0 | 34,00 | 0,00
Insumo | 10579 | ORSE | Chave de fenda chata 30 cm | Material | un | 4e-05 | 20.98 | 0 | 20.98 | 0 | 26,89 | 0,00
Insumo | 13378 | ORSE | Saída para perfilado 38x38mm (ref. mopa ou similar) | Material | un | 1 | 4.68 | 4.68 | 4.68 | 4.68 | 6,00 | 6,00
Insumo | 10761 | ORSE | Refeição - café da manhã ( café com leite e dois pães com manteiga) | Serviços | un | 0.04072 | 3.9 | 0.15 | 3.9 | 0.15 | 5,00 | 0,20
Insumo | 00012892/SINAPI | ORSE | Luva raspa de couro, cano curto (punho *7* cm) | Material | par | 0.00092 | 9.48 | 0 | 9.48 | 0 | 12,15 | 0,01
Insumo | 00006111/SINAPI | ORSE | Servente de obras (horista) | Mão de Obra | h | 0.2 | 10.65 | 2.13 | 10.65 | 2.13 | 13,65 | 2,73
Insumo | 00012893/SINAPI | ORSE | Bota de seguranca com biqueira de aco e colarinho acolchoado | Material | par | 0.0003 | 50.57 | 0 | 50.57 | 0 | 64,80 | 0,01
Insumo | 00012895/SINAPI | ORSE | Capacete de seguranca aba frontal com suspensao de polietileno, sem jugular (classe b) | Material | un | 0.00024 | 10.53 | 0 | 10.53 | 0 | 13,50 | 0,00
Insumo | 00012894/SINAPI | ORSE | Capa para chuva em pvc com forro de poliester, com capuz (amarela ou azul) | Material | un | 8e-05 | 13.69 | 0 | 13.69 | 0 | 17,55 | 0,00
Insumo | 11241 | ORSE | Alicate volt-amperimetro | Material | un | 4e-05 | 127.22 | 0 | 127.22 | 0 | 163,00 | 0,00
Insumo | 2378 | ORSE | Vale transporte | Material | un | 0.0319 | 3.51 | 0.1 | 3.51 | 0.1 | 4,50 | 0,14
Insumo | 10492 | ORSE | Cesta Básica | Material | un | 0.0018 | 148.29 | 0.26 | 148.29 | 0.26 | 190,00 | 0,34
Insumo | 00002711/SINAPI | ORSE | Carrinho de mao de aco capacidade 50 a 60 l, pneu com camara | Material | un | 4e-05 | 140.49 | 0 | 140.49 | 0 | 180,00 | 0,00
Insumo | 11240 | ORSE | Alicate com isolamento | Material | un | 4e-05 | 37.22 | 0 | 37.22 | 0 | 47,69 | 0,00
[10 empty] | 5.11 | MO com LS => | 6.55
[6 empty] | Valor com BDI => |  | 13.37 | 0 | 13.37 | 0 | 17.14
[10 empty] | 347.82 | Preço Total => | 445.64
[9 empty] | 0 | 0 | 0 | 0
14.3.12 | Código | Banco | Descrição | Tipo | Und | Quant. | Valor Unit | Total
Composição | 9669 | ORSE | Perfilado, pré-zincado a fogo, perfurado 38 x 38 x 6000mm | Pontos de Suprimento de Lógica | un | 1 | 65.97 | 65.97 | 65.97 | 65.97 | 84.53 | 84.53
| Código | Banco | Descrição | Tipo | Und | Quant. | Valor Unit | Total
Composição | 10549 | ORSE | Encargos Complementares - Servente | Provisórios | h | 0.5 | 2.95 | 1.47 | 2.95 | 1.47 | 3,79 | 1,89
Insumo | 00006111/SINAPI | ORSE | Servente de obras (horista) | Mão de Obra | h | 0.5 | 10.65 | 5.32 | 10.65 | 5.32 | 13,65 | 6,82
Insumo | 10047 | ORSE | Perfilado, pré-zincado a fogo, perfurado 38 x 38 x 6000mm | Material | un | 1 | 50.3 | 50.3 | 50.3 | 50.3 | 64,45 | 64,45
Composição | 10552 | ORSE | Encargos Complementares - Eletricista | Provisórios | h | 0.5 | 2.84 | 1.42 | 2.84 | 1.42 | 3,65 | 1,82
Insumo | 00002436/SINAPI | ORSE | Eletricista (horista) | Mão de Obra | h | 0.5 | 14.93 | 7.46 | 14.93 | 7.46 | 19,13 | 9,56
Detalhamento de Cálculo ORSE | [8 empty] | 0 | 0 | 0 | 0
| Código | Banco | Descrição | Tipo | Und | Quant. | Valor Unit | Total
Insumo | 10579 | ORSE | Chave de fenda chata 30 cm | Material | un | 0.0001 | 20.98 | 0 | 20.98 | 0 | 26,89 | 0,00
Insumo | 158 | ORSE | Almoço (Participação do empregador) | Material | un | 0.1018 | 10.92 | 1.1 | 10.92 | 1.1 | 14,00 | 1,42
Insumo | 1651 | ORSE | Óculos branco proteção | Material | pr | 0.0008 | 4.95 | 0 | 4.95 | 0 | 6,35 | 0,00
Insumo | 10362 | ORSE | Seguro de vida e acidente em grupo | Serviços | un | 0.0045 | 9.78 | 0.03 | 9.78 | 0.03 | 12,54 | 0,05
Insumo | 10517 | ORSE | Exames admissionais/demissionais (checkup) | Serviços | cj | 0.0004 | 234.15 | 0.09 | 234.15 | 0.09 | 300,00 | 0,12
Insumo | 10599 | ORSE | Protetor solar fps 30 com 120ml | Material | un | 0.0018 | 14.04 | 0.02 | 14.04 | 0.02 | 18,00 | 0,03
Insumo | 11240 | ORSE | Alicate com isolamento | Material | un | 0.0001 | 37.22 | 0 | 37.22 | 0 | 47,69 | 0,00
Insumo | 00006111/SINAPI | ORSE | Servente de obras (horista) | Mão de Obra | h | 0.5 | 10.65 | 5.32 | 10.65 | 5.32 | 13,65 | 6,82
Insumo | 10761 | ORSE | Refeição - café da manhã ( café com leite e dois pães com manteiga) | Serviços | un | 0.1018 | 3.9 | 0.39 | 3.9 | 0.39 | 5,00 | 0,50
Insumo | 00012893/SINAPI | ORSE | Bota de seguranca com biqueira de aco e colarinho acolchoado | Material | par | 0.00075 | 50.57 | 0.03 | 50.57 | 0.03 | 64,80 | 0,04
Insumo | 10596 | ORSE | Protetor auricular | Material | un | 0.0045 | 3.82 | 0.01 | 3.82 | 0.01 | 4,90 | 0,02
Insumo | 941 | ORSE | Fardamento com mangas curta | Material | un | 0.0015 | 148.56 | 0.21 | 148.56 | 0.21 | 190,35 | 0,28
Insumo | 00002711/SINAPI | ORSE | Carrinho de mao de aco capacidade 50 a 60 l, pneu com camara | Material | un | 0.0001 | 140.49 | 0 | 140.49 | 0 | 180,00 | 0,01
Insumo | 4729 | ORSE | Marreta 1 kg com cabo | Material | un | 5e-05 | 24.58 | 0 | 24.58 | 0 | 31,50 | 0,00
Insumo | 10788 | ORSE | Pá quadrada | Material | un | 0.0001 | 28.8 | 0 | 28.8 | 0 | 36,90 | 0,00
Insumo | 00002436/SINAPI | ORSE | Eletricista (horista) | Mão de Obra | h | 0.5 | 14.93 | 7.46 | 14.93 | 7.46 | 19,13 | 9,56
Insumo | 10047 | ORSE | Perfilado, pré-zincado a fogo, perfurado 38 x 38 x 6000mm | Material | un | 1 | 50.3 | 50.3 | 50.3 | 50.3 | 64,45 | 64,45
Insumo | 00012892/SINAPI | ORSE | Luva raspa de couro, cano curto (punho *7* cm) | Material | par | 0.0023 | 9.48 | 0.01 | 9.48 | 0.01 | 12,15 | 0,02
Insumo | 11242 | ORSE | Chave inglesa 12" | Material | un | 5e-05 | 26.53 | 0 | 26.53 | 0 | 34,00 | 0,00
Insumo | 11241 | ORSE | Alicate volt-amperimetro | Material | un | 0.0001 | 127.22 | 0 | 127.22 | 0 | 163,00 | 0,01
Insumo | 00012895/SINAPI | ORSE | Capacete de seguranca aba frontal com suspensao de polietileno, sem jugular (classe b) | Material | un | 0.0006 | 10.53 | 0 | 10.53 | 0 | 13,50 | 0,00
Insumo | 4728 | ORSE | Talhadeira chata 10" | Material | un | 0.00015 | 14.5 | 0 | 14.5 | 0 | 18,58 | 0,00
Insumo | 10492 | ORSE | Cesta Básica | Material | un | 0.0045 | 148.29 | 0.66 | 148.29 | 0.66 | 190,00 | 0,85
Insumo | 00012894/SINAPI | ORSE | Capa para chuva em pvc com forro de poliester, com capuz (amarela ou azul) | Material | un | 0.0002 | 13.69 | 0 | 13.69 | 0 | 17,55 | 0,00
Insumo | 2378 | ORSE | Vale transporte | Material | un | 0.07975 | 3.51 | 0.27 | 3.51 | 0.27 | 4,50 | 0,35
[10 empty] | 12.78 | MO com LS => | 16.38
[6 empty] | Valor com BDI => |  | 80.79 | 0 | 80.79 | 0 | 103.52
[10 empty] | 3304.6 | Preço Total => | 4233.96
[9 empty] | 0 | 0 | 0 | 0
14.3.13 | Código | Banco | Descrição | Tipo | Und | Quant. | Valor Unit | Total
Composição | 9526 | ORSE | Gancho curto para perfilado, ( ref.: Mopa ou similar) | Pontos de Suprimento de Energia para Computador | un | 1 | 8.04 | 8.04 | 8.04 | 8.04 | 10.31 | 10.31
| Código | Banco | Descrição | Tipo | Und | Quant. | Valor Unit | Total
Composição | 10552 | ORSE | Encargos Complementares - Eletricista | Provisórios | h | 0.2 | 2.84 | 0.56 | 2.84 | 0.56 | 3,65 | 0,73
Composição | 10549 | ORSE | Encargos Complementares - Servente | Provisórios | h | 0.2 | 2.95 | 0.58 | 2.95 | 0.58 | 3,79 | 0,75
Insumo | 00006111/SINAPI | ORSE | Servente de obras (horista) | Mão de Obra | h | 0.2 | 10.65 | 2.13 | 10.65 | 2.13 | 13,65 | 2,73
Insumo | 00002436/SINAPI | ORSE | Eletricista (horista) | Mão de Obra | h | 0.2 | 14.93 | 2.98 | 14.93 | 2.98 | 19,13 | 3,82
Insumo | 3625 | ORSE | Gancho curto para perfilado, ref. Mopa ou similar | Material | un | 1 | 1.8 | 1.8 | 1.8 | 1.8 | 2,31 | 2,31
Detalhamento de Cálculo ORSE | [8 empty] | 0 | 0 | 0 | 0
| Código | Banco | Descrição | Tipo | Und | Quant. | Valor Unit | Total
Insumo | 11242 | ORSE | Chave inglesa 12" | Material | un | 2e-05 | 26.53 | 0 | 26.53 | 0 | 34,00 | 0,00
Insumo | 10596 | ORSE | Protetor auricular | Material | un | 0.0018 | 3.82 | 0 | 3.82 | 0 | 4,90 | 0,00
Insumo | 11241 | ORSE | Alicate volt-amperimetro | Material | un | 4e-05 | 127.22 | 0 | 127.22 | 0 | 163,00 | 0,00
Insumo | 00012893/SINAPI | ORSE | Bota de seguranca com biqueira de aco e colarinho acolchoado | Material | par | 0.0003 | 50.57 | 0 | 50.57 | 0 | 64,80 | 0,01
Insumo | 00012895/SINAPI | ORSE | Capacete de seguranca aba frontal com suspensao de polietileno, sem jugular (classe b) | Material | un | 0.00024 | 10.53 | 0 | 10.53 | 0 | 13,50 | 0,00
Insumo | 00002711/SINAPI | ORSE | Carrinho de mao de aco capacidade 50 a 60 l, pneu com camara | Material | un | 4e-05 | 140.49 | 0 | 140.49 | 0 | 180,00 | 0,00
Insumo | 10492 | ORSE | Cesta Básica | Material | un | 0.0018 | 148.29 | 0.26 | 148.29 | 0.26 | 190,00 | 0,34
Insumo | 4729 | ORSE | Marreta 1 kg com cabo | Material | un | 2e-05 | 24.58 | 0 | 24.58 | 0 | 31,50 | 0,00
Insumo | 11240 | ORSE | Alicate com isolamento | Material | un | 4e-05 | 37.22 | 0 | 37.22 | 0 | 47,69 | 0,00
Insumo | 941 | ORSE | Fardamento com mangas curta | Material | un | 0.0006 | 148.56 | 0.08 | 148.56 | 0.08 | 190,35 | 0,11
Insumo | 00002436/SINAPI | ORSE | Eletricista (horista) | Mão de Obra | h | 0.2 | 14.93 | 2.98 | 14.93 | 2.98 | 19,13 | 3,82
Insumo | 10362 | ORSE | Seguro de vida e acidente em grupo | Serviços | un | 0.0018 | 9.78 | 0.01 | 9.78 | 0.01 | 12,54 | 0,02
Insumo | 00006111/SINAPI | ORSE | Servente de obras (horista) | Mão de Obra | h | 0.2 | 10.65 | 2.13 | 10.65 | 2.13 | 13,65 | 2,73
Insumo | 00012892/SINAPI | ORSE | Luva raspa de couro, cano curto (punho *7* cm) | Material | par | 0.00092 | 9.48 | 0 | 9.48 | 0 | 12,15 | 0,01
Insumo | 158 | ORSE | Almoço (Participação do empregador) | Material | un | 0.04072 | 10.92 | 0.44 | 10.92 | 0.44 | 14,00 | 0,57
Insumo | 10788 | ORSE | Pá quadrada | Material | un | 4e-05 | 28.8 | 0 | 28.8 | 0 | 36,90 | 0,00
Insumo | 00012894/SINAPI | ORSE | Capa para chuva em pvc com forro de poliester, com capuz (amarela ou azul) | Material | un | 8e-05 | 13.69 | 0 | 13.69 | 0 | 17,55 | 0,00
Insumo | 1651 | ORSE | Óculos branco proteção | Material | pr | 0.00032 | 4.95 | 0 | 4.95 | 0 | 6,35 | 0,00
Insumo | 4728 | ORSE | Talhadeira chata 10" | Material | un | 6e-05 | 14.5 | 0 | 14.5 | 0 | 18,58 | 0,00
Insumo | 3625 | ORSE | Gancho curto para perfilado, ref. Mopa ou similar | Material | un | 1 | 1.8 | 1.8 | 1.8 | 1.8 | 2,31 | 2,31
Insumo | 10517 | ORSE | Exames admissionais/demissionais (checkup) | Serviços | cj | 0.00016 | 234.15 | 0.03 | 234.15 | 0.03 | 300,00 | 0,04
Insumo | 2378 | ORSE | Vale transporte | Material | un | 0.0319 | 3.51 | 0.1 | 3.51 | 0.1 | 4,50 | 0,14
Insumo | 10599 | ORSE | Protetor solar fps 30 com 120ml | Material | un | 0.00072 | 14.04 | 0 | 14.04 | 0 | 18,00 | 0,01
Insumo | 10579 | ORSE | Chave de fenda chata 30 cm | Material | un | 4e-05 | 20.98 | 0 | 20.98 | 0 | 26,89 | 0,00
Insumo | 10761 | ORSE | Refeição - café da manhã ( café com leite e dois pães com manteiga) | Serviços | un | 0.04072 | 3.9 | 0.15 | 3.9 | 0.15 | 5,00 | 0,20
[10 empty] | 5.11 | MO com LS => | 6.55
[6 empty] | Valor com BDI => |  | 9.84 | 0 | 9.84 | 0 | 12.62
[10 empty] | 3151.97 | Preço Total => | 4038.4
[9 empty] | 0 | 0 | 0 | 0
14.3.14 | Código | Banco | Descrição | Tipo | Und | Quant. | Valor Unit | Total
Composição | 7384 | ORSE | Fixação de eletrocalhas com vergalhão (Tirante) com rosca total ø 1/4"x1000mm(marvitec ref. 1431 ou similar) | Interligações até Quadro Geral - Eletrodutos e Conexões | m | 1 | 18.04 | 18.04 | 18.04 | 18.04 | 23.12 | 23.12
| Código | Banco | Descrição | Tipo | Und | Quant. | Valor Unit | Total
Insumo | 00002436/SINAPI | ORSE | Eletricista (horista) | Mão de Obra | h | 0.3 | 14.93 | 4.47 | 14.93 | 4.47 | 19,13 | 5,73
Composição | 10552 | ORSE | Encargos Complementares - Eletricista | Provisórios | h | 0.3 | 2.84 | 0.85 | 2.84 | 0.85 | 3,65 | 1,09
Composição | 10549 | ORSE | Encargos Complementares - Servente | Provisórios | h | 0.3 | 2.95 | 0.88 | 2.95 | 0.88 | 3,79 | 1,13
Insumo | 00006111/SINAPI | ORSE | Servente de obras (horista) | Mão de Obra | h | 0.3 | 10.65 | 3.19 | 10.65 | 3.19 | 13,65 | 4,09
Insumo | 2234 | ORSE | Vergalhão (Tirante) com rosca total ø 1/4"x1000mm (marvitec ref. 1431 ou similar) | Material | un | 1 | 8.66 | 8.66 | 8.66 | 8.66 | 11,10 | 11,10
Detalhamento de Cálculo ORSE | [8 empty] | 0 | 0 | 0 | 0
| Código | Banco | Descrição | Tipo | Und | Quant. | Valor Unit | Total
Insumo | 11240 | ORSE | Alicate com isolamento | Material | un | 6e-05 | 37.22 | 0 | 37.22 | 0 | 47,69 | 0,00
Insumo | 4729 | ORSE | Marreta 1 kg com cabo | Material | un | 3e-05 | 24.58 | 0 | 24.58 | 0 | 31,50 | 0,00
Insumo | 4728 | ORSE | Talhadeira chata 10" | Material | un | 9e-05 | 14.5 | 0 | 14.5 | 0 | 18,58 | 0,00
Insumo | 1651 | ORSE | Óculos branco proteção | Material | pr | 0.00048 | 4.95 | 0 | 4.95 | 0 | 6,35 | 0,00
Insumo | 00002436/SINAPI | ORSE | Eletricista (horista) | Mão de Obra | h | 0.3 | 14.93 | 4.47 | 14.93 | 4.47 | 19,13 | 5,73
Insumo | 00002711/SINAPI | ORSE | Carrinho de mao de aco capacidade 50 a 60 l, pneu com camara | Material | un | 6e-05 | 140.49 | 0 | 140.49 | 0 | 180,00 | 0,01
Insumo | 11241 | ORSE | Alicate volt-amperimetro | Material | un | 6e-05 | 127.22 | 0 | 127.22 | 0 | 163,00 | 0,00
Insumo | 941 | ORSE | Fardamento com mangas curta | Material | un | 0.0009 | 148.56 | 0.13 | 148.56 | 0.13 | 190,35 | 0,17
Insumo | 10579 | ORSE | Chave de fenda chata 30 cm | Material | un | 6e-05 | 20.98 | 0 | 20.98 | 0 | 26,89 | 0,00
Insumo | 10517 | ORSE | Exames admissionais/demissionais (checkup) | Serviços | cj | 0.00024 | 234.15 | 0.05 | 234.15 | 0.05 | 300,00 | 0,07
Insumo | 00012895/SINAPI | ORSE | Capacete de seguranca aba frontal com suspensao de polietileno, sem jugular (classe b) | Material | un | 0.00036 | 10.53 | 0 | 10.53 | 0 | 13,50 | 0,00
Insumo | 11242 | ORSE | Chave inglesa 12" | Material | un | 3e-05 | 26.53 | 0 | 26.53 | 0 | 34,00 | 0,00
Insumo | 10761 | ORSE | Refeição - café da manhã ( café com leite e dois pães com manteiga) | Serviços | un | 0.06108 | 3.9 | 0.23 | 3.9 | 0.23 | 5,00 | 0,30
Insumo | 00012893/SINAPI | ORSE | Bota de seguranca com biqueira de aco e colarinho acolchoado | Material | par | 0.00045 | 50.57 | 0.01 | 50.57 | 0.01 | 64,80 | 0,02
Insumo | 158 | ORSE | Almoço (Participação do empregador) | Material | un | 0.06108 | 10.92 | 0.66 | 10.92 | 0.66 | 14,00 | 0,85
Insumo | 10596 | ORSE | Protetor auricular | Material | un | 0.0027 | 3.82 | 0 | 3.82 | 0 | 4,90 | 0,01
Insumo | 10492 | ORSE | Cesta Básica | Material | un | 0.0027 | 148.29 | 0.39 | 148.29 | 0.39 | 190,00 | 0,51
Insumo | 00006111/SINAPI | ORSE | Servente de obras (horista) | Mão de Obra | h | 0.3 | 10.65 | 3.19 | 10.65 | 3.19 | 13,65 | 4,09
Insumo | 10362 | ORSE | Seguro de vida e acidente em grupo | Serviços | un | 0.0027 | 9.78 | 0.02 | 9.78 | 0.02 | 12,54 | 0,03
Insumo | 00012892/SINAPI | ORSE | Luva raspa de couro, cano curto (punho *7* cm) | Material | par | 0.00138 | 9.48 | 0 | 9.48 | 0 | 12,15 | 0,01
Insumo | 10788 | ORSE | Pá quadrada | Material | un | 6e-05 | 28.8 | 0 | 28.8 | 0 | 36,90 | 0,00
Insumo | 2378 | ORSE | Vale transporte | Material | un | 0.04785 | 3.51 | 0.16 | 3.51 | 0.16 | 4,50 | 0,21
Insumo | 00012894/SINAPI | ORSE | Capa para chuva em pvc com forro de poliester, com capuz (amarela ou azul) | Material | un | 0.00012 | 13.69 | 0 | 13.69 | 0 | 17,55 | 0,00
Insumo | 2234 | ORSE | Vergalhão (Tirante) com rosca total ø 1/4"x1000mm (marvitec ref. 1431 ou similar) | Material | un | 1 | 8.66 | 8.66 | 8.66 | 8.66 | 11,10 | 11,10
Insumo | 10599 | ORSE | Protetor solar fps 30 com 120ml | Material | un | 0.00108 | 14.04 | 0 | 14.04 | 0 | 18,00 | 0,01
[10 empty] | 7.66 | MO com LS => | 9.82
[6 empty] | Valor com BDI => |  | 22.09 | 0 | 22.09 | 0 | 28.31
[10 empty] | 903.71 | Preço Total => | 1157.87
[9 empty] | 0 | 0 | 0 | 0
14.3.15 | Código | Banco | Descrição | Tipo | Und | Quant. | Valor Unit | Total
Composição | 9539 | ORSE | Tala plana perfurada 38mm para eletrocalha metálica (ref.: mopa ou similar) -Rev 01 | Pontos de Suprimento de Energia para Computador | un | 1 | 4.07 | 4.07 | 4.07 | 4.07 | 5.22 | 5.22
| Código | Banco | Descrição | Tipo | Und | Quant. | Valor Unit | Total
Insumo | 00006111/SINAPI | ORSE | Servente de obras (horista) | Mão de Obra | h | 0.1 | 10.65 | 1.06 | 10.65 | 1.06 | 13,65 | 1,36
Composição | 10552 | ORSE | Encargos Complementares - Eletricista | Provisórios | h | 0.1 | 2.84 | 0.28 | 2.84 | 0.28 | 3,65 | 0,36
Composição | 10549 | ORSE | Encargos Complementares - Servente | Provisórios | h | 0.1 | 2.95 | 0.28 | 2.95 | 0.28 | 3,79 | 0,37
Insumo | 00002436/SINAPI | ORSE | Eletricista (horista) | Mão de Obra | h | 0.1 | 14.93 | 1.49 | 14.93 | 1.49 | 19,13 | 1,91
Insumo | 9866 | ORSE | Tala plana perfurada 38mm | Material | un | 1 | 0.97 | 0.97 | 0.97 | 0.97 | 1,25 | 1,25
Detalhamento de Cálculo ORSE | [8 empty] | 0 | 0 | 0 | 0
| Código | Banco | Descrição | Tipo | Und | Quant. | Valor Unit | Total
Insumo | 00012892/SINAPI | ORSE | Luva raspa de couro, cano curto (punho *7* cm) | Material | par | 0.00046 | 9.48 | 0 | 9.48 | 0 | 12,15 | 0,00
Insumo | 1651 | ORSE | Óculos branco proteção | Material | pr | 0.00016 | 4.95 | 0 | 4.95 | 0 | 6,35 | 0,00
Insumo | 00012895/SINAPI | ORSE | Capacete de seguranca aba frontal com suspensao de polietileno, sem jugular (classe b) | Material | un | 0.00012 | 10.53 | 0 | 10.53 | 0 | 13,50 | 0,00
Insumo | 9866 | ORSE | Tala plana perfurada 38mm | Material | un | 1 | 0.97 | 0.97 | 0.97 | 0.97 | 1,25 | 1,25
Insumo | 11242 | ORSE | Chave inglesa 12" | Material | un | 1e-05 | 26.53 | 0 | 26.53 | 0 | 34,00 | 0,00
Insumo | 00006111/SINAPI | ORSE | Servente de obras (horista) | Mão de Obra | h | 0.1 | 10.65 | 1.06 | 10.65 | 1.06 | 13,65 | 1,36
Insumo | 11240 | ORSE | Alicate com isolamento | Material | un | 2e-05 | 37.22 | 0 | 37.22 | 0 | 47,69 | 0,00
Insumo | 10517 | ORSE | Exames admissionais/demissionais (checkup) | Serviços | cj | 8e-05 | 234.15 | 0.01 | 234.15 | 0.01 | 300,00 | 0,02
Insumo | 10761 | ORSE | Refeição - café da manhã ( café com leite e dois pães com manteiga) | Serviços | un | 0.02036 | 3.9 | 0.07 | 3.9 | 0.07 | 5,00 | 0,10
Insumo | 4729 | ORSE | Marreta 1 kg com cabo | Material | un | 1e-05 | 24.58 | 0 | 24.58 | 0 | 31,50 | 0,00
Insumo | 10579 | ORSE | Chave de fenda chata 30 cm | Material | un | 2e-05 | 20.98 | 0 | 20.98 | 0 | 26,89 | 0,00
Insumo | 11241 | ORSE | Alicate volt-amperimetro | Material | un | 2e-05 | 127.22 | 0 | 127.22 | 0 | 163,00 | 0,00
Insumo | 2378 | ORSE | Vale transporte | Material | un | 0.01595 | 3.51 | 0.05 | 3.51 | 0.05 | 4,50 | 0,07
Insumo | 10492 | ORSE | Cesta Básica | Material | un | 0.0009 | 148.29 | 0.13 | 148.29 | 0.13 | 190,00 | 0,17
Insumo | 10362 | ORSE | Seguro de vida e acidente em grupo | Serviços | un | 0.0009 | 9.78 | 0 | 9.78 | 0 | 12,54 | 0,01
Insumo | 10599 | ORSE | Protetor solar fps 30 com 120ml | Material | un | 0.00036 | 14.04 | 0 | 14.04 | 0 | 18,00 | 0,00
Insumo | 00012893/SINAPI | ORSE | Bota de seguranca com biqueira de aco e colarinho acolchoado | Material | par | 0.00015 | 50.57 | 0 | 50.57 | 0 | 64,80 | 0,00
Insumo | 158 | ORSE | Almoço (Participação do empregador) | Material | un | 0.02036 | 10.92 | 0.21 | 10.92 | 0.21 | 14,00 | 0,28
Insumo | 10596 | ORSE | Protetor auricular | Material | un | 0.0009 | 3.82 | 0 | 3.82 | 0 | 4,90 | 0,00
Insumo | 4728 | ORSE | Talhadeira chata 10" | Material | un | 3e-05 | 14.5 | 0 | 14.5 | 0 | 18,58 | 0,00
Insumo | 10788 | ORSE | Pá quadrada | Material | un | 2e-05 | 28.8 | 0 | 28.8 | 0 | 36,90 | 0,00
Insumo | 00012894/SINAPI | ORSE | Capa para chuva em pvc com forro de poliester, com capuz (amarela ou azul) | Material | un | 4e-05 | 13.69 | 0 | 13.69 | 0 | 17,55 | 0,00
Insumo | 941 | ORSE | Fardamento com mangas curta | Material | un | 0.0003 | 148.56 | 0.03 | 148.56 | 0.03 | 190,35 | 0,05
Insumo | 00002436/SINAPI | ORSE | Eletricista (horista) | Mão de Obra | h | 0.1 | 14.93 | 1.49 | 14.93 | 1.49 | 19,13 | 1,91
Insumo | 00002711/SINAPI | ORSE | Carrinho de mao de aco capacidade 50 a 60 l, pneu com camara | Material | un | 2e-05 | 140.49 | 0 | 140.49 | 0 | 180,00 | 0,00
[10 empty] | 2.55 | MO com LS => | 3.27
[6 empty] | Valor com BDI => |  | 4.98 | 0 | 4.98 | 0 | 6.39
[10 empty] | 349.11 | Preço Total => | 447.3
[9 empty] | 0 | 0 | 0 | 0
14.3.16 | Código | Banco | Descrição | Tipo | Und | Quant. | Valor Unit | Total
Composição | 12557 | ORSE | Junção interna tipo "T" para perfilado, ( ref.: Mopa ou similar) | Pontos de Suprimento de Energia para Computador | un | 1 | 14.24 | 14.24 | 14.24 | 14.24 | 18.25 | 18.25
| Código | Banco | Descrição | Tipo | Und | Quant. | Valor Unit | Total
Insumo | 00002436/SINAPI | ORSE | Eletricista (horista) | Mão de Obra | h | 0.2 | 14.93 | 2.98 | 14.93 | 2.98 | 19,13 | 3,82
Composição | 10549 | ORSE | Encargos Complementares - Servente | Provisórios | h | 0.2 | 2.95 | 0.58 | 2.95 | 0.58 | 3,79 | 0,75
Composição | 10552 | ORSE | Encargos Complementares - Eletricista | Provisórios | h | 0.2 | 2.84 | 0.56 | 2.84 | 0.56 | 3,65 | 0,73
Insumo | 3628 | ORSE | Junção interna tipo "T" para perfilado, ref. Mopa ou simila | Material | un | 1 | 8 | 8 | 8 | 8 | 10,25 | 10,25
Insumo | 00006111/SINAPI | ORSE | Servente de obras (horista) | Mão de Obra | h | 0.2 | 10.65 | 2.13 | 10.65 | 2.13 | 13,65 | 2,73
Detalhamento de Cálculo ORSE | [8 empty] | 0 | 0 | 0 | 0
| Código | Banco | Descrição | Tipo | Und | Quant. | Valor Unit | Total
Insumo | 158 | ORSE | Almoço (Participação do empregador) | Material | un | 0.04072 | 10.92 | 0.44 | 10.92 | 0.44 | 14,00 | 0,57
Insumo | 3628 | ORSE | Junção interna tipo "T" para perfilado, ref. Mopa ou simila | Material | un | 1 | 8 | 8 | 8 | 8 | 10,25 | 10,25
Insumo | 10492 | ORSE | Cesta Básica | Material | un | 0.0018 | 148.29 | 0.26 | 148.29 | 0.26 | 190,00 | 0,34
Insumo | 00002436/SINAPI | ORSE | Eletricista (horista) | Mão de Obra | h | 0.2 | 14.93 | 2.98 | 14.93 | 2.98 | 19,13 | 3,82
Insumo | 10517 | ORSE | Exames admissionais/demissionais (checkup) | Serviços | cj | 0.00016 | 234.15 | 0.03 | 234.15 | 0.03 | 300,00 | 0,04
Insumo | 10599 | ORSE | Protetor solar fps 30 com 120ml | Material | un | 0.00072 | 14.04 | 0 | 14.04 | 0 | 18,00 | 0,01
Insumo | 10761 | ORSE | Refeição - café da manhã ( café com leite e dois pães com manteiga) | Serviços | un | 0.04072 | 3.9 | 0.15 | 3.9 | 0.15 | 5,00 | 0,20
Insumo | 11240 | ORSE | Alicate com isolamento | Material | un | 4e-05 | 37.22 | 0 | 37.22 | 0 | 47,69 | 0,00
Insumo | 2378 | ORSE | Vale transporte | Material | un | 0.0319 | 3.51 | 0.1 | 3.51 | 0.1 | 4,50 | 0,14
Insumo | 00012894/SINAPI | ORSE | Capa para chuva em pvc com forro de poliester, com capuz (amarela ou azul) | Material | un | 8e-05 | 13.69 | 0 | 13.69 | 0 | 17,55 | 0,00
Insumo | 10788 | ORSE | Pá quadrada | Material | un | 4e-05 | 28.8 | 0 | 28.8 | 0 | 36,90 | 0,00
Insumo | 1651 | ORSE | Óculos branco proteção | Material | pr | 0.00032 | 4.95 | 0 | 4.95 | 0 | 6,35 | 0,00
Insumo | 941 | ORSE | Fardamento com mangas curta | Material | un | 0.0006 | 148.56 | 0.08 | 148.56 | 0.08 | 190,35 | 0,11
Insumo | 00012895/SINAPI | ORSE | Capacete de seguranca aba frontal com suspensao de polietileno, sem jugular (classe b) | Material | un | 0.00024 | 10.53 | 0 | 10.53 | 0 | 13,50 | 0,00
Insumo | 00012893/SINAPI | ORSE | Bota de seguranca com biqueira de aco e colarinho acolchoado | Material | par | 0.0003 | 50.57 | 0 | 50.57 | 0 | 64,80 | 0,01
Insumo | 4729 | ORSE | Marreta 1 kg com cabo | Material | un | 2e-05 | 24.58 | 0 | 24.58 | 0 | 31,50 | 0,00
Insumo | 10579 | ORSE | Chave de fenda chata 30 cm | Material | un | 4e-05 | 20.98 | 0 | 20.98 | 0 | 26,89 | 0,00
Insumo | 10596 | ORSE | Protetor auricular | Material | un | 0.0018 | 3.82 | 0 | 3.82 | 0 | 4,90 | 0,00
Insumo | 00012892/SINAPI | ORSE | Luva raspa de couro, cano curto (punho *7* cm) | Material | par | 0.00092 | 9.48 | 0 | 9.48 | 0 | 12,15 | 0,01
Insumo | 4728 | ORSE | Talhadeira chata 10" | Material | un | 6e-05 | 14.5 | 0 | 14.5 | 0 | 18,58 | 0,00
Insumo | 00006111/SINAPI | ORSE | Servente de obras (horista) | Mão de Obra | h | 0.2 | 10.65 | 2.13 | 10.65 | 2.13 | 13,65 | 2,73
Insumo | 00002711/SINAPI | ORSE | Carrinho de mao de aco capacidade 50 a 60 l, pneu com camara | Material | un | 4e-05 | 140.49 | 0 | 140.49 | 0 | 180,00 | 0,00
Insumo | 11242 | ORSE | Chave inglesa 12" | Material | un | 2e-05 | 26.53 | 0 | 26.53 | 0 | 34,00 | 0,00
Insumo | 10362 | ORSE | Seguro de vida e acidente em grupo | Serviços | un | 0.0018 | 9.78 | 0.01 | 9.78 | 0.01 | 12,54 | 0,02
Insumo | 11241 | ORSE | Alicate volt-amperimetro | Material | un | 4e-05 | 127.22 | 0 | 127.22 | 0 | 163,00 | 0,00
[10 empty] | 5.11 | MO com LS => | 6.55
[6 empty] | Valor com BDI => |  | 17.44 | 0 | 17.44 | 0 | 22.35
[10 empty] | 122.1 | Preço Total => | 156.45
[9 empty] | 0 | 0 | 0 | 0
14.3.17 | Código | Banco | Descrição | Tipo | Und | Quant. | Valor Unit | Total
Composição | 12556 | ORSE | Junção interna tipo "L" para perfilado, ( ref.: Mopa ou similar) | Pontos de Suprimento de Energia para Computador | un | 1 | 10.59 | 10.59 | 10.59 | 10.59 | 13.57 | 13.57
| Código | Banco | Descrição | Tipo | Und | Quant. | Valor Unit | Total
Composição | 10552 | ORSE | Encargos Complementares - Eletricista | Provisórios | h | 0.2 | 2.84 | 0.56 | 2.84 | 0.56 | 3,65 | 0,73
Insumo | 00002436/SINAPI | ORSE | Eletricista (horista) | Mão de Obra | h | 0.2 | 14.93 | 2.98 | 14.93 | 2.98 | 19,13 | 3,82
Insumo | 3630 | ORSE | Junção interna tipo "L" para perfilado, ref. Mopa ou similar | Material | un | 1 | 4.34 | 4.34 | 4.34 | 4.34 | 5,57 | 5,57
Insumo | 00006111/SINAPI | ORSE | Servente de obras (horista) | Mão de Obra | h | 0.2 | 10.65 | 2.13 | 10.65 | 2.13 | 13,65 | 2,73
Composição | 10549 | ORSE | Encargos Complementares - Servente | Provisórios | h | 0.2 | 2.95 | 0.58 | 2.95 | 0.58 | 3,79 | 0,75
Detalhamento de Cálculo ORSE | [8 empty] | 0 | 0 | 0 | 0
| Código | Banco | Descrição | Tipo | Und | Quant. | Valor Unit | Total
Insumo | 10761 | ORSE | Refeição - café da manhã ( café com leite e dois pães com manteiga) | Serviços | un | 0.04072 | 3.9 | 0.15 | 3.9 | 0.15 | 5,00 | 0,20
Insumo | 10579 | ORSE | Chave de fenda chata 30 cm | Material | un | 4e-05 | 20.98 | 0 | 20.98 | 0 | 26,89 | 0,00
Insumo | 00002711/SINAPI | ORSE | Carrinho de mao de aco capacidade 50 a 60 l, pneu com camara | Material | un | 4e-05 | 140.49 | 0 | 140.49 | 0 | 180,00 | 0,00
Insumo | 00012892/SINAPI | ORSE | Luva raspa de couro, cano curto (punho *7* cm) | Material | par | 0.00092 | 9.48 | 0 | 9.48 | 0 | 12,15 | 0,01
Insumo | 10599 | ORSE | Protetor solar fps 30 com 120ml | Material | un | 0.00072 | 14.04 | 0 | 14.04 | 0 | 18,00 | 0,01
Insumo | 10492 | ORSE | Cesta Básica | Material | un | 0.0018 | 148.29 | 0.26 | 148.29 | 0.26 | 190,00 | 0,34
Insumo | 00006111/SINAPI | ORSE | Servente de obras (horista) | Mão de Obra | h | 0.2 | 10.65 | 2.13 | 10.65 | 2.13 | 13,65 | 2,73
Insumo | 4728 | ORSE | Talhadeira chata 10" | Material | un | 6e-05 | 14.5 | 0 | 14.5 | 0 | 18,58 | 0,00
Insumo | 2378 | ORSE | Vale transporte | Material | un | 0.0319 | 3.51 | 0.1 | 3.51 | 0.1 | 4,50 | 0,14
Insumo | 941 | ORSE | Fardamento com mangas curta | Material | un | 0.0006 | 148.56 | 0.08 | 148.56 | 0.08 | 190,35 | 0,11
Insumo | 00012895/SINAPI | ORSE | Capacete de seguranca aba frontal com suspensao de polietileno, sem jugular (classe b) | Material | un | 0.00024 | 10.53 | 0 | 10.53 | 0 | 13,50 | 0,00
Insumo | 00002436/SINAPI | ORSE | Eletricista (horista) | Mão de Obra | h | 0.2 | 14.93 | 2.98 | 14.93 | 2.98 | 19,13 | 3,82
Insumo | 10362 | ORSE | Seguro de vida e acidente em grupo | Serviços | un | 0.0018 | 9.78 | 0.01 | 9.78 | 0.01 | 12,54 | 0,02
Insumo | 11242 | ORSE | Chave inglesa 12" | Material | un | 2e-05 | 26.53 | 0 | 26.53 | 0 | 34,00 | 0,00
Insumo | 11241 | ORSE | Alicate volt-amperimetro | Material | un | 4e-05 | 127.22 | 0 | 127.22 | 0 | 163,00 | 0,00
Insumo | 11240 | ORSE | Alicate com isolamento | Material | un | 4e-05 | 37.22 | 0 | 37.22 | 0 | 47,69 | 0,00
Insumo | 00012894/SINAPI | ORSE | Capa para chuva em pvc com forro de poliester, com capuz (amarela ou azul) | Material | un | 8e-05 | 13.69 | 0 | 13.69 | 0 | 17,55 | 0,00
Insumo | 10596 | ORSE | Protetor auricular | Material | un | 0.0018 | 3.82 | 0 | 3.82 | 0 | 4,90 | 0,00
Insumo | 3630 | ORSE | Junção interna tipo "L" para perfilado, ref. Mopa ou similar | Material | un | 1 | 4.34 | 4.34 | 4.34 | 4.34 | 5,57 | 5,57
Insumo | 4729 | ORSE | Marreta 1 kg com cabo | Material | un | 2e-05 | 24.58 | 0 | 24.58 | 0 | 31,50 | 0,00
Insumo | 00012893/SINAPI | ORSE | Bota de seguranca com biqueira de aco e colarinho acolchoado | Material | par | 0.0003 | 50.57 | 0 | 50.57 | 0 | 64,80 | 0,01
Insumo | 10517 | ORSE | Exames admissionais/demissionais (checkup) | Serviços | cj | 0.00016 | 234.15 | 0.03 | 234.15 | 0.03 | 300,00 | 0,04
Insumo | 10788 | ORSE | Pá quadrada | Material | un | 4e-05 | 28.8 | 0 | 28.8 | 0 | 36,90 | 0,00
Insumo | 1651 | ORSE | Óculos branco proteção | Material | pr | 0.00032 | 4.95 | 0 | 4.95 | 0 | 6,35 | 0,00
Insumo | 158 | ORSE | Almoço (Participação do empregador) | Material | un | 0.04072 | 10.92 | 0.44 | 10.92 | 0.44 | 14,00 | 0,57
[10 empty] | 5.11 | MO com LS => | 6.55
[6 empty] | Valor com BDI => |  | 12.96 | 0 | 12.96 | 0 | 16.61
[10 empty] | 90.74 | Preço Total => | 116.27
[9 empty] | 0 | 0 | 0 | 0
| Código | Banco | Descrição | Tipo | Und | Quant. | Valor Unit | Total
Insumo | 2003 | ORSE | Saída horizontal para eletroduto 3/4" (ref. vl 33 valemam ou similar) | Material | un | 1 | 3.51 | 3.51 | 3.51 | 3.51 | 4.5 | 4.5
[10 empty] | 0 | MO com LS => | 0
[6 empty] | Valor com BDI => |  | 4.3 | 0 | 4.3 | 0 | 5.51
[10 empty] | 344.04 | Preço Total => | 440.8
[9 empty] | 0 | 0 | 0 | 0
14.3.19 | Código | Banco | Descrição | Tipo | Und | Quant. | Valor Unit | Total
Composição | 353 | ORSE | Eletroduto de pvc rígido roscável, diâm = 25mm (3/4") | Interligações até Quadro Geral - Eletrodutos e Conexões | m | 1 | 9.6 | 9.6 | 9.6 | 9.6 | 12.31 | 12.31
| Código | Banco | Descrição | Tipo | Und | Quant. | Valor Unit | Total
Insumo | 00002674/SINAPI | ORSE | Eletroduto de pvc rigido roscavel de 3/4 ", sem luva | Material | m | 1.05 | 3.2 | 3.36 | 3.2 | 3.36 | 4,11 | 4,31
Composição | 10552 | ORSE | Encargos Complementares - Eletricista | Provisórios | h | 0.2 | 2.84 | 0.56 | 2.84 | 0.56 | 3,65 | 0,73
Insumo | 00006111/SINAPI | ORSE | Servente de obras (horista) | Mão de Obra | h | 0.2 | 10.65 | 2.13 | 10.65 | 2.13 | 13,65 | 2,73
Composição | 10549 | ORSE | Encargos Complementares - Servente | Provisórios | h | 0.2 | 2.95 | 0.58 | 2.95 | 0.58 | 3,79 | 0,75
Insumo | 00002436/SINAPI | ORSE | Eletricista (horista) | Mão de Obra | h | 0.2 | 14.93 | 2.98 | 14.93 | 2.98 | 19,13 | 3,82
Detalhamento de Cálculo ORSE | [8 empty] | 0 | 0 | 0 | 0
| Código | Banco | Descrição | Tipo | Und | Quant. | Valor Unit | Total
Insumo | 10362 | ORSE | Seguro de vida e acidente em grupo | Serviços | un | 0.0018 | 9.78 | 0.01 | 9.78 | 0.01 | 12,54 | 0,02
Insumo | 00012892/SINAPI | ORSE | Luva raspa de couro, cano curto (punho *7* cm) | Material | par | 0.00092 | 9.48 | 0 | 9.48 | 0 | 12,15 | 0,01
Insumo | 10761 | ORSE | Refeição - café da manhã ( café com leite e dois pães com manteiga) | Serviços | un | 0.04072 | 3.9 | 0.15 | 3.9 | 0.15 | 5,00 | 0,20
Insumo | 00012895/SINAPI | ORSE | Capacete de seguranca aba frontal com suspensao de polietileno, sem jugular (classe b) | Material | un | 0.00024 | 10.53 | 0 | 10.53 | 0 | 13,50 | 0,00
Insumo | 00002674/SINAPI | ORSE | Eletroduto de pvc rigido roscavel de 3/4 ", sem luva | Material | m | 1.05 | 3.2 | 3.36 | 3.2 | 3.36 | 4,11 | 4,31
Insumo | 00002436/SINAPI | ORSE | Eletricista (horista) | Mão de Obra | h | 0.2 | 14.93 | 2.98 | 14.93 | 2.98 | 19,13 | 3,82
Insumo | 4728 | ORSE | Talhadeira chata 10" | Material | un | 6e-05 | 14.5 | 0 | 14.5 | 0 | 18,58 | 0,00
Insumo | 10517 | ORSE | Exames admissionais/demissionais (checkup) | Serviços | cj | 0.00016 | 234.15 | 0.03 | 234.15 | 0.03 | 300,00 | 0,04
Insumo | 10599 | ORSE | Protetor solar fps 30 com 120ml | Material | un | 0.00072 | 14.04 | 0 | 14.04 | 0 | 18,00 | 0,01
Insumo | 158 | ORSE | Almoço (Participação do empregador) | Material | un | 0.04072 | 10.92 | 0.44 | 10.92 | 0.44 | 14,00 | 0,57
Insumo | 11242 | ORSE | Chave inglesa 12" | Material | un | 2e-05 | 26.53 | 0 | 26.53 | 0 | 34,00 | 0,00
Insumo | 11240 | ORSE | Alicate com isolamento | Material | un | 4e-05 | 37.22 | 0 | 37.22 | 0 | 47,69 | 0,00
Insumo | 00012894/SINAPI | ORSE | Capa para chuva em pvc com forro de poliester, com capuz (amarela ou azul) | Material | un | 8e-05 | 13.69 | 0 | 13.69 | 0 | 17,55 | 0,00
Insumo | 00012893/SINAPI | ORSE | Bota de seguranca com biqueira de aco e colarinho acolchoado | Material | par | 0.0003 | 50.57 | 0 | 50.57 | 0 | 64,80 | 0,01
Insumo | 10492 | ORSE | Cesta Básica | Material | un | 0.0018 | 148.29 | 0.26 | 148.29 | 0.26 | 190,00 | 0,34
Insumo | 10596 | ORSE | Protetor auricular | Material | un | 0.0018 | 3.82 | 0 | 3.82 | 0 | 4,90 | 0,00
Insumo | 00002711/SINAPI | ORSE | Carrinho de mao de aco capacidade 50 a 60 l, pneu com camara | Material | un | 4e-05 | 140.49 | 0 | 140.49 | 0 | 180,00 | 0,00
Insumo | 2378 | ORSE | Vale transporte | Material | un | 0.0319 | 3.51 | 0.1 | 3.51 | 0.1 | 4,50 | 0,14
Insumo | 10788 | ORSE | Pá quadrada | Material | un | 4e-05 | 28.8 | 0 | 28.8 | 0 | 36,90 | 0,00
Insumo | 941 | ORSE | Fardamento com mangas curta | Material | un | 0.0006 | 148.56 | 0.08 | 148.56 | 0.08 | 190,35 | 0,11
Insumo | 10579 | ORSE | Chave de fenda chata 30 cm | Material | un | 4e-05 | 20.98 | 0 | 20.98 | 0 | 26,89 | 0,00
Insumo | 4729 | ORSE | Marreta 1 kg com cabo | Material | un | 2e-05 | 24.58 | 0 | 24.58 | 0 | 31,50 | 0,00
Insumo | 1651 | ORSE | Óculos branco proteção | Material | pr | 0.00032 | 4.95 | 0 | 4.95 | 0 | 6,35 | 0,00
Insumo | 00006111/SINAPI | ORSE | Servente de obras (horista) | Mão de Obra | h | 0.2 | 10.65 | 2.13 | 10.65 | 2.13 | 13,65 | 2,73
Insumo | 11241 | ORSE | Alicate volt-amperimetro | Material | un | 4e-05 | 127.22 | 0 | 127.22 | 0 | 163,00 | 0,00
[10 empty] | 5.11 | MO com LS => | 6.55
[6 empty] | Valor com BDI => |  | 11.76 | 0 | 11.76 | 0 | 15.07
[10 empty] | 4039.11 | Preço Total => | 5175.03
[9 empty] | 0 | 0 | 0 | 0
14.3.20 | Código | Banco | Descrição | Tipo | Und | Quant. | Valor Unit | Total
Composição | 8996 | ORSE | Condulete em pvc rigido, p/eletroduto d=1/2" e 3/4" , sem tampa (modelos: C,E,LB,LL,LR), Tigre ou similar - Rev. 01 | Interligações até Quadro Geral - Eletrodutos e Conexões | un | 1 | 15.06 | 15.06 | 15.06 | 15.06 | 19.3 | 19.3
| Código | Banco | Descrição | Tipo | Und | Quant. | Valor Unit | Total
Insumo | 00002436/SINAPI | ORSE | Eletricista (horista) | Mão de Obra | h | 0.3 | 14.93 | 4.47 | 14.93 | 4.47 | 19,13 | 5,73
Composição | 10552 | ORSE | Encargos Complementares - Eletricista | Provisórios | h | 0.3 | 2.84 | 0.85 | 2.84 | 0.85 | 3,65 | 1,09
Composição | 10549 | ORSE | Encargos Complementares - Servente | Provisórios | h | 0.3 | 2.95 | 0.88 | 2.95 | 0.88 | 3,79 | 1,13
Insumo | 00006111/SINAPI | ORSE | Servente de obras (horista) | Mão de Obra | h | 0.3 | 10.65 | 3.19 | 10.65 | 3.19 | 13,65 | 4,09
Insumo | 00012016/SINAPI | ORSE | Condulete em pvc, tipo "lb", sem tampa, de 1/2" ou 3/4" | Material | un | 1 | 5.68 | 5.68 | 5.68 | 5.68 | 7,28 | 7,28
Detalhamento de Cálculo ORSE | [8 empty] | 0 | 0 | 0 | 0
| Código | Banco | Descrição | Tipo | Und | Quant. | Valor Unit | Total
Insumo | 00012895/SINAPI | ORSE | Capacete de seguranca aba frontal com suspensao de polietileno, sem jugular (classe b) | Material | un | 0.00036 | 10.53 | 0 | 10.53 | 0 | 13,50 | 0,00
Insumo | 00002711/SINAPI | ORSE | Carrinho de mao de aco capacidade 50 a 60 l, pneu com camara | Material | un | 6e-05 | 140.49 | 0 | 140.49 | 0 | 180,00 | 0,01
Insumo | 10788 | ORSE | Pá quadrada | Material | un | 6e-05 | 28.8 | 0 | 28.8 | 0 | 36,90 | 0,00
Insumo | 4728 | ORSE | Talhadeira chata 10" | Material | un | 9e-05 | 14.5 | 0 | 14.5 | 0 | 18,58 | 0,00
Insumo | 10596 | ORSE | Protetor auricular | Material | un | 0.0027 | 3.82 | 0 | 3.82 | 0 | 4,90 | 0,01
Insumo | 10517 | ORSE | Exames admissionais/demissionais (checkup) | Serviços | cj | 0.00024 | 234.15 | 0.05 | 234.15 | 0.05 | 300,00 | 0,07
Insumo | 11240 | ORSE | Alicate com isolamento | Material | un | 6e-05 | 37.22 | 0 | 37.22 | 0 | 47,69 | 0,00
Insumo | 158 | ORSE | Almoço (Participação do empregador) | Material | un | 0.06108 | 10.92 | 0.66 | 10.92 | 0.66 | 14,00 | 0,85
Insumo | 10761 | ORSE | Refeição - café da manhã ( café com leite e dois pães com manteiga) | Serviços | un | 0.06108 | 3.9 | 0.23 | 3.9 | 0.23 | 5,00 | 0,30
Insumo | 00012016/SINAPI | ORSE | Condulete em pvc, tipo "lb", sem tampa, de 1/2" ou 3/4" | Material | un | 1 | 5.68 | 5.68 | 5.68 | 5.68 | 7,28 | 7,28
Insumo | 2378 | ORSE | Vale transporte | Material | un | 0.04785 | 3.51 | 0.16 | 3.51 | 0.16 | 4,50 | 0,21
Insumo | 00012894/SINAPI | ORSE | Capa para chuva em pvc com forro de poliester, com capuz (amarela ou azul) | Material | un | 0.00012 | 13.69 | 0 | 13.69 | 0 | 17,55 | 0,00
Insumo | 4729 | ORSE | Marreta 1 kg com cabo | Material | un | 3e-05 | 24.58 | 0 | 24.58 | 0 | 31,50 | 0,00
Insumo | 00002436/SINAPI | ORSE | Eletricista (horista) | Mão de Obra | h | 0.3 | 14.93 | 4.47 | 14.93 | 4.47 | 19,13 | 5,73
Insumo | 00012893/SINAPI | ORSE | Bota de seguranca com biqueira de aco e colarinho acolchoado | Material | par | 0.00045 | 50.57 | 0.01 | 50.57 | 0.01 | 64,80 | 0,02
Insumo | 00006111/SINAPI | ORSE | Servente de obras (horista) | Mão de Obra | h | 0.3 | 10.65 | 3.19 | 10.65 | 3.19 | 13,65 | 4,09
Insumo | 00012892/SINAPI | ORSE | Luva raspa de couro, cano curto (punho *7* cm) | Material | par | 0.00138 | 9.48 | 0 | 9.48 | 0 | 12,15 | 0,01
Insumo | 11241 | ORSE | Alicate volt-amperimetro | Material | un | 6e-05 | 127.22 | 0 | 127.22 | 0 | 163,00 | 0,00
Insumo | 10579 | ORSE | Chave de fenda chata 30 cm | Material | un | 6e-05 | 20.98 | 0 | 20.98 | 0 | 26,89 | 0,00
Insumo | 1651 | ORSE | Óculos branco proteção | Material | pr | 0.00048 | 4.95 | 0 | 4.95 | 0 | 6,35 | 0,00
Insumo | 941 | ORSE | Fardamento com mangas curta | Material | un | 0.0009 | 148.56 | 0.13 | 148.56 | 0.13 | 190,35 | 0,17
Insumo | 10362 | ORSE | Seguro de vida e acidente em grupo | Serviços | un | 0.0027 | 9.78 | 0.02 | 9.78 | 0.02 | 12,54 | 0,03
Insumo | 10492 | ORSE | Cesta Básica | Material | un | 0.0027 | 148.29 | 0.39 | 148.29 | 0.39 | 190,00 | 0,51
Insumo | 11242 | ORSE | Chave inglesa 12" | Material | un | 3e-05 | 26.53 | 0 | 26.53 | 0 | 34,00 | 0,00
Insumo | 10599 | ORSE | Protetor solar fps 30 com 120ml | Material | un | 0.00108 | 14.04 | 0 | 14.04 | 0 | 18,00 | 0,01
[10 empty] | 7.66 | MO com LS => | 9.82
[6 empty] | Valor com BDI => |  | 18.44 | 0 | 18.44 | 0 | 23.63
[10 empty] | 1936.53 | Preço Total => | 2481.15
[9 empty] | 0 | 0 | 0 | 0
14.3.21 | Código | Banco | Descrição | Tipo | Und | Quant. | Valor Unit | Total
Composição | 362 | ORSE | Curva para eletroduto de pvc rígido roscável, diâm = 25mm (3/4") | Interligações até Quadro Geral - Eletrodutos e Conexões | un | 1 | 4.51 | 4.51 | 4.51 | 4.51 | 5.79 | 5.79
| Código | Banco | Descrição | Tipo | Und | Quant. | Valor Unit | Total
Composição | 10549 | ORSE | Encargos Complementares - Servente | Provisórios | h | 0.1 | 2.95 | 0.28 | 2.95 | 0.28 | 3,79 | 0,37
Insumo | 00002436/SINAPI | ORSE | Eletricista (horista) | Mão de Obra | h | 0.1 | 14.93 | 1.49 | 14.93 | 1.49 | 19,13 | 1,91
Composição | 10552 | ORSE | Encargos Complementares - Eletricista | Provisórios | h | 0.1 | 2.84 | 0.28 | 2.84 | 0.28 | 3,65 | 0,36
Insumo | 00001879/SINAPI | ORSE | Curva 90 graus, longa, de pvc rigido roscavel, de 3/4", para eletroduto | Material | un | 1 | 1.42 | 1.42 | 1.42 | 1.42 | 1,82 | 1,82
Insumo | 00006111/SINAPI | ORSE | Servente de obras (horista) | Mão de Obra | h | 0.1 | 10.65 | 1.06 | 10.65 | 1.06 | 13,65 | 1,36
Detalhamento de Cálculo ORSE | [8 empty] | 0 | 0 | 0 | 0
| Código | Banco | Descrição | Tipo | Und | Quant. | Valor Unit | Total
Insumo | 11240 | ORSE | Alicate com isolamento | Material | un | 2e-05 | 37.22 | 0 | 37.22 | 0 | 47,69 | 0,00
Insumo | 00012893/SINAPI | ORSE | Bota de seguranca com biqueira de aco e colarinho acolchoado | Material | par | 0.00015 | 50.57 | 0 | 50.57 | 0 | 64,80 | 0,00
Insumo | 10761 | ORSE | Refeição - café da manhã ( café com leite e dois pães com manteiga) | Serviços | un | 0.02036 | 3.9 | 0.07 | 3.9 | 0.07 | 5,00 | 0,10
Insumo | 4729 | ORSE | Marreta 1 kg com cabo | Material | un | 1e-05 | 24.58 | 0 | 24.58 | 0 | 31,50 | 0,00
Insumo | 2378 | ORSE | Vale transporte | Material | un | 0.01595 | 3.51 | 0.05 | 3.51 | 0.05 | 4,50 | 0,07
Insumo | 10517 | ORSE | Exames admissionais/demissionais (checkup) | Serviços | cj | 8e-05 | 234.15 | 0.01 | 234.15 | 0.01 | 300,00 | 0,02
Insumo | 10596 | ORSE | Protetor auricular | Material | un | 0.0009 | 3.82 | 0 | 3.82 | 0 | 4,90 | 0,00
Insumo | 00002436/SINAPI | ORSE | Eletricista (horista) | Mão de Obra | h | 0.1 | 14.93 | 1.49 | 14.93 | 1.49 | 19,13 | 1,91
Insumo | 00002711/SINAPI | ORSE | Carrinho de mao de aco capacidade 50 a 60 l, pneu com camara | Material | un | 2e-05 | 140.49 | 0 | 140.49 | 0 | 180,00 | 0,00
Insumo | 10579 | ORSE | Chave de fenda chata 30 cm | Material | un | 2e-05 | 20.98 | 0 | 20.98 | 0 | 26,89 | 0,00
Insumo | 10362 | ORSE | Seguro de vida e acidente em grupo | Serviços | un | 0.0009 | 9.78 | 0 | 9.78 | 0 | 12,54 | 0,01
Insumo | 10788 | ORSE | Pá quadrada | Material | un | 2e-05 | 28.8 | 0 | 28.8 | 0 | 36,90 | 0,00
Insumo | 158 | ORSE | Almoço (Participação do empregador) | Material | un | 0.02036 | 10.92 | 0.21 | 10.92 | 0.21 | 14,00 | 0,28
Insumo | 10492 | ORSE | Cesta Básica | Material | un | 0.0009 | 148.29 | 0.13 | 148.29 | 0.13 | 190,00 | 0,17
Insumo | 4728 | ORSE | Talhadeira chata 10" | Material | un | 3e-05 | 14.5 | 0 | 14.5 | 0 | 18,58 | 0,00
Insumo | 00012892/SINAPI | ORSE | Luva raspa de couro, cano curto (punho *7* cm) | Material | par | 0.00046 | 9.48 | 0 | 9.48 | 0 | 12,15 | 0,00
Insumo | 1651 | ORSE | Óculos branco proteção | Material | pr | 0.00016 | 4.95 | 0 | 4.95 | 0 | 6,35 | 0,00
Insumo | 941 | ORSE | Fardamento com mangas curta | Material | un | 0.0003 | 148.56 | 0.03 | 148.56 | 0.03 | 190,35 | 0,05
Insumo | 00006111/SINAPI | ORSE | Servente de obras (horista) | Mão de Obra | h | 0.1 | 10.65 | 1.06 | 10.65 | 1.06 | 13,65 | 1,36
Insumo | 10599 | ORSE | Protetor solar fps 30 com 120ml | Material | un | 0.00036 | 14.04 | 0 | 14.04 | 0 | 18,00 | 0,00
Insumo | 00012895/SINAPI | ORSE | Capacete de seguranca aba frontal com suspensao de polietileno, sem jugular (classe b) | Material | un | 0.00012 | 10.53 | 0 | 10.53 | 0 | 13,50 | 0,00
Insumo | 11241 | ORSE | Alicate volt-amperimetro | Material | un | 2e-05 | 127.22 | 0 | 127.22 | 0 | 163,00 | 0,00
Insumo | 00012894/SINAPI | ORSE | Capa para chuva em pvc com forro de poliester, com capuz (amarela ou azul) | Material | un | 4e-05 | 13.69 | 0 | 13.69 | 0 | 17,55 | 0,00
Insumo | 00001879/SINAPI | ORSE | Curva 90 graus, longa, de pvc rigido roscavel, de 3/4", para eletroduto | Material | un | 1 | 1.42 | 1.42 | 1.42 | 1.42 | 1,82 | 1,82
Insumo | 11242 | ORSE | Chave inglesa 12" | Material | un | 1e-05 | 26.53 | 0 | 26.53 | 0 | 34,00 | 0,00
[10 empty] | 2.55 | MO com LS => | 3.27
[6 empty] | Valor com BDI => |  | 5.53 | 0 | 5.53 | 0 | 7.09
[10 empty] | 83 | Preço Total => | 106.35
[9 empty] | 0 | 0 | 0 | 0
14.3.22 | Código | Banco | Descrição | Tipo | Und | Quant. | Valor Unit | Total
Composição | 91875 | SINAPI | LUVA PARA ELETRODUTO, PVC, ROSCÁVEL, DN 25 MM (3/4"), PARA CIRCUITOS TERMINAIS, INSTALADA EM FORRO - FORNECIMENTO E INSTALAÇÃO. AF_03/2023 | INEL - INSTALAÇÃO ELÉTRICA/ELETRIFICAÇÃO E ILUMINAÇÃO EXTERNA | UN | 1 | 6.24 | 6.24 | 6.24 | 6.24 | 8 | 8
Composição Auxiliar | 88247 | SINAPI | AUXILIAR DE ELETRICISTA COM ENCARGOS COMPLEMENTARES | SEDI - SERVIÇOS DIVERSOS | H | 0.137 | 16.92 | 2.31 | 16.92 | 2.31 | 21.68 | 2.97
Composição Auxiliar | 88264 | SINAPI | ELETRICISTA COM ENCARGOS COMPLEMENTARES | SEDI - SERVIÇOS DIVERSOS | H | 0.137 | 23.53 | 3.22 | 23.53 | 3.22 | 30.15 | 4.13
Insumo | 00001891 | SINAPI | LUVA EM PVC RIGIDO ROSCAVEL, DE 3/4", PARA ELETRODUTO | Material | UN | 1 | 0.7 | 0.7 | 0.7 | 0.7 | 0.9 | 0.9
[10 empty] | 4.19 | MO com LS => | 5.38
[6 empty] | Valor com BDI => |  | 7.64 | 0 | 7.64 | 0 | 9.79
[10 empty] | 802.31 | Preço Total => | 1027.95
[9 empty] | 0 | 0 | 0 | 0
14.3.23 | Código | Banco | Descrição | Tipo | Und | Quant. | Valor Unit | Total
Composição | 13613 | ORSE | Eletroduto de aço galvanizado, classe leve, dn 20 mm (3/4"), aparente, instalada em teto - fornecimento e instalaçâo | Interligações até Quadro Geral - Eletrodutos e Conexões | m | 1 | 15.88 | 15.88 | 15.88 | 15.88 | 20.35 | 20.35
| Código | Banco | Descrição | Tipo | Und | Quant. | Valor Unit | Total
Composição | 10549 | ORSE | Encargos Complementares - Servente | Provisórios | h | 0.0824 | 2.95 | 0.24 | 2.95 | 0.24 | 3,79 | 0,31
Composição | 91170 | SINAPI | FIXAÇÃO DE TUBOS HORIZONTAIS DE PVC ÁGUA, PVC ESGOTO, PVC ÁGUA PLUVIAL, CPVC, PPR, COBRE OU AÇO, DIÂMETROS MENORES OU IGUAIS A 40 MM, COM ABRAÇADEIRA METÁLICA RÍGIDA TIPO U PERFIL 1 1/4", FIXADA EM PERFILADO EM LAJE. AF_09/2023_PS | INHI - INSTALAÇÕES HIDROS SANITÁRIAS | M | 1 | 8.58 | 8.58 | 8.58 | 8.58 | 11,00 | 11,00
Composição | 10552 | ORSE | Encargos Complementares - Eletricista | Provisórios | h | 0.0824 | 2.84 | 0.23 | 2.84 | 0.23 | 3,65 | 0,30
Insumo | 00002436/SINAPI | ORSE | Eletricista (horista) | Mão de Obra | h | 0.0824 | 14.93 | 1.22 | 14.93 | 1.22 | 19,13 | 1,57
Insumo | 00006111/SINAPI | ORSE | Servente de obras (horista) | Mão de Obra | h | 0.0824 | 10.65 | 0.87 | 10.65 | 0.87 | 13,65 | 1,12
Insumo | 00021128/SINAPI | ORSE | Eletroduto em aco galvanizado eletrolitico, leve, diametro 3/4", parede de 0,90 mm | Material | m | 1.05 | 4.56 | 4.79 | 4.56 | 4.79 | 5,85 | 6,14
Detalhamento de Cálculo ORSE | [8 empty] | 0 | 0 | 0 | 0
| Código | Banco | Descrição | Tipo | Und | Quant. | Valor Unit | Total
Insumo | 10579 | ORSE | Chave de fenda chata 30 cm | Material | un | 1.648e-05 | 20.98 | 0 | 20.98 | 0 | 26,89 | 0,00
Insumo | 10788 | ORSE | Pá quadrada | Material | un | 1.648e-05 | 28.8 | 0 | 28.8 | 0 | 36,90 | 0,00
Insumo | 37373 | SINAPI | SEGURO - HORISTA (COLETADO CAIXA - ENCARGOS COMPLEMENTARES) | Taxas | H | 0.2594 | 0.03 | 0 | 0.03 | 0 | 0,04 | 0,01
Insumo | 2696 | SINAPI | ENCANADOR OU BOMBEIRO HIDRAULICO (HORISTA) | Mão de Obra | H | 0.21578 | 17.88 | 3.85 | 17.88 | 3.85 | 22,92 | 4,94
Insumo | 43485 | SINAPI | EPI - FAMILIA ENCANADOR - HORISTA (ENCARGOS COMPLEMENTARES - COLETADO CAIXA) | Equipamento | H | 0.2594 | 0.82 | 0.21 | 0.82 | 0.21 | 1,06 | 0,27
Insumo | 11241 | ORSE | Alicate volt-amperimetro | Material | un | 1.648e-05 | 127.22 | 0 | 127.22 | 0 | 163,00 | 0,00
Insumo | 158 | ORSE | Almoço (Participação do empregador) | Material | un | 0.016777 | 10.92 | 0.17 | 10.92 | 0.17 | 14,00 | 0,23
Insumo | 4729 | ORSE | Marreta 1 kg com cabo | Material | un | 8.24e-06 | 24.58 | 0 | 24.58 | 0 | 31,50 | 0,00
Insumo | 00012895/SINAPI | ORSE | Capacete de seguranca aba frontal com suspensao de polietileno, sem jugular (classe b) | Material | un | 9.888e-05 | 10.53 | 0 | 10.53 | 0 | 13,50 | 0,00
Insumo | 10596 | ORSE | Protetor auricular | Material | un | 0.0007416 | 3.82 | 0 | 3.82 | 0 | 4,90 | 0,00
Insumo | 37371 | SINAPI | TRANSPORTE - HORISTA (COLETADO CAIXA - ENCARGOS COMPLEMENTARES) | Serviços | H | 0.2594 | 0.46 | 0.11 | 0.46 | 0.11 | 0,60 | 0,15
Insumo | 11242 | ORSE | Chave inglesa 12" | Material | un | 8.24e-06 | 26.53 | 0 | 26.53 | 0 | 34,00 | 0,00
Insumo | 43461 | SINAPI | FERRAMENTAS - FAMILIA ENCANADOR - HORISTA (ENCARGOS COMPLEMENTARES - COLETADO CAIXA) | Equipamento | H | 0.2594 | 0.24 | 0.06 | 0.24 | 0.06 | 0,31 | 0,08
Insumo | 37370 | SINAPI | ALIMENTACAO - HORISTA (COLETADO CAIXA - ENCARGOS COMPLEMENTARES) | Material | H | 0.2594 | 1.73 | 0.44 | 1.73 | 0.44 | 2,22 | 0,57
Insumo | 246 | SINAPI | AUXILIAR DE ENCANADOR OU BOMBEIRO HIDRAULICO (HORISTA) | Mão de Obra | H | 0.048994 | 11.55 | 0.56 | 11.55 | 0.56 | 14,80 | 0,72
Insumo | 00021128/SINAPI | ORSE | Eletroduto em aco galvanizado eletrolitico, leve, diametro 3/4", parede de 0,90 mm | Material | m | 1.05 | 4.56 | 4.79 | 4.56 | 4.79 | 5,85 | 6,14
Insumo | 392 | SINAPI | ABRACADEIRA EM ACO PARA AMARRACAO DE ELETRODUTOS, TIPO D, COM 1/2" E PARAFUSO DE FIXACAO | Material | UN | 1.7857 | 1.7 | 3.03 | 1.7 | 3.03 | 2,18 | 3,89
Insumo | 00002711/SINAPI | ORSE | Carrinho de mao de aco capacidade 50 a 60 l, pneu com camara | Material | un | 1.648e-05 | 140.49 | 0 | 140.49 | 0 | 180,00 | 0,00
Insumo | 00006111/SINAPI | ORSE | Servente de obras (horista) | Mão de Obra | h | 0.0824 | 10.65 | 0.87 | 10.65 | 0.87 | 13,65 | 1,12
Insumo | 10362 | ORSE | Seguro de vida e acidente em grupo | Serviços | un | 0.0007416 | 9.78 | 0 | 9.78 | 0 | 12,54 | 0,00
Insumo | 11240 | ORSE | Alicate com isolamento | Material | un | 1.648e-05 | 37.22 | 0 | 37.22 | 0 | 47,69 | 0,00
Insumo | 941 | ORSE | Fardamento com mangas curta | Material | un | 0.0002472 | 148.56 | 0.03 | 148.56 | 0.03 | 190,35 | 0,04
Insumo | 10761 | ORSE | Refeição - café da manhã ( café com leite e dois pães com manteiga) | Serviços | un | 0.016777 | 3.9 | 0.06 | 3.9 | 0.06 | 5,00 | 0,08
Insumo | 10492 | ORSE | Cesta Básica | Material | un | 0.0007416 | 148.29 | 0.1 | 148.29 | 0.1 | 190,00 | 0,14
Insumo | 1651 | ORSE | Óculos branco proteção | Material | pr | 0.00013184 | 4.95 | 0 | 4.95 | 0 | 6,35 | 0,00
Insumo | 4728 | ORSE | Talhadeira chata 10" | Material | un | 2.472e-05 | 14.5 | 0 | 14.5 | 0 | 18,58 | 0,00
Insumo | 00012892/SINAPI | ORSE | Luva raspa de couro, cano curto (punho *7* cm) | Material | par | 0.00037904 | 9.48 | 0 | 9.48 | 0 | 12,15 | 0,00
Insumo | 10599 | ORSE | Protetor solar fps 30 com 120ml | Material | un | 0.00029664 | 14.04 | 0 | 14.04 | 0 | 18,00 | 0,00
Insumo | 00002436/SINAPI | ORSE | Eletricista (horista) | Mão de Obra | h | 0.0824 | 14.93 | 1.22 | 14.93 | 1.22 | 19,13 | 1,57
Insumo | 00012894/SINAPI | ORSE | Capa para chuva em pvc com forro de poliester, com capuz (amarela ou azul) | Material | un | 3.296e-05 | 13.69 | 0 | 13.69 | 0 | 17,55 | 0,00
Insumo | 37372 | SINAPI | EXAMES - HORISTA (COLETADO CAIXA - ENCARGOS COMPLEMENTARES) | Material | H | 0.2594 | 1.04 | 0.26 | 1.04 | 0.26 | 1,34 | 0,34
Insumo | 10517 | ORSE | Exames admissionais/demissionais (checkup) | Serviços | cj | 6.592e-05 | 234.15 | 0 | 234.15 | 0 | 300,00 | 0,01
Insumo | 00012893/SINAPI | ORSE | Bota de seguranca com biqueira de aco e colarinho acolchoado | Material | par | 0.0001236 | 50.57 | 0 | 50.57 | 0 | 64,80 | 0,00
Insumo | 2378 | ORSE | Vale transporte | Material | un | 0.013143 | 3.51 | 0.03 | 3.51 | 0.03 | 4,50 | 0,05
[10 empty] | 6.51 | MO com LS => | 8.35
[6 empty] | Valor com BDI => |  | 19.45 | 0 | 19.45 | 0 | 24.92
[10 empty] | 892.75 | Preço Total => | 1143.82
[9 empty] | 0 | 0 | 0 | 0
14.3.24 | Código | Banco | Descrição | Tipo | Und | Quant. | Valor Unit | Total
Composição | 380 | ORSE | Condulete em alumínio tipo "x" de 3/4" | Interligações até Quadro Geral - Eletrodutos e Conexões | un | 1 | 26.64 | 26.64 | 26.64 | 26.64 | 34.14 | 34.14
| Código | Banco | Descrição | Tipo | Und | Quant. | Valor Unit | Total
Insumo | 00002436/SINAPI | ORSE | Eletricista (horista) | Mão de Obra | h | 0.3 | 14.93 | 4.47 | 14.93 | 4.47 | 19,13 | 5,73
Composição | 10549 | ORSE | Encargos Complementares - Servente | Provisórios | h | 0.3 | 2.95 | 0.88 | 2.95 | 0.88 | 3,79 | 1,13
Composição | 10552 | ORSE | Encargos Complementares - Eletricista | Provisórios | h | 0.3 | 2.84 | 0.85 | 2.84 | 0.85 | 3,65 | 1,09
Insumo | 00006111/SINAPI | ORSE | Servente de obras (horista) | Mão de Obra | h | 0.3 | 10.65 | 3.19 | 10.65 | 3.19 | 13,65 | 4,09
Insumo | 00002580/SINAPI | ORSE | Condulete de aluminio tipo x, para eletroduto roscavel de 3/4", com tampa cega | Material | un | 1 | 17.26 | 17.26 | 17.26 | 17.26 | 22,12 | 22,12
Detalhamento de Cálculo ORSE | [8 empty] | 0 | 0 | 0 | 0
| Código | Banco | Descrição | Tipo | Und | Quant. | Valor Unit | Total
Insumo | 00012895/SINAPI | ORSE | Capacete de seguranca aba frontal com suspensao de polietileno, sem jugular (classe b) | Material | un | 0.00036 | 10.53 | 0 | 10.53 | 0 | 13,50 | 0,00
Insumo | 2378 | ORSE | Vale transporte | Material | un | 0.04785 | 3.51 | 0.16 | 3.51 | 0.16 | 4,50 | 0,21
Insumo | 11241 | ORSE | Alicate volt-amperimetro | Material | un | 6e-05 | 127.22 | 0 | 127.22 | 0 | 163,00 | 0,00
Insumo | 00002580/SINAPI | ORSE | Condulete de aluminio tipo x, para eletroduto roscavel de 3/4", com tampa cega | Material | un | 1 | 17.26 | 17.26 | 17.26 | 17.26 | 22,12 | 22,12
Insumo | 10761 | ORSE | Refeição - café da manhã ( café com leite e dois pães com manteiga) | Serviços | un | 0.06108 | 3.9 | 0.23 | 3.9 | 0.23 | 5,00 | 0,30
Insumo | 11240 | ORSE | Alicate com isolamento | Material | un | 6e-05 | 37.22 | 0 | 37.22 | 0 | 47,69 | 0,00
Insumo | 00012893/SINAPI | ORSE | Bota de seguranca com biqueira de aco e colarinho acolchoado | Material | par | 0.00045 | 50.57 | 0.01 | 50.57 | 0.01 | 64,80 | 0,02
Insumo | 941 | ORSE | Fardamento com mangas curta | Material | un | 0.0009 | 148.56 | 0.13 | 148.56 | 0.13 | 190,35 | 0,17
Insumo | 10517 | ORSE | Exames admissionais/demissionais (checkup) | Serviços | cj | 0.00024 | 234.15 | 0.05 | 234.15 | 0.05 | 300,00 | 0,07
Insumo | 1651 | ORSE | Óculos branco proteção | Material | pr | 0.00048 | 4.95 | 0 | 4.95 | 0 | 6,35 | 0,00
Insumo | 10362 | ORSE | Seguro de vida e acidente em grupo | Serviços | un | 0.0027 | 9.78 | 0.02 | 9.78 | 0.02 | 12,54 | 0,03
Insumo | 10788 | ORSE | Pá quadrada | Material | un | 6e-05 | 28.8 | 0 | 28.8 | 0 | 36,90 | 0,00
Insumo | 00002436/SINAPI | ORSE | Eletricista (horista) | Mão de Obra | h | 0.3 | 14.93 | 4.47 | 14.93 | 4.47 | 19,13 | 5,73
Insumo | 11242 | ORSE | Chave inglesa 12" | Material | un | 3e-05 | 26.53 | 0 | 26.53 | 0 | 34,00 | 0,00
Insumo | 10596 | ORSE | Protetor auricular | Material | un | 0.0027 | 3.82 | 0 | 3.82 | 0 | 4,90 | 0,01
Insumo | 10579 | ORSE | Chave de fenda chata 30 cm | Material | un | 6e-05 | 20.98 | 0 | 20.98 | 0 | 26,89 | 0,00
Insumo | 00006111/SINAPI | ORSE | Servente de obras (horista) | Mão de Obra | h | 0.3 | 10.65 | 3.19 | 10.65 | 3.19 | 13,65 | 4,09
Insumo | 4729 | ORSE | Marreta 1 kg com cabo | Material | un | 3e-05 | 24.58 | 0 | 24.58 | 0 | 31,50 | 0,00
Insumo | 4728 | ORSE | Talhadeira chata 10" | Material | un | 9e-05 | 14.5 | 0 | 14.5 | 0 | 18,58 | 0,00
Insumo | 00002711/SINAPI | ORSE | Carrinho de mao de aco capacidade 50 a 60 l, pneu com camara | Material | un | 6e-05 | 140.49 | 0 | 140.49 | 0 | 180,00 | 0,01
Insumo | 00012892/SINAPI | ORSE | Luva raspa de couro, cano curto (punho *7* cm) | Material | par | 0.00138 | 9.48 | 0 | 9.48 | 0 | 12,15 | 0,01
Insumo | 00012894/SINAPI | ORSE | Capa para chuva em pvc com forro de poliester, com capuz (amarela ou azul) | Material | un | 0.00012 | 13.69 | 0 | 13.69 | 0 | 17,55 | 0,00
Insumo | 10492 | ORSE | Cesta Básica | Material | un | 0.0027 | 148.29 | 0.39 | 148.29 | 0.39 | 190,00 | 0,51
Insumo | 158 | ORSE | Almoço (Participação do empregador) | Material | un | 0.06108 | 10.92 | 0.66 | 10.92 | 0.66 | 14,00 | 0,85
Insumo | 10599 | ORSE | Protetor solar fps 30 com 120ml | Material | un | 0.00108 | 14.04 | 0 | 14.04 | 0 | 18,00 | 0,01
[10 empty] | 7.66 | MO com LS => | 9.82
[6 empty] | Valor com BDI => |  | 32.63 | 0 | 32.63 | 0 | 41.81
[10 empty] | 620.02 | Preço Total => | 794.39
[9 empty] | 0 | 0 | 0 | 0
14.3.25 | Código | Banco | Descrição | Tipo | Und | Quant. | Valor Unit | Total
Composição | 13610 | ORSE | Eletroduto de aço galvanizado, classe leve, dn 25 mm (1"), aparente, instalada em parede - fornecimento e instalaçâo. Rev 01_06/2024 | Interligações até Quadro Geral - Eletrodutos e Conexões | m | 1 | 36.27 | 36.27 | 36.27 | 36.27 | 46.48 | 46.48
| Código | Banco | Descrição | Tipo | Und | Quant. | Valor Unit | Total
Insumo | 14448 | ORSE | Eletroduto de aço galvanizado, classe leve, dn 25 mm (1") | Material | m | 1.05 | 25.75 | 27.04 | 25.75 | 27.04 | 33,00 | 34,65
Insumo | 00002436/SINAPI | ORSE | Eletricista (horista) | Mão de Obra | h | 0.1944 | 14.93 | 2.89 | 14.93 | 2.89 | 19,13 | 3,71
Composição | 91173 | SINAPI | FIXAÇÃO DE TUBOS VERTICAIS DE PVC ÁGUA, PVC ESGOTO, PVC ÁGUA PLUVIAL, CPVC, PPR, COBRE OU AÇO, DIÂMETROS MENORES OU IGUAIS A 40 MM, COM ABRAÇADEIRA METÁLICA RÍGIDA TIPO U PERFIL 1 1/4", FIXADA EM PERFILADO EM PAREDE. AF_09/2023_PS | INHI - INSTALAÇÕES HIDROS SANITÁRIAS | M | 1 | 3.19 | 3.19 | 3.19 | 3.19 | 4,09 | 4,09
Composição | 10552 | ORSE | Encargos Complementares - Eletricista | Provisórios | h | 0.1944 | 2.84 | 0.54 | 2.84 | 0.54 | 3,65 | 0,70
Insumo | 00006111/SINAPI | ORSE | Servente de obras (horista) | Mão de Obra | h | 0.1944 | 10.65 | 2.06 | 10.65 | 2.06 | 13,65 | 2,65
Composição | 10549 | ORSE | Encargos Complementares - Servente | Provisórios | h | 0.1944 | 2.95 | 0.56 | 2.95 | 0.56 | 3,79 | 0,73
Detalhamento de Cálculo ORSE | [8 empty] | 0 | 0 | 0 | 0
| Código | Banco | Descrição | Tipo | Und | Quant. | Valor Unit | Total
Insumo | 2378 | ORSE | Vale transporte | Material | un | 0.031007 | 3.51 | 0.1 | 3.51 | 0.1 | 4,50 | 0,13
Insumo | 10596 | ORSE | Protetor auricular | Material | un | 0.0017496 | 3.82 | 0 | 3.82 | 0 | 4,90 | 0,00
Insumo | 14448 | ORSE | Eletroduto de aço galvanizado, classe leve, dn 25 mm (1") | Material | m | 1.05 | 25.75 | 27.04 | 25.75 | 27.04 | 33,00 | 34,65
Insumo | 00002436/SINAPI | ORSE | Eletricista (horista) | Mão de Obra | h | 0.1944 | 14.93 | 2.89 | 14.93 | 2.89 | 19,13 | 3,71
Insumo | 158 | ORSE | Almoço (Participação do empregador) | Material | un | 0.03958 | 10.92 | 0.42 | 10.92 | 0.42 | 14,00 | 0,55
Insumo | 10788 | ORSE | Pá quadrada | Material | un | 3.888e-05 | 28.8 | 0 | 28.8 | 0 | 36,90 | 0,00
Insumo | 11241 | ORSE | Alicate volt-amperimetro | Material | un | 3.888e-05 | 127.22 | 0 | 127.22 | 0 | 163,00 | 0,00
Insumo | 10579 | ORSE | Chave de fenda chata 30 cm | Material | un | 3.888e-05 | 20.98 | 0 | 20.98 | 0 | 26,89 | 0,00
Insumo | 4729 | ORSE | Marreta 1 kg com cabo | Material | un | 1.944e-05 | 24.58 | 0 | 24.58 | 0 | 31,50 | 0,00
Insumo | 37373 | SINAPI | SEGURO - HORISTA (COLETADO CAIXA - ENCARGOS COMPLEMENTARES) | Taxas | H | 0.0968 | 0.03 | 0 | 0.03 | 0 | 0,04 | 0,00
Insumo | 43461 | SINAPI | FERRAMENTAS - FAMILIA ENCANADOR - HORISTA (ENCARGOS COMPLEMENTARES - COLETADO CAIXA) | Equipamento | H | 0.0968 | 0.24 | 0.02 | 0.24 | 0.02 | 0,31 | 0,03
Insumo | 2696 | SINAPI | ENCANADOR OU BOMBEIRO HIDRAULICO (HORISTA) | Mão de Obra | H | 0.080533 | 17.88 | 1.43 | 17.88 | 1.43 | 22,92 | 1,84
Insumo | 11242 | ORSE | Chave inglesa 12" | Material | un | 1.944e-05 | 26.53 | 0 | 26.53 | 0 | 34,00 | 0,00
Insumo | 00002711/SINAPI | ORSE | Carrinho de mao de aco capacidade 50 a 60 l, pneu com camara | Material | un | 3.888e-05 | 140.49 | 0 | 140.49 | 0 | 180,00 | 0,00
Insumo | 37372 | SINAPI | EXAMES - HORISTA (COLETADO CAIXA - ENCARGOS COMPLEMENTARES) | Material | H | 0.0968 | 1.04 | 0.09 | 1.04 | 0.09 | 1,34 | 0,12
Insumo | 37371 | SINAPI | TRANSPORTE - HORISTA (COLETADO CAIXA - ENCARGOS COMPLEMENTARES) | Serviços | H | 0.0968 | 0.46 | 0.03 | 0.46 | 0.03 | 0,60 | 0,05
Insumo | 11240 | ORSE | Alicate com isolamento | Material | un | 3.888e-05 | 37.22 | 0 | 37.22 | 0 | 47,69 | 0,00
Insumo | 37370 | SINAPI | ALIMENTACAO - HORISTA (COLETADO CAIXA - ENCARGOS COMPLEMENTARES) | Material | H | 0.0968 | 1.73 | 0.16 | 1.73 | 0.16 | 2,22 | 0,21
Insumo | 00006111/SINAPI | ORSE | Servente de obras (horista) | Mão de Obra | h | 0.1944 | 10.65 | 2.06 | 10.65 | 2.06 | 13,65 | 2,65
Insumo | 00012894/SINAPI | ORSE | Capa para chuva em pvc com forro de poliester, com capuz (amarela ou azul) | Material | un | 7.776e-05 | 13.69 | 0 | 13.69 | 0 | 17,55 | 0,00
Insumo | 10492 | ORSE | Cesta Básica | Material | un | 0.0017496 | 148.29 | 0.25 | 148.29 | 0.25 | 190,00 | 0,33
Insumo | 43485 | SINAPI | EPI - FAMILIA ENCANADOR - HORISTA (ENCARGOS COMPLEMENTARES - COLETADO CAIXA) | Equipamento | H | 0.0968 | 0.82 | 0.07 | 0.82 | 0.07 | 1,06 | 0,10
Insumo | 246 | SINAPI | AUXILIAR DE ENCANADOR OU BOMBEIRO HIDRAULICO (HORISTA) | Mão de Obra | H | 0.018271 | 11.55 | 0.21 | 11.55 | 0.21 | 14,80 | 0,27
Insumo | 00012893/SINAPI | ORSE | Bota de seguranca com biqueira de aco e colarinho acolchoado | Material | par | 0.0002916 | 50.57 | 0 | 50.57 | 0 | 64,80 | 0,01
Insumo | 10761 | ORSE | Refeição - café da manhã ( café com leite e dois pães com manteiga) | Serviços | un | 0.03958 | 3.9 | 0.14 | 3.9 | 0.14 | 5,00 | 0,19
Insumo | 10517 | ORSE | Exames admissionais/demissionais (checkup) | Serviços | cj | 0.00015552 | 234.15 | 0.03 | 234.15 | 0.03 | 300,00 | 0,04
Insumo | 10599 | ORSE | Protetor solar fps 30 com 120ml | Material | un | 0.00069984 | 14.04 | 0 | 14.04 | 0 | 18,00 | 0,01
Insumo | 1651 | ORSE | Óculos branco proteção | Material | pr | 0.00031104 | 4.95 | 0 | 4.95 | 0 | 6,35 | 0,00
Insumo | 00012895/SINAPI | ORSE | Capacete de seguranca aba frontal com suspensao de polietileno, sem jugular (classe b) | Material | un | 0.00023328 | 10.53 | 0 | 10.53 | 0 | 13,50 | 0,00
Insumo | 941 | ORSE | Fardamento com mangas curta | Material | un | 0.0005832 | 148.56 | 0.08 | 148.56 | 0.08 | 190,35 | 0,11
Insumo | 392 | SINAPI | ABRACADEIRA EM ACO PARA AMARRACAO DE ELETRODUTOS, TIPO D, COM 1/2" E PARAFUSO DE FIXACAO | Material | UN | 0.6667 | 1.7 | 1.13 | 1.7 | 1.13 | 2,18 | 1,45
Insumo | 00012892/SINAPI | ORSE | Luva raspa de couro, cano curto (punho *7* cm) | Material | par | 0.00089424 | 9.48 | 0 | 9.48 | 0 | 12,15 | 0,01
Insumo | 10362 | ORSE | Seguro de vida e acidente em grupo | Serviços | un | 0.0017496 | 9.78 | 0.01 | 9.78 | 0.01 | 12,54 | 0,02
Insumo | 4728 | ORSE | Talhadeira chata 10" | Material | un | 5.832e-05 | 14.5 | 0 | 14.5 | 0 | 18,58 | 0,00
[10 empty] | 6.61 | MO com LS => | 8.47
[6 empty] | Valor com BDI => |  | 44.42 | 0 | 44.42 | 0 | 56.92
[10 empty] | 826.32 | Preço Total => | 1058.71
[9 empty] | 0 | 0 | 0 | 0
14.3.26 | Código | Banco | Descrição | Tipo | Und | Quant. | Valor Unit | Total
Composição | 10793 | ORSE | Caixa de passagem pvc, 4" x 2", embutir, p/eletroduto - Rev 01 | Pontos de Suprimento de Lógica | un | 1 | 10.6 | 10.6 | 10.6 | 10.6 | 13.59 | 13.59
| Código | Banco | Descrição | Tipo | Und | Quant. | Valor Unit | Total
Insumo | 00002436/SINAPI | ORSE | Eletricista (horista) | Mão de Obra | h | 0.3 | 14.93 | 4.47 | 14.93 | 4.47 | 19,13 | 5,73
Composição | 10549 | ORSE | Encargos Complementares - Servente | Provisórios | h | 0.3 | 2.95 | 0.88 | 2.95 | 0.88 | 3,79 | 1,13
Insumo | 00006111/SINAPI | ORSE | Servente de obras (horista) | Mão de Obra | h | 0.3 | 10.65 | 3.19 | 10.65 | 3.19 | 13,65 | 4,09
Composição | 10552 | ORSE | Encargos Complementares - Eletricista | Provisórios | h | 0.3 | 2.84 | 0.85 | 2.84 | 0.85 | 3,65 | 1,09
Insumo | 00001872/SINAPI | ORSE | Caixa de passagem, em pvc, de 4" x 2", para eletroduto flexivel corrugado | Material | un | 1 | 1.22 | 1.22 | 1.22 | 1.22 | 1,57 | 1,57
Detalhamento de Cálculo ORSE | [8 empty] | 0 | 0 | 0 | 0
| Código | Banco | Descrição | Tipo | Und | Quant. | Valor Unit | Total
Insumo | 1651 | ORSE | Óculos branco proteção | Material | pr | 0.00048 | 4.95 | 0 | 4.95 | 0 | 6,35 | 0,00
Insumo | 00002436/SINAPI | ORSE | Eletricista (horista) | Mão de Obra | h | 0.3 | 14.93 | 4.47 | 14.93 | 4.47 | 19,13 | 5,73
Insumo | 00006111/SINAPI | ORSE | Servente de obras (horista) | Mão de Obra | h | 0.3 | 10.65 | 3.19 | 10.65 | 3.19 | 13,65 | 4,09
Insumo | 2378 | ORSE | Vale transporte | Material | un | 0.04785 | 3.51 | 0.16 | 3.51 | 0.16 | 4,50 | 0,21
Insumo | 00012895/SINAPI | ORSE | Capacete de seguranca aba frontal com suspensao de polietileno, sem jugular (classe b) | Material | un | 0.00036 | 10.53 | 0 | 10.53 | 0 | 13,50 | 0,00
Insumo | 158 | ORSE | Almoço (Participação do empregador) | Material | un | 0.06108 | 10.92 | 0.66 | 10.92 | 0.66 | 14,00 | 0,85
Insumo | 00012892/SINAPI | ORSE | Luva raspa de couro, cano curto (punho *7* cm) | Material | par | 0.00138 | 9.48 | 0 | 9.48 | 0 | 12,15 | 0,01
Insumo | 11240 | ORSE | Alicate com isolamento | Material | un | 6e-05 | 37.22 | 0 | 37.22 | 0 | 47,69 | 0,00
Insumo | 00001872/SINAPI | ORSE | Caixa de passagem, em pvc, de 4" x 2", para eletroduto flexivel corrugado | Material | un | 1 | 1.22 | 1.22 | 1.22 | 1.22 | 1,57 | 1,57
Insumo | 10596 | ORSE | Protetor auricular | Material | un | 0.0027 | 3.82 | 0 | 3.82 | 0 | 4,90 | 0,01
Insumo | 11242 | ORSE | Chave inglesa 12" | Material | un | 3e-05 | 26.53 | 0 | 26.53 | 0 | 34,00 | 0,00
Insumo | 00002711/SINAPI | ORSE | Carrinho de mao de aco capacidade 50 a 60 l, pneu com camara | Material | un | 6e-05 | 140.49 | 0 | 140.49 | 0 | 180,00 | 0,01
Insumo | 10788 | ORSE | Pá quadrada | Material | un | 6e-05 | 28.8 | 0 | 28.8 | 0 | 36,90 | 0,00
Insumo | 00012893/SINAPI | ORSE | Bota de seguranca com biqueira de aco e colarinho acolchoado | Material | par | 0.00045 | 50.57 | 0.01 | 50.57 | 0.01 | 64,80 | 0,02
Insumo | 11241 | ORSE | Alicate volt-amperimetro | Material | un | 6e-05 | 127.22 | 0 | 127.22 | 0 | 163,00 | 0,00
Insumo | 10761 | ORSE | Refeição - café da manhã ( café com leite e dois pães com manteiga) | Serviços | un | 0.06108 | 3.9 | 0.23 | 3.9 | 0.23 | 5,00 | 0,30
Insumo | 4729 | ORSE | Marreta 1 kg com cabo | Material | un | 3e-05 | 24.58 | 0 | 24.58 | 0 | 31,50 | 0,00
Insumo | 00012894/SINAPI | ORSE | Capa para chuva em pvc com forro de poliester, com capuz (amarela ou azul) | Material | un | 0.00012 | 13.69 | 0 | 13.69 | 0 | 17,55 | 0,00
Insumo | 10492 | ORSE | Cesta Básica | Material | un | 0.0027 | 148.29 | 0.39 | 148.29 | 0.39 | 190,00 | 0,51
Insumo | 10579 | ORSE | Chave de fenda chata 30 cm | Material | un | 6e-05 | 20.98 | 0 | 20.98 | 0 | 26,89 | 0,00
Insumo | 941 | ORSE | Fardamento com mangas curta | Material | un | 0.0009 | 148.56 | 0.13 | 148.56 | 0.13 | 190,35 | 0,17
Insumo | 10517 | ORSE | Exames admissionais/demissionais (checkup) | Serviços | cj | 0.00024 | 234.15 | 0.05 | 234.15 | 0.05 | 300,00 | 0,07
Insumo | 10362 | ORSE | Seguro de vida e acidente em grupo | Serviços | un | 0.0027 | 9.78 | 0.02 | 9.78 | 0.02 | 12,54 | 0,03
Insumo | 10599 | ORSE | Protetor solar fps 30 com 120ml | Material | un | 0.00108 | 14.04 | 0 | 14.04 | 0 | 18,00 | 0,01
Insumo | 4728 | ORSE | Talhadeira chata 10" | Material | un | 9e-05 | 14.5 | 0 | 14.5 | 0 | 18,58 | 0,00
[10 empty] | 7.66 | MO com LS => | 9.82
[6 empty] | Valor com BDI => |  | 12.98 | 0 | 12.98 | 0 | 16.64
[10 empty] | 1987.09 | Preço Total => | 2545.92
[9 empty] | 0 | 0 | 0 | 0
14.3.27 | Código | Banco | Descrição | Tipo | Und | Quant. | Valor Unit | Total
Composição | 91170 | SINAPI | FIXAÇÃO DE TUBOS HORIZONTAIS DE PVC ÁGUA, PVC ESGOTO, PVC ÁGUA PLUVIAL, CPVC, PPR, COBRE OU AÇO, DIÂMETROS MENORES OU IGUAIS A 40 MM, COM ABRAÇADEIRA METÁLICA RÍGIDA TIPO U PERFIL 1 1/4", FIXADA EM PERFILADO EM LAJE. AF_09/2023_PS | INHI - INSTALAÇÕES HIDROS SANITÁRIAS | M | 1 | 8.58 | 8.58 | 8.58 | 8.58 | 11 | 11
Composição Auxiliar | 88248 | SINAPI | AUXILIAR DE ENCANADOR OU BOMBEIRO HIDRÁULICO COM ENCARGOS COMPLEMENTARES | SEDI - SERVIÇOS DIVERSOS | H | 0.048 | 16.13 | 0.77 | 16.13 | 0.77 | 20.67 | 0.99
Composição Auxiliar | 88267 | SINAPI | ENCANADOR OU BOMBEIRO HIDRÁULICO COM ENCARGOS COMPLEMENTARES | SEDI - SERVIÇOS DIVERSOS | H | 0.2114 | 22.6 | 4.77 | 22.6 | 4.77 | 28.96 | 6.12
Insumo | 00000392 | SINAPI | ABRACADEIRA EM ACO PARA AMARRACAO DE ELETRODUTOS, TIPO D, COM 1/2" E PARAFUSO DE FIXACAO | Material | UN | 1.7857 | 1.7 | 3.03 | 1.7 | 3.03 | 2.18 | 3.89
[10 empty] | 4.41 | MO com LS => | 5.66
[6 empty] | Valor com BDI => |  | 10.51 | 0 | 10.51 | 0 | 13.47
[10 empty] | 2297.15 | Preço Total => | 2943.19
[9 empty] | 0 | 0 | 0 | 0
14.3.28 | Código | Banco | Descrição | Tipo | Und | Quant. | Valor Unit | Total
Composição | 91936 | SINAPI | CAIXA OCTOGONAL 4" X 4", PVC, INSTALADA EM LAJE - FORNECIMENTO E INSTALAÇÃO. AF_03/2023 | INEL - INSTALAÇÃO ELÉTRICA/ELETRIFICAÇÃO E ILUMINAÇÃO EXTERNA | UN | 1 | 12.6 | 12.6 | 12.6 | 12.6 | 16.15 | 16.15
Composição Auxiliar | 88264 | SINAPI | ELETRICISTA COM ENCARGOS COMPLEMENTARES | SEDI - SERVIÇOS DIVERSOS | H | 0.222 | 23.53 | 5.22 | 23.53 | 5.22 | 30.15 | 6.69
Composição Auxiliar | 88247 | SINAPI | AUXILIAR DE ELETRICISTA COM ENCARGOS COMPLEMENTARES | SEDI - SERVIÇOS DIVERSOS | H | 0.222 | 16.92 | 3.75 | 16.92 | 3.75 | 21.68 | 4.81
Insumo | 00012001 | SINAPI | CAIXA OCTOGONAL DE FUNDO MOVEL, EM PVC, DE 4" X 4", PARA ELETRODUTO FLEXIVEL CORRUGADO | Material | UN | 1 | 3.62 | 3.62 | 3.62 | 3.62 | 4.65 | 4.65
[10 empty] | 6.8 | MO com LS => | 8.72
[6 empty] | Valor com BDI => |  | 15.43 | 0 | 15.43 | 0 | 19.77
[10 empty] | 2515.16 | Preço Total => | 3222.51
[9 empty] | 0 | 0 | 0 | 0
14.3.29 | Código | Banco | Descrição | Tipo | Und | Quant. | Valor Unit | Total
Composição | 97668 | SINAPI | ELETRODUTO FLEXÍVEL CORRUGADO, PEAD, DN 63 (2"), PARA REDE ENTERRADA DE DISTRIBUIÇÃO DE ENERGIA ELÉTRICA - FORNECIMENTO E INSTALAÇÃO. AF_12/2021 | INEL - INSTALAÇÃO ELÉTRICA/ELETRIFICAÇÃO E ILUMINAÇÃO EXTERNA | M | 1 | 10.93 | 10.93 | 10.93 | 10.93 | 14.01 | 14.01
Composição Auxiliar | 88247 | SINAPI | AUXILIAR DE ELETRICISTA COM ENCARGOS COMPLEMENTARES | SEDI - SERVIÇOS DIVERSOS | H | 0.0945 | 16.92 | 1.59 | 16.92 | 1.59 | 21.68 | 2.04
Composição Auxiliar | 88264 | SINAPI | ELETRICISTA COM ENCARGOS COMPLEMENTARES | SEDI - SERVIÇOS DIVERSOS | H | 0.0945 | 23.53 | 2.21 | 23.53 | 2.21 | 30.15 | 2.84
Insumo | 00002446 | SINAPI | ELETRODUTO/DUTO PEAD FLEXIVEL PAREDE SIMPLES, CORRUGACAO HELICOIDAL, COR PRETA, SEM ROSCA, DE 2", CRC 680 N, PARA CABEAMENTO SUBTERRANEO (NBR 15715) | Material | M | 1.1 | 6.47 | 7.12 | 6.47 | 7.12 | 8.3 | 9.13
[10 empty] | 2.88 | MO com LS => | 3.7
[6 empty] | Valor com BDI => |  | 13.38 | 0 | 13.38 | 0 | 17.15
[10 empty] | 227.55 | Preço Total => | 291.55
[9 empty] | 0 | 0 | 0 | 0
14.3.30 | Código | Banco | Descrição | Tipo | Und | Quant. | Valor Unit | Total
Composição | 91860 | SINAPI | ELETRODUTO FLEXÍVEL CORRUGADO, PEAD, DN 40 MM (1 1/4"), PARA CIRCUITOS TERMINAIS - FORNECIMENTO E INSTALAÇÃO. AF_03/2023 | INEL - INSTALAÇÃO ELÉTRICA/ELETRIFICAÇÃO E ILUMINAÇÃO EXTERNA | M | 1 | 10.7 | 10.7 | 10.7 | 10.7 | 13.71 | 13.71
Composição Auxiliar | 88247 | SINAPI | AUXILIAR DE ELETRICISTA COM ENCARGOS COMPLEMENTARES | SEDI - SERVIÇOS DIVERSOS | H | 0.166 | 16.92 | 2.8 | 16.92 | 2.8 | 21.68 | 3.59
Composição Auxiliar | 88264 | SINAPI | ELETRICISTA COM ENCARGOS COMPLEMENTARES | SEDI - SERVIÇOS DIVERSOS | H | 0.166 | 23.53 | 3.9 | 23.53 | 3.9 | 30.15 | 5
Insumo | 00039247 | SINAPI | ELETRODUTO/DUTO PEAD FLEXIVEL PAREDE SIMPLES, CORRUGACAO HELICOIDAL, COR PRETA, SEM ROSCA, DE 1 1/4", CRC 680 N, PARA CABEAMENTO SUBTERRANEO (NBR 15715) | Material | M | 1.017 | 3.93 | 3.99 | 3.93 | 3.99 | 5.04 | 5.12
[10 empty] | 5.08 | MO com LS => | 6.52
[6 empty] | Valor com BDI => |  | 13.1 | 0 | 13.1 | 0 | 16.79
[10 empty] | 1284.25 | Preço Total => | 1645.42
[9 empty] | 0 | 0 | 0 | 0
14.3.31 | Código | Banco | Descrição | Tipo | Und | Quant. | Valor Unit | Total
Composição | 97886 | SINAPI | CAIXA ENTERRADA ELÉTRICA RETANGULAR, EM ALVENARIA COM TIJOLOS CERÂMICOS MACIÇOS, FUNDO COM BRITA, DIMENSÕES INTERNAS: 0,3X0,3X0,3 M. AF_12/2020 | INEL - INSTALAÇÃO ELÉTRICA/ELETRIFICAÇÃO E ILUMINAÇÃO EXTERNA | UN | 1 | 124.31 | 124.31 | 124.31 | 124.31 | 159.27 | 159.27
Composição Auxiliar | 100475 | SINAPI | ARGAMASSA TRAÇO 1:3 (EM VOLUME DE CIMENTO E AREIA MÉDIA ÚMIDA) COM ADIÇÃO DE IMPERMEABILIZANTE, PREPARO MECÂNICO COM BETONEIRA 400 L. AF_08/2019 | SEDI - SERVIÇOS DIVERSOS | m³ | 0.0278 | 558.55 | 15.52 | 558.55 | 15.52 | 715.64 | 19.89
Composição Auxiliar | 88309 | SINAPI | PEDREIRO COM ENCARGOS COMPLEMENTARES | SEDI - SERVIÇOS DIVERSOS | H | 1.2686 | 19.38 | 24.59 | 19.38 | 24.59 | 24.84 | 31.51
Composição Auxiliar | 101619 | SINAPI | PREPARO DE FUNDO DE VALA COM LARGURA MENOR QUE 1,5 M, COM CAMADA DE BRITA, LANÇAMENTO MANUAL. AF_08/2020 | MOVT - MOVIMENTO DE TERRA | m³ | 0.036 | 192.24 | 6.91 | 192.24 | 6.91 | 246.31 | 8.86
Composição Auxiliar | 97734 | SINAPI | PEÇA RETANGULAR PRÉ-MOLDADA, VOLUME DE CONCRETO DE 10 A 30 LITROS, TAXA DE AÇO APROXIMADA DE 30KG/M³. AF_03/2024 | FUES - FUNDAÇÕES E ESTRUTURAS | m³ | 0.0175 | 2196.02 | 38.42 | 2196.02 | 38.42 | 2813.61 | 49.23
Composição Auxiliar | 87316 | SINAPI | ARGAMASSA TRAÇO 1:4 (EM VOLUME DE CIMENTO E AREIA GROSSA ÚMIDA) PARA CHAPISCO CONVENCIONAL, PREPARO MECÂNICO COM BETONEIRA 400 L. AF_08/2019 | SEDI - SERVIÇOS DIVERSOS | m³ | 0.0039 | 345.06 | 1.34 | 345.06 | 1.34 | 442.11 | 1.72
Composição Auxiliar | 88316 | SINAPI | SERVENTE COM ENCARGOS COMPLEMENTARES | SEDI - SERVIÇOS DIVERSOS | H | 0.9967 | 15.82 | 15.77 | 15.82 | 15.77 | 20.28 | 20.21
Insumo | 00007258 | SINAPI | TIJOLO CERAMICO MACICO COMUM DE *5 X 10 X 20* CM (L X A X C) | Material | UN | 38.691 | 0.56 | 21.73 | 0.56 | 21.73 | 0.72 | 27.85
[10 empty] | 51.6 | MO com LS => | 66.12
[6 empty] | Valor com BDI => |  | 152.23 | 0 | 152.23 | 0 | 195.05
[10 empty] | 152.23 | Preço Total => | 195.05
[9 empty] | 0 | 0 | 0 | 0
14.3.32 | Código | Banco | Descrição | Tipo | Und | Quant. | Valor Unit | Total
Composição | 666 | ORSE | Caixa de passagem 30x30cm em chapa de aço galvanizado - fornecimento | Pontos de Suprimento de Energia Convencionais | un | 1 | 71.8 | 71.8 | 71.8 | 71.8 | 92 | 92
| Código | Banco | Descrição | Tipo | Und | Quant. | Valor Unit | Total
Insumo | 485 | ORSE | Caixa de passagem 30x30cm, em chapa de aço galvanizado p/eletrica | Material | un | 1 | 71.8 | 71.8 | 71.8 | 71.8 | 92,00 | 92,00
Detalhamento de Cálculo ORSE | [8 empty] | 0 | 0 | 0 | 0
| Código | Banco | Descrição | Tipo | Und | Quant. | Valor Unit | Total
Insumo | 485 | ORSE | Caixa de passagem 30x30cm, em chapa de aço galvanizado p/eletrica | Material | un | 1 | 71.8 | 71.8 | 71.8 | 71.8 | 92,00 | 92,00
[10 empty] | 0 | MO com LS => | 0
[6 empty] | Valor com BDI => |  | 87.93 | 0 | 87.93 | 0 | 112.67
[10 empty] | 87.93 | Preço Total => | 112.67
[9 empty] | 0 | 0 | 0 | 0
14.3.33 | Código | Banco | Descrição | Tipo | Und | Quant. | Valor Unit | Total
Composição | 97892 | SINAPI | CAIXA ENTERRADA ELÉTRICA RETANGULAR, EM ALVENARIA COM BLOCOS DE CONCRETO, FUNDO COM BRITA, DIMENSÕES INTERNAS: 0,6X0,6X0,6 M. AF_12/2020 | INEL - INSTALAÇÃO ELÉTRICA/ELETRIFICAÇÃO E ILUMINAÇÃO EXTERNA | UN | 1 | 273.86 | 273.86 | 273.86 | 273.86 | 350.88 | 350.88
Composição Auxiliar | 100475 | SINAPI | ARGAMASSA TRAÇO 1:3 (EM VOLUME DE CIMENTO E AREIA MÉDIA ÚMIDA) COM ADIÇÃO DE IMPERMEABILIZANTE, PREPARO MECÂNICO COM BETONEIRA 400 L. AF_08/2019 | SEDI - SERVIÇOS DIVERSOS | m³ | 0.0575 | 558.55 | 32.1 | 558.55 | 32.1 | 715.64 | 41.14
Composição Auxiliar | 97735 | SINAPI | PEÇA RETANGULAR PRÉ-MOLDADA, VOLUME DE CONCRETO DE 30 A 100 LITROS, TAXA DE AÇO APROXIMADA DE 30KG/M³. AF_03/2024 | FUES - FUNDAÇÕES E ESTRUTURAS | m³ | 0.0448 | 1810.33 | 81.1 | 1810.33 | 81.1 | 2319.46 | 103.91
Composição Auxiliar | 101619 | SINAPI | PREPARO DE FUNDO DE VALA COM LARGURA MENOR QUE 1,5 M, COM CAMADA DE BRITA, LANÇAMENTO MANUAL. AF_08/2020 | MOVT - MOVIMENTO DE TERRA | m³ | 0.081 | 192.24 | 15.57 | 192.24 | 15.57 | 246.31 | 19.95
Composição Auxiliar | 5679 | SINAPI | RETROESCAVADEIRA SOBRE RODAS COM CARREGADEIRA, TRAÇÃO 4X4, POTÊNCIA LÍQ. 88 HP, CAÇAMBA CARREG. CAP. MÍN. 1 M3, CAÇAMBA RETRO CAP. 0,26 M3, PESO OPERACIONAL MÍN. 6.674 KG, PROFUNDIDADE ESCAVAÇÃO MÁX. 4,37 M - CHI DIURNO. AF_06/2014 | CHOR - CUSTOS HORÁRIOS DE MÁQUINAS E EQUIPAMENTOS | CHI | 0.0178 | 42.4 | 0.74 | 42.4 | 0.74 | 54.33 | 0.96
Composição Auxiliar | 88316 | SINAPI | SERVENTE COM ENCARGOS COMPLEMENTARES | SEDI - SERVIÇOS DIVERSOS | H | 2.3416 | 15.82 | 37.05 | 15.82 | 37.05 | 20.28 | 47.48
Composição Auxiliar | 87316 | SINAPI | ARGAMASSA TRAÇO 1:4 (EM VOLUME DE CIMENTO E AREIA GROSSA ÚMIDA) PARA CHAPISCO CONVENCIONAL, PREPARO MECÂNICO COM BETONEIRA 400 L. AF_08/2019 | SEDI - SERVIÇOS DIVERSOS | m³ | 0.0136 | 345.06 | 4.69 | 345.06 | 4.69 | 442.11 | 6.01
Composição Auxiliar | 5678 | SINAPI | RETROESCAVADEIRA SOBRE RODAS COM CARREGADEIRA, TRAÇÃO 4X4, POTÊNCIA LÍQ. 88 HP, CAÇAMBA CARREG. CAP. MÍN. 1 M3, CAÇAMBA RETRO CAP. 0,26 M3, PESO OPERACIONAL MÍN. 6.674 KG, PROFUNDIDADE ESCAVAÇÃO MÁX. 4,37 M - CHP DIURNO. AF_06/2014 | CHOR - CUSTOS HORÁRIOS DE MÁQUINAS E EQUIPAMENTOS | CHP | 0.0087 | 105.64 | 0.91 | 105.64 | 0.91 | 135.36 | 1.17
Composição Auxiliar | 88309 | SINAPI | PEDREIRO COM ENCARGOS COMPLEMENTARES | SEDI - SERVIÇOS DIVERSOS | H | 2.9802 | 19.38 | 57.77 | 19.38 | 57.77 | 24.84 | 74.02
Insumo | 00000650 | SINAPI | BLOCO DE VEDACAO DE CONCRETO, 9 X 19 X 39 CM (CLASSE C - NBR 6136) | Material | UN | 21.2253 | 2.06 | 43.89 | 2.06 | 43.89 | 2.65 | 56.24
[10 empty] | 113.2 | MO com LS => | 145.04
[6 empty] | Valor com BDI => |  | 335.39 | 0 | 335.39 | 0 | 429.72
[10 empty] | 1006.18 | Preço Total => | 1289.16
[9 empty] | 0 | 0 | 0 | 0
14.4 |  |  | TOMADAS, INTERRUPTORES E LUMINÁRIAS | [5 empty] | 0 | 0 | 0 | 0
14.4.1 | Código | Banco | Descrição | Tipo | Und | Quant. | Valor Unit | Total
Composição | 91955 | SINAPI | INTERRUPTOR PARALELO (1 MÓDULO), 10A/250V, INCLUINDO SUPORTE E PLACA - FORNECIMENTO E INSTALAÇÃO. AF_03/2023 | INEL - INSTALAÇÃO ELÉTRICA/ELETRIFICAÇÃO E ILUMINAÇÃO EXTERNA | UN | 1 | 31.14 | 31.14 | 31.14 | 31.14 | 39.9 | 39.9
Composição Auxiliar | 91954 | SINAPI | INTERRUPTOR PARALELO (1 MÓDULO), 10A/250V, SEM SUPORTE E SEM PLACA - FORNECIMENTO E INSTALAÇÃO. AF_03/2023 | INEL - INSTALAÇÃO ELÉTRICA/ELETRIFICAÇÃO E ILUMINAÇÃO EXTERNA | UN | 1 | 21.62 | 21.62 | 21.62 | 21.62 | 27.71 | 27.71
Composição Auxiliar | 91946 | SINAPI | SUPORTE PARAFUSADO COM PLACA DE ENCAIXE 4" X 2" MÉDIO (1,30 M DO PISO) PARA PONTO ELÉTRICO - FORNECIMENTO E INSTALAÇÃO. AF_03/2023 | INEL - INSTALAÇÃO ELÉTRICA/ELETRIFICAÇÃO E ILUMINAÇÃO EXTERNA | UN | 1 | 9.51 | 9.51 | 9.51 | 9.51 | 12.19 | 12.19
[10 empty] | 13.64 | MO com LS => | 17.48
[6 empty] | Valor com BDI => |  | 38.13 | 0 | 38.13 | 0 | 48.86
[10 empty] | 38.13 | Preço Total => | 48.86
[9 empty] | 0 | 0 | 0 | 0
14.4.2 | Código | Banco | Descrição | Tipo | Und | Quant. | Valor Unit | Total
Composição | 91953 | SINAPI | INTERRUPTOR SIMPLES (1 MÓDULO), 10A/250V, INCLUINDO SUPORTE E PLACA - FORNECIMENTO E INSTALAÇÃO. AF_03/2023 | INEL - INSTALAÇÃO ELÉTRICA/ELETRIFICAÇÃO E ILUMINAÇÃO EXTERNA | UN | 1 | 25.65 | 25.65 | 25.65 | 25.65 | 32.87 | 32.87
Composição Auxiliar | 91952 | SINAPI | INTERRUPTOR SIMPLES (1 MÓDULO), 10A/250V, SEM SUPORTE E SEM PLACA - FORNECIMENTO E INSTALAÇÃO. AF_03/2023 | INEL - INSTALAÇÃO ELÉTRICA/ELETRIFICAÇÃO E ILUMINAÇÃO EXTERNA | UN | 1 | 16.14 | 16.14 | 16.14 | 16.14 | 20.68 | 20.68
Composição Auxiliar | 91946 | SINAPI | SUPORTE PARAFUSADO COM PLACA DE ENCAIXE 4" X 2" MÉDIO (1,30 M DO PISO) PARA PONTO ELÉTRICO - FORNECIMENTO E INSTALAÇÃO. AF_03/2023 | INEL - INSTALAÇÃO ELÉTRICA/ELETRIFICAÇÃO E ILUMINAÇÃO EXTERNA | UN | 1 | 9.51 | 9.51 | 9.51 | 9.51 | 12.19 | 12.19
[10 empty] | 11.02 | MO com LS => | 14.13
[6 empty] | Valor com BDI => |  | 31.41 | 0 | 31.41 | 0 | 40.25
[10 empty] | 659.71 | Preço Total => | 845.25
[9 empty] | 0 | 0 | 0 | 0
14.4.3 | Código | Banco | Descrição | Tipo | Und | Quant. | Valor Unit | Total
Composição | 91959 | SINAPI | INTERRUPTOR SIMPLES (2 MÓDULOS), 10A/250V, INCLUINDO SUPORTE E PLACA - FORNECIMENTO E INSTALAÇÃO. AF_03/2023 | INEL - INSTALAÇÃO ELÉTRICA/ELETRIFICAÇÃO E ILUMINAÇÃO EXTERNA | UN | 1 | 39.3 | 39.3 | 39.3 | 39.3 | 50.36 | 50.36
Composição Auxiliar | 91958 | SINAPI | INTERRUPTOR SIMPLES (2 MÓDULOS), 10A/250V, SEM SUPORTE E SEM PLACA - FORNECIMENTO E INSTALAÇÃO. AF_03/2023 | INEL - INSTALAÇÃO ELÉTRICA/ELETRIFICAÇÃO E ILUMINAÇÃO EXTERNA | UN | 1 | 29.79 | 29.79 | 29.79 | 29.79 | 38.17 | 38.17
Composição Auxiliar | 91946 | SINAPI | SUPORTE PARAFUSADO COM PLACA DE ENCAIXE 4" X 2" MÉDIO (1,30 M DO PISO) PARA PONTO ELÉTRICO - FORNECIMENTO E INSTALAÇÃO. AF_03/2023 | INEL - INSTALAÇÃO ELÉTRICA/ELETRIFICAÇÃO E ILUMINAÇÃO EXTERNA | UN | 1 | 9.51 | 9.51 | 9.51 | 9.51 | 12.19 | 12.19
[10 empty] | 16.25 | MO com LS => | 20.82
[6 empty] | Valor com BDI => |  | 48.13 | 0 | 48.13 | 0 | 61.67
[10 empty] | 48.13 | Preço Total => | 61.67
[9 empty] | 0 | 0 | 0 | 0
14.4.4 | Código | Banco | Descrição | Tipo | Und | Quant. | Valor Unit | Total
Composição | 91967 | SINAPI | INTERRUPTOR SIMPLES (3 MÓDULOS), 10A/250V, INCLUINDO SUPORTE E PLACA - FORNECIMENTO E INSTALAÇÃO. AF_03/2023 | INEL - INSTALAÇÃO ELÉTRICA/ELETRIFICAÇÃO E ILUMINAÇÃO EXTERNA | UN | 1 | 52.94 | 52.94 | 52.94 | 52.94 | 67.84 | 67.84
Composição Auxiliar | 91946 | SINAPI | SUPORTE PARAFUSADO COM PLACA DE ENCAIXE 4" X 2" MÉDIO (1,30 M DO PISO) PARA PONTO ELÉTRICO - FORNECIMENTO E INSTALAÇÃO. AF_03/2023 | INEL - INSTALAÇÃO ELÉTRICA/ELETRIFICAÇÃO E ILUMINAÇÃO EXTERNA | UN | 1 | 9.51 | 9.51 | 9.51 | 9.51 | 12.19 | 12.19
Composição Auxiliar | 91966 | SINAPI | INTERRUPTOR SIMPLES (3 MÓDULOS), 10A/250V, SEM SUPORTE E SEM PLACA - FORNECIMENTO E INSTALAÇÃO. AF_03/2023 | INEL - INSTALAÇÃO ELÉTRICA/ELETRIFICAÇÃO E ILUMINAÇÃO EXTERNA | UN | 1 | 43.43 | 43.43 | 43.43 | 43.43 | 55.65 | 55.65
[10 empty] | 21.47 | MO com LS => | 27.51
[6 empty] | Valor com BDI => |  | 64.84 | 0 | 64.84 | 0 | 83.08
[10 empty] | 64.84 | Preço Total => | 83.08
[9 empty] | 0 | 0 | 0 | 0
14.4.5 | Código | Banco | Descrição | Tipo | Und | Quant. | Valor Unit | Total
Composição | 91996 | SINAPI | TOMADA MÉDIA DE EMBUTIR (1 MÓDULO), 2P+T 10 A, INCLUINDO SUPORTE E PLACA - FORNECIMENTO E INSTALAÇÃO. AF_03/2023 | INEL - INSTALAÇÃO ELÉTRICA/ELETRIFICAÇÃO E ILUMINAÇÃO EXTERNA | UN | 1 | 30.02 | 30.02 | 30.02 | 30.02 | 38.47 | 38.47
Composição Auxiliar | 91946 | SINAPI | SUPORTE PARAFUSADO COM PLACA DE ENCAIXE 4" X 2" MÉDIO (1,30 M DO PISO) PARA PONTO ELÉTRICO - FORNECIMENTO E INSTALAÇÃO. AF_03/2023 | INEL - INSTALAÇÃO ELÉTRICA/ELETRIFICAÇÃO E ILUMINAÇÃO EXTERNA | UN | 1 | 9.51 | 9.51 | 9.51 | 9.51 | 12.19 | 12.19
Composição Auxiliar | 91994 | SINAPI | TOMADA MÉDIA DE EMBUTIR (1 MÓDULO), 2P+T 10 A, SEM SUPORTE E SEM PLACA - FORNECIMENTO E INSTALAÇÃO. AF_03/2023 | INEL - INSTALAÇÃO ELÉTRICA/ELETRIFICAÇÃO E ILUMINAÇÃO EXTERNA | UN | 1 | 20.51 | 20.51 | 20.51 | 20.51 | 26.28 | 26.28
[10 empty] | 13.64 | MO com LS => | 17.48
[6 empty] | Valor com BDI => |  | 36.76 | 0 | 36.76 | 0 | 47.11
[10 empty] | 1728.15 | Preço Total => | 2214.17
[9 empty] | 0 | 0 | 0 | 0
14.4.6 | Código | Banco | Descrição | Tipo | Und | Quant. | Valor Unit | Total
Composição | 92004 | SINAPI | TOMADA MÉDIA DE EMBUTIR (2 MÓDULOS), 2P+T 10 A, INCLUINDO SUPORTE E PLACA - FORNECIMENTO E INSTALAÇÃO. AF_03/2023 | INEL - INSTALAÇÃO ELÉTRICA/ELETRIFICAÇÃO E ILUMINAÇÃO EXTERNA | UN | 1 | 48.03 | 48.03 | 48.03 | 48.03 | 61.55 | 61.55
Composição Auxiliar | 92002 | SINAPI | TOMADA MÉDIA DE EMBUTIR (2 MÓDULOS), 2P+T 10 A, SEM SUPORTE E SEM PLACA - FORNECIMENTO E INSTALAÇÃO. AF_03/2023 | INEL - INSTALAÇÃO ELÉTRICA/ELETRIFICAÇÃO E ILUMINAÇÃO EXTERNA | UN | 1 | 38.52 | 38.52 | 38.52 | 38.52 | 49.36 | 49.36
Composição Auxiliar | 91946 | SINAPI | SUPORTE PARAFUSADO COM PLACA DE ENCAIXE 4" X 2" MÉDIO (1,30 M DO PISO) PARA PONTO ELÉTRICO - FORNECIMENTO E INSTALAÇÃO. AF_03/2023 | INEL - INSTALAÇÃO ELÉTRICA/ELETRIFICAÇÃO E ILUMINAÇÃO EXTERNA | UN | 1 | 9.51 | 9.51 | 9.51 | 9.51 | 12.19 | 12.19
[10 empty] | 21.47 | MO com LS => | 27.51
[6 empty] | Valor com BDI => |  | 58.83 | 0 | 58.83 | 0 | 75.38
[10 empty] | 3118.2 | Preço Total => | 3995.14
[9 empty] | 0 | 0 | 0 | 0
14.4.7 | Código | Banco | Descrição | Tipo | Und | Quant. | Valor Unit | Total
Composição | 91997 | SINAPI | TOMADA MÉDIA DE EMBUTIR (1 MÓDULO), 2P+T 20 A, INCLUINDO SUPORTE E PLACA - FORNECIMENTO E INSTALAÇÃO. AF_03/2023 | INEL - INSTALAÇÃO ELÉTRICA/ELETRIFICAÇÃO E ILUMINAÇÃO EXTERNA | UN | 1 | 32.18 | 32.18 | 32.18 | 32.18 | 41.23 | 41.23
Composição Auxiliar | 91946 | SINAPI | SUPORTE PARAFUSADO COM PLACA DE ENCAIXE 4" X 2" MÉDIO (1,30 M DO PISO) PARA PONTO ELÉTRICO - FORNECIMENTO E INSTALAÇÃO. AF_03/2023 | INEL - INSTALAÇÃO ELÉTRICA/ELETRIFICAÇÃO E ILUMINAÇÃO EXTERNA | UN | 1 | 9.51 | 9.51 | 9.51 | 9.51 | 12.19 | 12.19
Composição Auxiliar | 91995 | SINAPI | TOMADA MÉDIA DE EMBUTIR (1 MÓDULO), 2P+T 20 A, SEM SUPORTE E SEM PLACA - FORNECIMENTO E INSTALAÇÃO. AF_03/2023 | INEL - INSTALAÇÃO ELÉTRICA/ELETRIFICAÇÃO E ILUMINAÇÃO EXTERNA | UN | 1 | 22.66 | 22.66 | 22.66 | 22.66 | 29.04 | 29.04
[10 empty] | 13.64 | MO com LS => | 17.48
[6 empty] | Valor com BDI => |  | 39.4 | 0 | 39.4 | 0 | 50.49
[10 empty] | 157.62 | Preço Total => | 201.96
[9 empty] | 0 | 0 | 0 | 0
14.4.8 | Código | Banco | Descrição | Tipo | Und | Quant. | Valor Unit | Total
Composição | 12566 | ORSE | Plug macho 2p + t, ABNT, de embutir, 10 A com rabicho de cabo PP 3x1,5mm2, com 1,0m | Conversão InfoWOrca | pt | 1 | 10.49 | 10.49 | 10.49 | 10.49 | 13.45 | 13.45
| Código | Banco | Descrição | Tipo | Und | Quant. | Valor Unit | Total
Composição | 10552 | ORSE | Encargos Complementares - Eletricista | Provisórios | h | 0.25 | 2.84 | 0.71 | 2.84 | 0.71 | 3,65 | 0,91
Insumo | 13370 | ORSE | Plug macho 2p + t, ABNT, de embutir, 10 A | Material | un | 1 | 2.02 | 2.02 | 2.02 | 2.02 | 2,60 | 2,60
Insumo | 3806 | ORSE | Cabo de cobre PP Cordplast 3 x 1,5 mm2, 450/750v | Material | m | 1 | 4.05 | 4.05 | 4.05 | 4.05 | 5,20 | 5,20
Insumo | 00002436/SINAPI | ORSE | Eletricista (horista) | Mão de Obra | h | 0.25 | 14.93 | 3.73 | 14.93 | 3.73 | 19,13 | 4,78
Detalhamento de Cálculo ORSE | [8 empty] | 0 | 0 | 0 | 0
| Código | Banco | Descrição | Tipo | Und | Quant. | Valor Unit | Total
Insumo | 3806 | ORSE | Cabo de cobre PP Cordplast 3 x 1,5 mm2, 450/750v | Material | m | 1 | 4.05 | 4.05 | 4.05 | 4.05 | 5,20 | 5,20
Insumo | 2378 | ORSE | Vale transporte | Material | un | 0.01635 | 3.51 | 0.05 | 3.51 | 0.05 | 4,50 | 0,07
Insumo | 1651 | ORSE | Óculos branco proteção | Material | pr | 0.0002 | 4.95 | 0 | 4.95 | 0 | 6,35 | 0,00
Insumo | 00012892/SINAPI | ORSE | Luva raspa de couro, cano curto (punho *7* cm) | Material | par | 0.000575 | 9.48 | 0 | 9.48 | 0 | 12,15 | 0,00
Insumo | 00012894/SINAPI | ORSE | Capa para chuva em pvc com forro de poliester, com capuz (amarela ou azul) | Material | un | 5e-05 | 13.69 | 0 | 13.69 | 0 | 17,55 | 0,00
Insumo | 10761 | ORSE | Refeição - café da manhã ( café com leite e dois pães com manteiga) | Serviços | un | 0.02545 | 3.9 | 0.09 | 3.9 | 0.09 | 5,00 | 0,12
Insumo | 10517 | ORSE | Exames admissionais/demissionais (checkup) | Serviços | cj | 0.0001 | 234.15 | 0.02 | 234.15 | 0.02 | 300,00 | 0,03
Insumo | 00012895/SINAPI | ORSE | Capacete de seguranca aba frontal com suspensao de polietileno, sem jugular (classe b) | Material | un | 0.00015 | 10.53 | 0 | 10.53 | 0 | 13,50 | 0,00
Insumo | 00002436/SINAPI | ORSE | Eletricista (horista) | Mão de Obra | h | 0.25 | 14.93 | 3.73 | 14.93 | 3.73 | 19,13 | 4,78
Insumo | 10492 | ORSE | Cesta Básica | Material | un | 0.001125 | 148.29 | 0.16 | 148.29 | 0.16 | 190,00 | 0,21
Insumo | 11242 | ORSE | Chave inglesa 12" | Material | un | 2.5e-05 | 26.53 | 0 | 26.53 | 0 | 34,00 | 0,00
Insumo | 10579 | ORSE | Chave de fenda chata 30 cm | Material | un | 5e-05 | 20.98 | 0 | 20.98 | 0 | 26,89 | 0,00
Insumo | 13370 | ORSE | Plug macho 2p + t, ABNT, de embutir, 10 A | Material | un | 1 | 2.02 | 2.02 | 2.02 | 2.02 | 2,60 | 2,60
Insumo | 941 | ORSE | Fardamento com mangas curta | Material | un | 0.000375 | 148.56 | 0.05 | 148.56 | 0.05 | 190,35 | 0,07
Insumo | 00012893/SINAPI | ORSE | Bota de seguranca com biqueira de aco e colarinho acolchoado | Material | par | 0.000175 | 50.57 | 0 | 50.57 | 0 | 64,80 | 0,01
Insumo | 10596 | ORSE | Protetor auricular | Material | un | 0.001125 | 3.82 | 0 | 3.82 | 0 | 4,90 | 0,00
Insumo | 10362 | ORSE | Seguro de vida e acidente em grupo | Serviços | un | 0.001125 | 9.78 | 0 | 9.78 | 0 | 12,54 | 0,01
Insumo | 158 | ORSE | Almoço (Participação do empregador) | Material | un | 0.02545 | 10.92 | 0.27 | 10.92 | 0.27 | 14,00 | 0,35
Insumo | 11240 | ORSE | Alicate com isolamento | Material | un | 5e-05 | 37.22 | 0 | 37.22 | 0 | 47,69 | 0,00
Insumo | 10599 | ORSE | Protetor solar fps 30 com 120ml | Material | un | 0.00045 | 14.04 | 0 | 14.04 | 0 | 18,00 | 0,00
Insumo | 11241 | ORSE | Alicate volt-amperimetro | Material | un | 5e-05 | 127.22 | 0 | 127.22 | 0 | 163,00 | 0,00
[10 empty] | 3.73 | MO com LS => | 4.78
[6 empty] | Valor com BDI => |  | 12.85 | 0 | 12.85 | 0 | 16.47
[10 empty] | 1144.08 | Preço Total => | 1465.83
[9 empty] | 0 | 0 | 0 | 0
14.4.9 | Código | Banco | Descrição | Tipo | Und | Quant. | Valor Unit | Total
Composição | 12103 | ORSE | Luminária tubular com lâmpada led de 2 x 9/10 w / bivolt - Rev 01 | Luminárias Internas | un | 1 | 64.05 | 64.05 | 64.05 | 64.05 | 82.07 | 82.07
| Código | Banco | Descrição | Tipo | Und | Quant. | Valor Unit | Total
Insumo | 00039386/SINAPI | ORSE | Lampada led tubular bivolt 9/10 w, base g13 | Material | un | 2 | 4.37 | 8.74 | 4.37 | 8.74 | 5,60 | 11,20
Insumo | 00002436/SINAPI | ORSE | Eletricista (horista) | Mão de Obra | h | 0.5 | 14.93 | 7.46 | 14.93 | 7.46 | 19,13 | 9,56
Composição | 10549 | ORSE | Encargos Complementares - Servente | Provisórios | h | 0.5 | 2.95 | 1.47 | 2.95 | 1.47 | 3,79 | 1,89
Composição | 10552 | ORSE | Encargos Complementares - Eletricista | Provisórios | h | 0.5 | 2.84 | 1.42 | 2.84 | 1.42 | 3,65 | 1,82
Insumo | 1344 | ORSE | Luminária (calha) p/ lampada fluorescente 2 x 20w/tubular LED 9,9w a 10w | Material | un | 1 | 22.24 | 22.24 | 22.24 | 22.24 | 28,50 | 28,50
Composição | 7882 | ORSE | Suporte ( receptáculo) p/ lâmpada fluorescente | Conversão InfoWOrca | un | 4 | 4.29 | 17.17 | 4.29 | 17.17 | 5,50 | 22,00
Insumo | 00006111/SINAPI | ORSE | Servente de obras (horista) | Mão de Obra | h | 0.5 | 10.65 | 5.32 | 10.65 | 5.32 | 13,65 | 6,82
Detalhamento de Cálculo ORSE | [8 empty] | 0 | 0 | 0 | 0
| Código | Banco | Descrição | Tipo | Und | Quant. | Valor Unit | Total
Insumo | 10579 | ORSE | Chave de fenda chata 30 cm | Material | un | 0.00026 | 20.98 | 0 | 20.98 | 0 | 26,89 | 0,00
Insumo | 00039386/SINAPI | ORSE | Lampada led tubular bivolt 9/10 w, base g13 | Material | un | 2 | 4.37 | 8.74 | 4.37 | 8.74 | 5,60 | 11,20
Insumo | 2052 | ORSE | Suporte ( receptáculo) p/ lâmpada fluorescente | Material | un | 4 | 0.78 | 3.12 | 0.78 | 3.12 | 1,00 | 4,00
Insumo | 00012893/SINAPI | ORSE | Bota de seguranca com biqueira de aco e colarinho acolchoado | Material | par | 0.00131 | 50.57 | 0.06 | 50.57 | 0.06 | 64,80 | 0,08
Insumo | 4728 | ORSE | Talhadeira chata 10" | Material | un | 0.00015 | 14.5 | 0 | 14.5 | 0 | 18,58 | 0,00
Insumo | 1344 | ORSE | Luminária (calha) p/ lampada fluorescente 2 x 20w/tubular LED 9,9w a 10w | Material | un | 1 | 22.24 | 22.24 | 22.24 | 22.24 | 28,50 | 28,50
Insumo | 4729 | ORSE | Marreta 1 kg com cabo | Material | un | 5e-05 | 24.58 | 0 | 24.58 | 0 | 31,50 | 0,00
Insumo | 10517 | ORSE | Exames admissionais/demissionais (checkup) | Serviços | cj | 0.00072 | 234.15 | 0.16 | 234.15 | 0.16 | 300,00 | 0,21
Insumo | 1651 | ORSE | Óculos branco proteção | Material | pr | 0.00144 | 4.95 | 0 | 4.95 | 0 | 6,35 | 0,00
Insumo | 00012892/SINAPI | ORSE | Luva raspa de couro, cano curto (punho *7* cm) | Material | par | 0.00414 | 9.48 | 0.03 | 9.48 | 0.03 | 12,15 | 0,05
Insumo | 2378 | ORSE | Vale transporte | Material | un | 0.13207 | 3.51 | 0.46 | 3.51 | 0.46 | 4,50 | 0,59
Insumo | 941 | ORSE | Fardamento com mangas curta | Material | un | 0.0027 | 148.56 | 0.39 | 148.56 | 0.39 | 190,35 | 0,51
Insumo | 00002436/SINAPI | ORSE | Eletricista (horista) | Mão de Obra | h | 1.3 | 14.93 | 19.4 | 14.93 | 19.4 | 19,13 | 24,86
Insumo | 10492 | ORSE | Cesta Básica | Material | un | 0.0081 | 148.29 | 1.19 | 148.29 | 1.19 | 190,00 | 1,53
Insumo | 00006111/SINAPI | ORSE | Servente de obras (horista) | Mão de Obra | h | 0.5 | 10.65 | 5.32 | 10.65 | 5.32 | 13,65 | 6,82
Insumo | 10596 | ORSE | Protetor auricular | Material | un | 0.0081 | 3.82 | 0.02 | 3.82 | 0.02 | 4,90 | 0,03
Insumo | 11240 | ORSE | Alicate com isolamento | Material | un | 0.00026 | 37.22 | 0 | 37.22 | 0 | 47,69 | 0,01
Insumo | 10599 | ORSE | Protetor solar fps 30 com 120ml | Material | un | 0.00324 | 14.04 | 0.03 | 14.04 | 0.03 | 18,00 | 0,05
Insumo | 11242 | ORSE | Chave inglesa 12" | Material | un | 0.00013 | 26.53 | 0 | 26.53 | 0 | 34,00 | 0,00
Insumo | 10362 | ORSE | Seguro de vida e acidente em grupo | Serviços | un | 0.0081 | 9.78 | 0.07 | 9.78 | 0.07 | 12,54 | 0,10
Insumo | 00002711/SINAPI | ORSE | Carrinho de mao de aco capacidade 50 a 60 l, pneu com camara | Material | un | 0.0001 | 140.49 | 0 | 140.49 | 0 | 180,00 | 0,01
Insumo | 11241 | ORSE | Alicate volt-amperimetro | Material | un | 0.00026 | 127.22 | 0.03 | 127.22 | 0.03 | 163,00 | 0,04
Insumo | 00012895/SINAPI | ORSE | Capacete de seguranca aba frontal com suspensao de polietileno, sem jugular (classe b) | Material | un | 0.00108 | 10.53 | 0 | 10.53 | 0 | 13,50 | 0,01
Insumo | 10788 | ORSE | Pá quadrada | Material | un | 0.0001 | 28.8 | 0 | 28.8 | 0 | 36,90 | 0,00
Insumo | 10761 | ORSE | Refeição - café da manhã ( café com leite e dois pães com manteiga) | Serviços | un | 0.18324 | 3.9 | 0.71 | 3.9 | 0.71 | 5,00 | 0,91
Insumo | 00012894/SINAPI | ORSE | Capa para chuva em pvc com forro de poliester, com capuz (amarela ou azul) | Material | un | 0.00036 | 13.69 | 0 | 13.69 | 0 | 17,55 | 0,00
Insumo | 158 | ORSE | Almoço (Participação do empregador) | Material | un | 0.18324 | 10.92 | 1.99 | 10.92 | 1.99 | 14,00 | 2,56
[10 empty] | 24.72 | MO com LS => | 31.68
[6 empty] | Valor com BDI => |  | 78.44 | 0 | 78.44 | 0 | 100.51
[10 empty] | 784.48 | Preço Total => | 1005.1
[9 empty] | 0 | 0 | 0 | 0
14.4.10 | Código | Banco | Descrição | Tipo | Und | Quant. | Valor Unit | Total
Composição | 12369 | ORSE | Luminária de sobrepor, (tecnolux ref.FLP-6478/4x20) Tubled corpo/ refletor e aletas fabricadas em chapa de aço tratada e pintada em epoxi branco, para usode 4 lampadas tubled de 20w - Rev 02 | Luminárias Internas | un | 1 | 238.15 | 238.15 | 238.15 | 238.15 | 305.13 | 305.13
| Código | Banco | Descrição | Tipo | Und | Quant. | Valor Unit | Total
Insumo | 00006111/SINAPI | ORSE | Servente de obras (horista) | Mão de Obra | h | 1 | 10.65 | 10.65 | 10.65 | 10.65 | 13,65 | 13,65
Insumo | 00002436/SINAPI | ORSE | Eletricista (horista) | Mão de Obra | h | 1 | 14.93 | 14.93 | 14.93 | 14.93 | 19,13 | 19,13
Insumo | 00039387/SINAPI | ORSE | Lampada led tubular bivolt 18/20 w, base g13 | Material | un | 4 | 6.26 | 25.06 | 6.26 | 25.06 | 8,03 | 32,12
Composição | 10552 | ORSE | Encargos Complementares - Eletricista | Provisórios | h | 1 | 2.84 | 2.84 | 2.84 | 2.84 | 3,65 | 3,65
Composição | 10549 | ORSE | Encargos Complementares - Servente | Provisórios | h | 1 | 2.95 | 2.95 | 2.95 | 2.95 | 3,79 | 3,79
Insumo | 13217 | ORSE | Luminária de sobrepor, (tecnolux ref.FLP-6478/4x20) Tubled corpo/ refletor e aletas fabricadas em chapa de aço tratada e pintada em epoxi branco, para usode 4 lampadas tubled de 20w | Material | un | 1 | 181.63 | 181.63 | 181.63 | 181.63 | 232,71 | 232,71
Detalhamento de Cálculo ORSE | [8 empty] | 0 | 0 | 0 | 0
| Código | Banco | Descrição | Tipo | Und | Quant. | Valor Unit | Total
Insumo | 2378 | ORSE | Vale transporte | Material | un | 0.1595 | 3.51 | 0.55 | 3.51 | 0.55 | 4,50 | 0,71
Insumo | 10362 | ORSE | Seguro de vida e acidente em grupo | Serviços | un | 0.009 | 9.78 | 0.08 | 9.78 | 0.08 | 12,54 | 0,11
Insumo | 4729 | ORSE | Marreta 1 kg com cabo | Material | un | 0.0001 | 24.58 | 0 | 24.58 | 0 | 31,50 | 0,00
Insumo | 10788 | ORSE | Pá quadrada | Material | un | 0.0002 | 28.8 | 0 | 28.8 | 0 | 36,90 | 0,00
Insumo | 158 | ORSE | Almoço (Participação do empregador) | Material | un | 0.2036 | 10.92 | 2.22 | 10.92 | 2.22 | 14,00 | 2,85
Insumo | 10492 | ORSE | Cesta Básica | Material | un | 0.009 | 148.29 | 1.33 | 148.29 | 1.33 | 190,00 | 1,71
Insumo | 1651 | ORSE | Óculos branco proteção | Material | pr | 0.0016 | 4.95 | 0 | 4.95 | 0 | 6,35 | 0,01
Insumo | 10761 | ORSE | Refeição - café da manhã ( café com leite e dois pães com manteiga) | Serviços | un | 0.2036 | 3.9 | 0.78 | 3.9 | 0.78 | 5,00 | 1,01
Insumo | 00039387/SINAPI | ORSE | Lampada led tubular bivolt 18/20 w, base g13 | Material | un | 4 | 6.26 | 25.06 | 6.26 | 25.06 | 8,03 | 32,12
Insumo | 00006111/SINAPI | ORSE | Servente de obras (horista) | Mão de Obra | h | 1 | 10.65 | 10.65 | 10.65 | 10.65 | 13,65 | 13,65
Insumo | 11241 | ORSE | Alicate volt-amperimetro | Material | un | 0.0002 | 127.22 | 0.02 | 127.22 | 0.02 | 163,00 | 0,03
Insumo | 00002711/SINAPI | ORSE | Carrinho de mao de aco capacidade 50 a 60 l, pneu com camara | Material | un | 0.0002 | 140.49 | 0.02 | 140.49 | 0.02 | 180,00 | 0,03
Insumo | 11240 | ORSE | Alicate com isolamento | Material | un | 0.0002 | 37.22 | 0 | 37.22 | 0 | 47,69 | 0,00
Insumo | 10599 | ORSE | Protetor solar fps 30 com 120ml | Material | un | 0.0036 | 14.04 | 0.04 | 14.04 | 0.04 | 18,00 | 0,06
Insumo | 941 | ORSE | Fardamento com mangas curta | Material | un | 0.003 | 148.56 | 0.44 | 148.56 | 0.44 | 190,35 | 0,57
Insumo | 11242 | ORSE | Chave inglesa 12" | Material | un | 0.0001 | 26.53 | 0 | 26.53 | 0 | 34,00 | 0,00
Insumo | 00012893/SINAPI | ORSE | Bota de seguranca com biqueira de aco e colarinho acolchoado | Material | par | 0.0015 | 50.57 | 0.07 | 50.57 | 0.07 | 64,80 | 0,09
Insumo | 13217 | ORSE | Luminária de sobrepor, (tecnolux ref.FLP-6478/4x20) Tubled corpo/ refletor e aletas fabricadas em chapa de aço tratada e pintada em epoxi branco, para usode 4 lampadas tubled de 20w | Material | un | 1 | 181.63 | 181.63 | 181.63 | 181.63 | 232,71 | 232,71
Insumo | 00012895/SINAPI | ORSE | Capacete de seguranca aba frontal com suspensao de polietileno, sem jugular (classe b) | Material | un | 0.0012 | 10.53 | 0 | 10.53 | 0 | 13,50 | 0,01
Insumo | 10579 | ORSE | Chave de fenda chata 30 cm | Material | un | 0.0002 | 20.98 | 0 | 20.98 | 0 | 26,89 | 0,00
Insumo | 4728 | ORSE | Talhadeira chata 10" | Material | un | 0.0003 | 14.5 | 0 | 14.5 | 0 | 18,58 | 0,00
Insumo | 00012894/SINAPI | ORSE | Capa para chuva em pvc com forro de poliester, com capuz (amarela ou azul) | Material | un | 0.0004 | 13.69 | 0 | 13.69 | 0 | 17,55 | 0,00
Insumo | 00002436/SINAPI | ORSE | Eletricista (horista) | Mão de Obra | h | 1 | 14.93 | 14.93 | 14.93 | 14.93 | 19,13 | 19,13
Insumo | 10596 | ORSE | Protetor auricular | Material | un | 0.009 | 3.82 | 0.03 | 3.82 | 0.03 | 4,90 | 0,04
Insumo | 10517 | ORSE | Exames admissionais/demissionais (checkup) | Serviços | cj | 0.0008 | 234.15 | 0.18 | 234.15 | 0.18 | 300,00 | 0,24
Insumo | 00012892/SINAPI | ORSE | Luva raspa de couro, cano curto (punho *7* cm) | Material | par | 0.0046 | 9.48 | 0.03 | 9.48 | 0.03 | 12,15 | 0,05
[10 empty] | 25.58 | MO com LS => | 32.78
[6 empty] | Valor com BDI => |  | 291.66 | 0 | 291.66 | 0 | 373.69
[10 empty] | 1458.32 | Preço Total => | 1868.45
[9 empty] | 0 | 0 | 0 | 0
14.4.11 | Código | Banco | Descrição | Tipo | Und | Quant. | Valor Unit | Total
Composição | 11952 | ORSE | Luminária de embutir Lar T8 Led com refletor com aletas, 2x18w da Aladin FE 209/232 Al ou similar com lâmpadas e reator bivolt | Luminárias Internas | un | 1 | 140.73 | 140.73 | 140.73 | 140.73 | 180.31 | 180.31
| Código | Banco | Descrição | Tipo | Und | Quant. | Valor Unit | Total
Insumo | 00002436/SINAPI | ORSE | Eletricista (horista) | Mão de Obra | h | 0.5 | 14.93 | 7.46 | 14.93 | 7.46 | 19,13 | 9,56
Insumo | 12802 | ORSE | Luminária de embutir Lar T8 Led com refletor com aletas, 2x18w da Aladin FE 209/232 Al ou similar com lâmpadas e reator bivolt | Material | Un | 1 | 125.05 | 125.05 | 125.05 | 125.05 | 160,23 | 160,23
Composição | 10552 | ORSE | Encargos Complementares - Eletricista | Provisórios | h | 0.5 | 2.84 | 1.42 | 2.84 | 1.42 | 3,65 | 1,82
Insumo | 00006111/SINAPI | ORSE | Servente de obras (horista) | Mão de Obra | h | 0.5 | 10.65 | 5.32 | 10.65 | 5.32 | 13,65 | 6,82
Composição | 10549 | ORSE | Encargos Complementares - Servente | Provisórios | h | 0.5 | 2.95 | 1.47 | 2.95 | 1.47 | 3,79 | 1,89
Detalhamento de Cálculo ORSE | [8 empty] | 0 | 0 | 0 | 0
| Código | Banco | Descrição | Tipo | Und | Quant. | Valor Unit | Total
Insumo | 10761 | ORSE | Refeição - café da manhã ( café com leite e dois pães com manteiga) | Serviços | un | 0.1018 | 3.9 | 0.39 | 3.9 | 0.39 | 5,00 | 0,50
Insumo | 4729 | ORSE | Marreta 1 kg com cabo | Material | un | 5e-05 | 24.58 | 0 | 24.58 | 0 | 31,50 | 0,00
Insumo | 10599 | ORSE | Protetor solar fps 30 com 120ml | Material | un | 0.0018 | 14.04 | 0.02 | 14.04 | 0.02 | 18,00 | 0,03
Insumo | 12802 | ORSE | Luminária de embutir Lar T8 Led com refletor com aletas, 2x18w da Aladin FE 209/232 Al ou similar com lâmpadas e reator bivolt | Material | Un | 1 | 125.05 | 125.05 | 125.05 | 125.05 | 160,23 | 160,23
Insumo | 10517 | ORSE | Exames admissionais/demissionais (checkup) | Serviços | cj | 0.0004 | 234.15 | 0.09 | 234.15 | 0.09 | 300,00 | 0,12
Insumo | 10596 | ORSE | Protetor auricular | Material | un | 0.0045 | 3.82 | 0.01 | 3.82 | 0.01 | 4,90 | 0,02
Insumo | 10579 | ORSE | Chave de fenda chata 30 cm | Material | un | 0.0001 | 20.98 | 0 | 20.98 | 0 | 26,89 | 0,00
Insumo | 00012893/SINAPI | ORSE | Bota de seguranca com biqueira de aco e colarinho acolchoado | Material | par | 0.00075 | 50.57 | 0.03 | 50.57 | 0.03 | 64,80 | 0,04
Insumo | 2378 | ORSE | Vale transporte | Material | un | 0.07975 | 3.51 | 0.27 | 3.51 | 0.27 | 4,50 | 0,35
Insumo | 1651 | ORSE | Óculos branco proteção | Material | pr | 0.0008 | 4.95 | 0 | 4.95 | 0 | 6,35 | 0,00
Insumo | 10788 | ORSE | Pá quadrada | Material | un | 0.0001 | 28.8 | 0 | 28.8 | 0 | 36,90 | 0,00
Insumo | 00012892/SINAPI | ORSE | Luva raspa de couro, cano curto (punho *7* cm) | Material | par | 0.0023 | 9.48 | 0.01 | 9.48 | 0.01 | 12,15 | 0,02
Insumo | 10362 | ORSE | Seguro de vida e acidente em grupo | Serviços | un | 0.0045 | 9.78 | 0.03 | 9.78 | 0.03 | 12,54 | 0,05
Insumo | 158 | ORSE | Almoço (Participação do empregador) | Material | un | 0.1018 | 10.92 | 1.1 | 10.92 | 1.1 | 14,00 | 1,42
Insumo | 00002436/SINAPI | ORSE | Eletricista (horista) | Mão de Obra | h | 0.5 | 14.93 | 7.46 | 14.93 | 7.46 | 19,13 | 9,56
Insumo | 941 | ORSE | Fardamento com mangas curta | Material | un | 0.0015 | 148.56 | 0.21 | 148.56 | 0.21 | 190,35 | 0,28
Insumo | 11240 | ORSE | Alicate com isolamento | Material | un | 0.0001 | 37.22 | 0 | 37.22 | 0 | 47,69 | 0,00
Insumo | 00012894/SINAPI | ORSE | Capa para chuva em pvc com forro de poliester, com capuz (amarela ou azul) | Material | un | 0.0002 | 13.69 | 0 | 13.69 | 0 | 17,55 | 0,00
Insumo | 10492 | ORSE | Cesta Básica | Material | un | 0.0045 | 148.29 | 0.66 | 148.29 | 0.66 | 190,00 | 0,85
Insumo | 00012895/SINAPI | ORSE | Capacete de seguranca aba frontal com suspensao de polietileno, sem jugular (classe b) | Material | un | 0.0006 | 10.53 | 0 | 10.53 | 0 | 13,50 | 0,00
Insumo | 4728 | ORSE | Talhadeira chata 10" | Material | un | 0.00015 | 14.5 | 0 | 14.5 | 0 | 18,58 | 0,00
Insumo | 11242 | ORSE | Chave inglesa 12" | Material | un | 5e-05 | 26.53 | 0 | 26.53 | 0 | 34,00 | 0,00
Insumo | 00002711/SINAPI | ORSE | Carrinho de mao de aco capacidade 50 a 60 l, pneu com camara | Material | un | 0.0001 | 140.49 | 0 | 140.49 | 0 | 180,00 | 0,01
Insumo | 11241 | ORSE | Alicate volt-amperimetro | Material | un | 0.0001 | 127.22 | 0 | 127.22 | 0 | 163,00 | 0,01
Insumo | 00006111/SINAPI | ORSE | Servente de obras (horista) | Mão de Obra | h | 0.5 | 10.65 | 5.32 | 10.65 | 5.32 | 13,65 | 6,82
[10 empty] | 12.78 | MO com LS => | 16.38
[6 empty] | Valor com BDI => |  | 172.35 | 0 | 172.35 | 0 | 220.82
[10 empty] | 9479.25 | Preço Total => | 12145.1
[9 empty] | 0 | 0 | 0 | 0
14.4.12 | Código | Banco | Descrição | Tipo | Und | Quant. | Valor Unit | Total
Composição | 12901 | ORSE | Luminária de embutir redonda para lâmpada flourescente ou LED 11W, compacta sistema draw back, modelo ref: 1140 da marca BONIN ou similar. | Luminárias Internas | un | 1 | 96.42 | 96.42 | 96.42 | 96.42 | 123.54 | 123.54
| Código | Banco | Descrição | Tipo | Und | Quant. | Valor Unit | Total
Insumo | 13647 | ORSE | Luminária de embutir redonda para lâmpada flourescente ou LED compacta sistema draw back, modelo ref: 1140 da marca BONIN ou similar. | Material | un | 1 | 49.42 | 49.42 | 49.42 | 49.42 | 63,32 | 63,32
Insumo | 00006111/SINAPI | ORSE | Servente de obras (horista) | Mão de Obra | h | 1 | 10.65 | 10.65 | 10.65 | 10.65 | 13,65 | 13,65
Insumo | 00002436/SINAPI | ORSE | Eletricista (horista) | Mão de Obra | h | 1 | 14.93 | 14.93 | 14.93 | 14.93 | 19,13 | 19,13
Insumo | 13663 | ORSE | Lâmpada fluorescente eletronica PL 11W / 127v (compacta integrada) | Material | un | 2 | 7.77 | 15.54 | 7.77 | 15.54 | 9,96 | 19,92
Composição | 10552 | ORSE | Encargos Complementares - Eletricista | Provisórios | h | 1 | 2.84 | 2.84 | 2.84 | 2.84 | 3,65 | 3,65
Composição | 10549 | ORSE | Encargos Complementares - Servente | Provisórios | h | 1 | 2.95 | 2.95 | 2.95 | 2.95 | 3,79 | 3,79
Detalhamento de Cálculo ORSE | [8 empty] | 0 | 0 | 0 | 0
| Código | Banco | Descrição | Tipo | Und | Quant. | Valor Unit | Total
Insumo | 10579 | ORSE | Chave de fenda chata 30 cm | Material | un | 0.0002 | 20.98 | 0 | 20.98 | 0 | 26,89 | 0,00
Insumo | 13647 | ORSE | Luminária de embutir redonda para lâmpada flourescente ou LED compacta sistema draw back, modelo ref: 1140 da marca BONIN ou similar. | Material | un | 1 | 49.42 | 49.42 | 49.42 | 49.42 | 63,32 | 63,32
Insumo | 10761 | ORSE | Refeição - café da manhã ( café com leite e dois pães com manteiga) | Serviços | un | 0.2036 | 3.9 | 0.78 | 3.9 | 0.78 | 5,00 | 1,01
Insumo | 2378 | ORSE | Vale transporte | Material | un | 0.1595 | 3.51 | 0.55 | 3.51 | 0.55 | 4,50 | 0,71
Insumo | 00006111/SINAPI | ORSE | Servente de obras (horista) | Mão de Obra | h | 1 | 10.65 | 10.65 | 10.65 | 10.65 | 13,65 | 13,65
Insumo | 11240 | ORSE | Alicate com isolamento | Material | un | 0.0002 | 37.22 | 0 | 37.22 | 0 | 47,69 | 0,00
Insumo | 158 | ORSE | Almoço (Participação do empregador) | Material | un | 0.2036 | 10.92 | 2.22 | 10.92 | 2.22 | 14,00 | 2,85
Insumo | 00012894/SINAPI | ORSE | Capa para chuva em pvc com forro de poliester, com capuz (amarela ou azul) | Material | un | 0.0004 | 13.69 | 0 | 13.69 | 0 | 17,55 | 0,00
Insumo | 10517 | ORSE | Exames admissionais/demissionais (checkup) | Serviços | cj | 0.0008 | 234.15 | 0.18 | 234.15 | 0.18 | 300,00 | 0,24
Insumo | 10788 | ORSE | Pá quadrada | Material | un | 0.0002 | 28.8 | 0 | 28.8 | 0 | 36,90 | 0,00
Insumo | 00012892/SINAPI | ORSE | Luva raspa de couro, cano curto (punho *7* cm) | Material | par | 0.0046 | 9.48 | 0.03 | 9.48 | 0.03 | 12,15 | 0,05
Insumo | 13663 | ORSE | Lâmpada fluorescente eletronica PL 11W / 127v (compacta integrada) | Material | un | 2 | 7.77 | 15.54 | 7.77 | 15.54 | 9,96 | 19,92
Insumo | 10362 | ORSE | Seguro de vida e acidente em grupo | Serviços | un | 0.009 | 9.78 | 0.08 | 9.78 | 0.08 | 12,54 | 0,11
Insumo | 10599 | ORSE | Protetor solar fps 30 com 120ml | Material | un | 0.0036 | 14.04 | 0.04 | 14.04 | 0.04 | 18,00 | 0,06
Insumo | 11241 | ORSE | Alicate volt-amperimetro | Material | un | 0.0002 | 127.22 | 0.02 | 127.22 | 0.02 | 163,00 | 0,03
Insumo | 00002436/SINAPI | ORSE | Eletricista (horista) | Mão de Obra | h | 1 | 14.93 | 14.93 | 14.93 | 14.93 | 19,13 | 19,13
Insumo | 00012893/SINAPI | ORSE | Bota de seguranca com biqueira de aco e colarinho acolchoado | Material | par | 0.0015 | 50.57 | 0.07 | 50.57 | 0.07 | 64,80 | 0,09
Insumo | 941 | ORSE | Fardamento com mangas curta | Material | un | 0.003 | 148.56 | 0.44 | 148.56 | 0.44 | 190,35 | 0,57
Insumo | 1651 | ORSE | Óculos branco proteção | Material | pr | 0.0016 | 4.95 | 0 | 4.95 | 0 | 6,35 | 0,01
Insumo | 00012895/SINAPI | ORSE | Capacete de seguranca aba frontal com suspensao de polietileno, sem jugular (classe b) | Material | un | 0.0012 | 10.53 | 0 | 10.53 | 0 | 13,50 | 0,01
Insumo | 11242 | ORSE | Chave inglesa 12" | Material | un | 0.0001 | 26.53 | 0 | 26.53 | 0 | 34,00 | 0,00
Insumo | 10492 | ORSE | Cesta Básica | Material | un | 0.009 | 148.29 | 1.33 | 148.29 | 1.33 | 190,00 | 1,71
Insumo | 4729 | ORSE | Marreta 1 kg com cabo | Material | un | 0.0001 | 24.58 | 0 | 24.58 | 0 | 31,50 | 0,00
Insumo | 00002711/SINAPI | ORSE | Carrinho de mao de aco capacidade 50 a 60 l, pneu com camara | Material | un | 0.0002 | 140.49 | 0.02 | 140.49 | 0.02 | 180,00 | 0,03
Insumo | 10596 | ORSE | Protetor auricular | Material | un | 0.009 | 3.82 | 0.03 | 3.82 | 0.03 | 4,90 | 0,04
Insumo | 4728 | ORSE | Talhadeira chata 10" | Material | un | 0.0003 | 14.5 | 0 | 14.5 | 0 | 18,58 | 0,00
[10 empty] | 25.58 | MO com LS => | 32.78
[6 empty] | Valor com BDI => |  | 118.08 | 0 | 118.08 | 0 | 151.29
[10 empty] | 2243.55 | Preço Total => | 2874.51
[9 empty] | 0 | 0 | 0 | 0
14.5 |  |  | ILUMINAÇÃO E ÁREAS EXTERNAS | [5 empty] | 0 | 0 | 0 | 0
14.5.1 | Código | Banco | Descrição | Tipo | Und | Quant. | Valor Unit | Total
Composição | 97607 | SINAPI | LUMINÁRIA ARANDELA TIPO TARTARUGA, DE SOBREPOR, COM 1 LÂMPADA LED DE 6 W, SEM REATOR - FORNECIMENTO E INSTALAÇÃO. AF_09/2024 | INEL - INSTALAÇÃO ELÉTRICA/ELETRIFICAÇÃO E ILUMINAÇÃO EXTERNA | UN | 1 | 90.77 | 90.77 | 90.77 | 90.77 | 116.3 | 116.3
Composição Auxiliar | 88247 | SINAPI | AUXILIAR DE ELETRICISTA COM ENCARGOS COMPLEMENTARES | SEDI - SERVIÇOS DIVERSOS | H | 0.18019 | 16.92 | 3.04 | 16.92 | 3.04 | 21.68 | 3.9
Composição Auxiliar | 88264 | SINAPI | ELETRICISTA COM ENCARGOS COMPLEMENTARES | SEDI - SERVIÇOS DIVERSOS | H | 0.5766 | 23.53 | 13.56 | 23.53 | 13.56 | 30.15 | 17.38
Insumo | 00038775 | SINAPI | LUMINARIA TIPO TARTARUGA PARA AREA EXTERNA EM ALUMINIO, COM GRADE, PARA 1 LAMPADA, BASE E27, POTENCIA MAXIMA 40/60 W (NAO INCLUI LAMPADA) | Material | UN | 1 | 69.48 | 69.48 | 69.48 | 69.48 | 89.03 | 89.03
Insumo | 00038193 | SINAPI | LAMPADA LED 6 W BIVOLT BRANCA, FORMATO TRADICIONAL (BASE E27) | Material | UN | 1 | 4.67 | 4.67 | 4.67 | 4.67 | 5.99 | 5.99
[10 empty] | 12.92 | MO com LS => | 16.56
[6 empty] | Valor com BDI => |  | 111.16 | 0 | 111.16 | 0 | 142.43
[10 empty] | 444.66 | Preço Total => | 569.72
[9 empty] | 0 | 0 | 0 | 0
14.5.2 | Código | Banco | Descrição | Tipo | Und | Quant. | Valor Unit | Total
Composição | 13148 | ORSE | Refletor Slim LED 100W de potência, branco Frio, 6500k, Autovolt, marca G-light ou similar | Luminárias Externas | un | 1 | 60.37 | 60.37 | 60.37 | 60.37 | 77.35 | 77.35
| Código | Banco | Descrição | Tipo | Und | Quant. | Valor Unit | Total
Composição | 10549 | ORSE | Encargos Complementares - Servente | Provisórios | h | 0.3 | 2.95 | 0.88 | 2.95 | 0.88 | 3,79 | 1,13
Insumo | 1691 | ORSE | Parafuso metal 2 1/2" x 12 p/ bucha s-10 | Material | un | 2 | 0.68 | 1.37 | 0.68 | 1.37 | 0,88 | 1,76
Insumo | 00006111/SINAPI | ORSE | Servente de obras (horista) | Mão de Obra | h | 0.3 | 10.65 | 3.19 | 10.65 | 3.19 | 13,65 | 4,09
Composição | 10552 | ORSE | Encargos Complementares - Eletricista | Provisórios | h | 0.5 | 2.84 | 1.42 | 2.84 | 1.42 | 3,65 | 1,82
Insumo | 00002436/SINAPI | ORSE | Eletricista (horista) | Mão de Obra | h | 0.5 | 14.93 | 7.46 | 14.93 | 7.46 | 19,13 | 9,56
Insumo | 13791 | ORSE | Refletor Slim LED 100W de potência, branco Frio, 6500k, Autovolt, marca G-light ou similar | Material | un | 1 | 46.04 | 46.04 | 46.04 | 46.04 | 59,00 | 59,00
Detalhamento de Cálculo ORSE | [8 empty] | 0 | 0 | 0 | 0
| Código | Banco | Descrição | Tipo | Und | Quant. | Valor Unit | Total
Insumo | 1691 | ORSE | Parafuso metal 2 1/2" x 12 p/ bucha s-10 | Material | un | 2 | 0.68 | 1.37 | 0.68 | 1.37 | 0,88 | 1,76
Insumo | 00012893/SINAPI | ORSE | Bota de seguranca com biqueira de aco e colarinho acolchoado | Material | par | 0.00059 | 50.57 | 0.02 | 50.57 | 0.02 | 64,80 | 0,03
Insumo | 1651 | ORSE | Óculos branco proteção | Material | pr | 0.00064 | 4.95 | 0 | 4.95 | 0 | 6,35 | 0,00
Insumo | 00012892/SINAPI | ORSE | Luva raspa de couro, cano curto (punho *7* cm) | Material | par | 0.00184 | 9.48 | 0.01 | 9.48 | 0.01 | 12,15 | 0,02
Insumo | 00002711/SINAPI | ORSE | Carrinho de mao de aco capacidade 50 a 60 l, pneu com camara | Material | un | 6e-05 | 140.49 | 0 | 140.49 | 0 | 180,00 | 0,01
Insumo | 941 | ORSE | Fardamento com mangas curta | Material | un | 0.0012 | 148.56 | 0.17 | 148.56 | 0.17 | 190,35 | 0,22
Insumo | 10492 | ORSE | Cesta Básica | Material | un | 0.0036 | 148.29 | 0.53 | 148.29 | 0.53 | 190,00 | 0,68
Insumo | 00002436/SINAPI | ORSE | Eletricista (horista) | Mão de Obra | h | 0.5 | 14.93 | 7.46 | 14.93 | 7.46 | 19,13 | 9,56
Insumo | 00006111/SINAPI | ORSE | Servente de obras (horista) | Mão de Obra | h | 0.3 | 10.65 | 3.19 | 10.65 | 3.19 | 13,65 | 4,09
Insumo | 11240 | ORSE | Alicate com isolamento | Material | un | 0.0001 | 37.22 | 0 | 37.22 | 0 | 47,69 | 0,00
Insumo | 10362 | ORSE | Seguro de vida e acidente em grupo | Serviços | un | 0.0036 | 9.78 | 0.03 | 9.78 | 0.03 | 12,54 | 0,04
Insumo | 10788 | ORSE | Pá quadrada | Material | un | 6e-05 | 28.8 | 0 | 28.8 | 0 | 36,90 | 0,00
Insumo | 10599 | ORSE | Protetor solar fps 30 com 120ml | Material | un | 0.00144 | 14.04 | 0.01 | 14.04 | 0.01 | 18,00 | 0,02
Insumo | 11241 | ORSE | Alicate volt-amperimetro | Material | un | 0.0001 | 127.22 | 0 | 127.22 | 0 | 163,00 | 0,01
Insumo | 13791 | ORSE | Refletor Slim LED 100W de potência, branco Frio, 6500k, Autovolt, marca G-light ou similar | Material | un | 1 | 46.04 | 46.04 | 46.04 | 46.04 | 59,00 | 59,00
Insumo | 11242 | ORSE | Chave inglesa 12" | Material | un | 5e-05 | 26.53 | 0 | 26.53 | 0 | 34,00 | 0,00
Insumo | 00012895/SINAPI | ORSE | Capacete de seguranca aba frontal com suspensao de polietileno, sem jugular (classe b) | Material | un | 0.00048 | 10.53 | 0 | 10.53 | 0 | 13,50 | 0,00
Insumo | 10761 | ORSE | Refeição - café da manhã ( café com leite e dois pães com manteiga) | Serviços | un | 0.08144 | 3.9 | 0.31 | 3.9 | 0.31 | 5,00 | 0,40
Insumo | 4729 | ORSE | Marreta 1 kg com cabo | Material | un | 3e-05 | 24.58 | 0 | 24.58 | 0 | 31,50 | 0,00
Insumo | 2378 | ORSE | Vale transporte | Material | un | 0.06093 | 3.51 | 0.21 | 3.51 | 0.21 | 4,50 | 0,27
Insumo | 10579 | ORSE | Chave de fenda chata 30 cm | Material | un | 0.0001 | 20.98 | 0 | 20.98 | 0 | 26,89 | 0,00
Insumo | 158 | ORSE | Almoço (Participação do empregador) | Material | un | 0.08144 | 10.92 | 0.88 | 10.92 | 0.88 | 14,00 | 1,14
Insumo | 10517 | ORSE | Exames admissionais/demissionais (checkup) | Serviços | cj | 0.00032 | 234.15 | 0.07 | 234.15 | 0.07 | 300,00 | 0,09
Insumo | 10596 | ORSE | Protetor auricular | Material | un | 0.0036 | 3.82 | 0 | 3.82 | 0 | 4,90 | 0,01
Insumo | 4728 | ORSE | Talhadeira chata 10" | Material | un | 9e-05 | 14.5 | 0 | 14.5 | 0 | 18,58 | 0,00
Insumo | 00012894/SINAPI | ORSE | Capa para chuva em pvc com forro de poliester, com capuz (amarela ou azul) | Material | un | 0.00016 | 13.69 | 0 | 13.69 | 0 | 17,55 | 0,00
[10 empty] | 10.65 | MO com LS => | 13.65
[6 empty] | Valor com BDI => |  | 73.93 | 0 | 73.93 | 0 | 94.73
[10 empty] | 221.81 | Preço Total => | 284.19
[9 empty] | 0 | 0 | 0 | 0
14.5.3 | Código | Banco | Descrição | Tipo | Und | Quant. | Valor Unit | Total
Composição | 10352 | ORSE | Luminária tipo spot de embutir com lâmpada led 15w | Luminárias Internas | un | 1 | 70.56 | 70.56 | 70.56 | 70.56 | 90.41 | 90.41
| Código | Banco | Descrição | Tipo | Und | Quant. | Valor Unit | Total
Insumo | 11130 | ORSE | Luminária tipo spot de embutir com lâmpada led 15w | Material | un | 1 | 35.98 | 35.98 | 35.98 | 35.98 | 46,10 | 46,10
Composição | 10552 | ORSE | Encargos Complementares - Eletricista | Provisórios | h | 1.1 | 2.84 | 3.12 | 2.84 | 3.12 | 3,65 | 4,01
Insumo | 00006111/SINAPI | ORSE | Servente de obras (horista) | Mão de Obra | h | 1.1 | 10.65 | 11.71 | 10.65 | 11.71 | 13,65 | 15,01
Composição | 10549 | ORSE | Encargos Complementares - Servente | Provisórios | h | 1.1 | 2.95 | 3.24 | 2.95 | 3.24 | 3,79 | 4,16
Insumo | 00002436/SINAPI | ORSE | Eletricista (horista) | Mão de Obra | h | 1.1 | 14.93 | 16.42 | 14.93 | 16.42 | 19,13 | 21,04
Detalhamento de Cálculo ORSE | [8 empty] | 0 | 0 | 0 | 0
| Código | Banco | Descrição | Tipo | Und | Quant. | Valor Unit | Total
Insumo | 11242 | ORSE | Chave inglesa 12" | Material | un | 0.00011 | 26.53 | 0 | 26.53 | 0 | 34,00 | 0,00
Insumo | 10761 | ORSE | Refeição - café da manhã ( café com leite e dois pães com manteiga) | Serviços | un | 0.22396 | 3.9 | 0.86 | 3.9 | 0.86 | 5,00 | 1,11
Insumo | 10596 | ORSE | Protetor auricular | Material | un | 0.0099 | 3.82 | 0.03 | 3.82 | 0.03 | 4,90 | 0,04
Insumo | 00006111/SINAPI | ORSE | Servente de obras (horista) | Mão de Obra | h | 1.1 | 10.65 | 11.71 | 10.65 | 11.71 | 13,65 | 15,01
Insumo | 00002436/SINAPI | ORSE | Eletricista (horista) | Mão de Obra | h | 1.1 | 14.93 | 16.42 | 14.93 | 16.42 | 19,13 | 21,04
Insumo | 00012894/SINAPI | ORSE | Capa para chuva em pvc com forro de poliester, com capuz (amarela ou azul) | Material | un | 0.00044 | 13.69 | 0 | 13.69 | 0 | 17,55 | 0,00
Insumo | 10579 | ORSE | Chave de fenda chata 30 cm | Material | un | 0.00022 | 20.98 | 0 | 20.98 | 0 | 26,89 | 0,00
Insumo | 158 | ORSE | Almoço (Participação do empregador) | Material | un | 0.22396 | 10.92 | 2.44 | 10.92 | 2.44 | 14,00 | 3,13
Insumo | 10599 | ORSE | Protetor solar fps 30 com 120ml | Material | un | 0.00396 | 14.04 | 0.05 | 14.04 | 0.05 | 18,00 | 0,07
Insumo | 11240 | ORSE | Alicate com isolamento | Material | un | 0.00022 | 37.22 | 0 | 37.22 | 0 | 47,69 | 0,01
Insumo | 00012892/SINAPI | ORSE | Luva raspa de couro, cano curto (punho *7* cm) | Material | par | 0.00506 | 9.48 | 0.04 | 9.48 | 0.04 | 12,15 | 0,06
Insumo | 4728 | ORSE | Talhadeira chata 10" | Material | un | 0.00033 | 14.5 | 0 | 14.5 | 0 | 18,58 | 0,00
Insumo | 00002711/SINAPI | ORSE | Carrinho de mao de aco capacidade 50 a 60 l, pneu com camara | Material | un | 0.00022 | 140.49 | 0.02 | 140.49 | 0.02 | 180,00 | 0,03
Insumo | 10492 | ORSE | Cesta Básica | Material | un | 0.0099 | 148.29 | 1.46 | 148.29 | 1.46 | 190,00 | 1,88
Insumo | 10788 | ORSE | Pá quadrada | Material | un | 0.00022 | 28.8 | 0 | 28.8 | 0 | 36,90 | 0,00
Insumo | 10517 | ORSE | Exames admissionais/demissionais (checkup) | Serviços | cj | 0.00088 | 234.15 | 0.2 | 234.15 | 0.2 | 300,00 | 0,26
Insumo | 11130 | ORSE | Luminária tipo spot de embutir com lâmpada led 15w | Material | un | 1 | 35.98 | 35.98 | 35.98 | 35.98 | 46,10 | 46,10
Insumo | 11241 | ORSE | Alicate volt-amperimetro | Material | un | 0.00022 | 127.22 | 0.02 | 127.22 | 0.02 | 163,00 | 0,03
Insumo | 00012895/SINAPI | ORSE | Capacete de seguranca aba frontal com suspensao de polietileno, sem jugular (classe b) | Material | un | 0.00132 | 10.53 | 0 | 10.53 | 0 | 13,50 | 0,01
Insumo | 4729 | ORSE | Marreta 1 kg com cabo | Material | un | 0.00011 | 24.58 | 0 | 24.58 | 0 | 31,50 | 0,00
Insumo | 00012893/SINAPI | ORSE | Bota de seguranca com biqueira de aco e colarinho acolchoado | Material | par | 0.00165 | 50.57 | 0.07 | 50.57 | 0.07 | 64,80 | 0,10
Insumo | 2378 | ORSE | Vale transporte | Material | un | 0.17545 | 3.51 | 0.6 | 3.51 | 0.6 | 4,50 | 0,78
Insumo | 10362 | ORSE | Seguro de vida e acidente em grupo | Serviços | un | 0.0099 | 9.78 | 0.09 | 9.78 | 0.09 | 12,54 | 0,12
Insumo | 1651 | ORSE | Óculos branco proteção | Material | pr | 0.00176 | 4.95 | 0 | 4.95 | 0 | 6,35 | 0,01
Insumo | 941 | ORSE | Fardamento com mangas curta | Material | un | 0.0033 | 148.56 | 0.48 | 148.56 | 0.48 | 190,35 | 0,62
[10 empty] | 28.13 | MO com LS => | 36.05
[6 empty] | Valor com BDI => |  | 86.41 | 0 | 86.41 | 0 | 110.72
[10 empty] | 345.66 | Preço Total => | 442.88
[9 empty] | 0 | 0 | 0 | 0
14.5.4 | Código | Banco | Descrição | Tipo | Und | Quant. | Valor Unit | Total
Composição | 101632 | SINAPI | RELÉ FOTOELÉTRICO PARA COMANDO DE ILUMINAÇÃO EXTERNA 1000 W - FORNECIMENTO E INSTALAÇÃO. AF_08/2020 | INEL - INSTALAÇÃO ELÉTRICA/ELETRIFICAÇÃO E ILUMINAÇÃO EXTERNA | UN | 1 | 31.29 | 31.29 | 31.29 | 31.29 | 40.1 | 40.1
Composição Auxiliar | 88264 | SINAPI | ELETRICISTA COM ENCARGOS COMPLEMENTARES | SEDI - SERVIÇOS DIVERSOS | H | 0.0168 | 23.53 | 0.39 | 23.53 | 0.39 | 30.15 | 0.5
Composição Auxiliar | 88247 | SINAPI | AUXILIAR DE ELETRICISTA COM ENCARGOS COMPLEMENTARES | SEDI - SERVIÇOS DIVERSOS | H | 0.0168 | 16.92 | 0.28 | 16.92 | 0.28 | 21.68 | 0.36
Insumo | 00021127 | SINAPI | FITA ISOLANTE ADESIVA ANTICHAMA, USO ATE 750 V, EM ROLO DE 19 MM X 5 M | Material | UN | 0.021 | 6 | 0.12 | 6 | 0.12 | 7.7 | 0.16
Insumo | 00002510 | SINAPI | RELE FOTOELETRICO INTERNO E EXTERNO BIVOLT 1000 W, DE CONECTOR, SEM BASE | Material | UN | 1 | 30.5 | 30.5 | 30.5 | 30.5 | 39.08 | 39.08
[10 empty] | 0.5 | MO com LS => | 0.65
[6 empty] | Valor com BDI => |  | 38.33 | 0 | 38.33 | 0 | 49.11
[10 empty] | 153.32 | Preço Total => | 196.44
[9 empty] | 0 | 0 | 0 | 0
14.5.5 | Código | Banco | Descrição | Tipo | Und | Quant. | Valor Unit | Total
Composição | 3828 | ORSE | Motor elétrico trifásico, baixa rotação, 5CV Rossi ou similar | Aparelhos, Utensílios e Equipamentos Elétricos | un | 1 | 967.46 | 967.46 | 967.46 | 967.46 | 1239.55 | 1239.55
| Código | Banco | Descrição | Tipo | Und | Quant. | Valor Unit | Total
Insumo | 3020 | ORSE | Motor elétrico trifásico, baixa rotação, 5CV | Material | un | 1 | 948.96 | 948.96 | 948.96 | 948.96 | 1.215,84 | 1.215,84
Insumo | 00002436/SINAPI | ORSE | Eletricista (horista) | Mão de Obra | h | 0.5 | 14.93 | 7.46 | 14.93 | 7.46 | 19,13 | 9,56
Insumo | 3025 | ORSE | Bucha de plástico S12 com parafuso - cartela com 2 conjuntos | Material | cj | 4 | 2.34 | 9.39 | 2.34 | 9.39 | 3,01 | 12,04
Composição | 10552 | ORSE | Encargos Complementares - Eletricista | Provisórios | h | 0.5 | 2.84 | 1.42 | 2.84 | 1.42 | 3,65 | 1,82
Insumo | 00020111/SINAPI | ORSE | Fita isolante adesiva antichama, uso ate 750 v, em rolo de 19 mm x 20 m | Material | un | 0.03 | 8.27 | 0.24 | 8.27 | 0.24 | 10,60 | 0,31
Detalhamento de Cálculo ORSE | [8 empty] | 0 | 0 | 0 | 0
| Código | Banco | Descrição | Tipo | Und | Quant. | Valor Unit | Total
Insumo | 11242 | ORSE | Chave inglesa 12" | Material | un | 5e-05 | 26.53 | 0 | 26.53 | 0 | 34,00 | 0,00
Insumo | 00012892/SINAPI | ORSE | Luva raspa de couro, cano curto (punho *7* cm) | Material | par | 0.00115 | 9.48 | 0 | 9.48 | 0 | 12,15 | 0,01
Insumo | 00020111/SINAPI | ORSE | Fita isolante adesiva antichama, uso ate 750 v, em rolo de 19 mm x 20 m | Material | un | 0.03 | 8.27 | 0.24 | 8.27 | 0.24 | 10,60 | 0,31
Insumo | 1651 | ORSE | Óculos branco proteção | Material | pr | 0.0004 | 4.95 | 0 | 4.95 | 0 | 6,35 | 0,00
Insumo | 3025 | ORSE | Bucha de plástico S12 com parafuso - cartela com 2 conjuntos | Material | cj | 4 | 2.34 | 9.39 | 2.34 | 9.39 | 3,01 | 12,04
Insumo | 941 | ORSE | Fardamento com mangas curta | Material | un | 0.00075 | 148.56 | 0.1 | 148.56 | 0.1 | 190,35 | 0,14
Insumo | 00012893/SINAPI | ORSE | Bota de seguranca com biqueira de aco e colarinho acolchoado | Material | par | 0.00035 | 50.57 | 0.01 | 50.57 | 0.01 | 64,80 | 0,02
Insumo | 2378 | ORSE | Vale transporte | Material | un | 0.0327 | 3.51 | 0.1 | 3.51 | 0.1 | 4,50 | 0,14
Insumo | 10599 | ORSE | Protetor solar fps 30 com 120ml | Material | un | 0.0009 | 14.04 | 0 | 14.04 | 0 | 18,00 | 0,01
Insumo | 10517 | ORSE | Exames admissionais/demissionais (checkup) | Serviços | cj | 0.0002 | 234.15 | 0.04 | 234.15 | 0.04 | 300,00 | 0,06
Insumo | 10761 | ORSE | Refeição - café da manhã ( café com leite e dois pães com manteiga) | Serviços | un | 0.0509 | 3.9 | 0.19 | 3.9 | 0.19 | 5,00 | 0,25
Insumo | 11240 | ORSE | Alicate com isolamento | Material | un | 0.0001 | 37.22 | 0 | 37.22 | 0 | 47,69 | 0,00
Insumo | 11241 | ORSE | Alicate volt-amperimetro | Material | un | 0.0001 | 127.22 | 0 | 127.22 | 0 | 163,00 | 0,01
Insumo | 00012894/SINAPI | ORSE | Capa para chuva em pvc com forro de poliester, com capuz (amarela ou azul) | Material | un | 0.0001 | 13.69 | 0 | 13.69 | 0 | 17,55 | 0,00
Insumo | 00012895/SINAPI | ORSE | Capacete de seguranca aba frontal com suspensao de polietileno, sem jugular (classe b) | Material | un | 0.0003 | 10.53 | 0 | 10.53 | 0 | 13,50 | 0,00
Insumo | 158 | ORSE | Almoço (Participação do empregador) | Material | un | 0.0509 | 10.92 | 0.55 | 10.92 | 0.55 | 14,00 | 0,71
Insumo | 10579 | ORSE | Chave de fenda chata 30 cm | Material | un | 0.0001 | 20.98 | 0 | 20.98 | 0 | 26,89 | 0,00
Insumo | 10492 | ORSE | Cesta Básica | Material | un | 0.00225 | 148.29 | 0.32 | 148.29 | 0.32 | 190,00 | 0,42
Insumo | 10362 | ORSE | Seguro de vida e acidente em grupo | Serviços | un | 0.00225 | 9.78 | 0.01 | 9.78 | 0.01 | 12,54 | 0,02
Insumo | 10596 | ORSE | Protetor auricular | Material | un | 0.00225 | 3.82 | 0 | 3.82 | 0 | 4,90 | 0,01
Insumo | 3020 | ORSE | Motor elétrico trifásico, baixa rotação, 5CV | Material | un | 1 | 948.96 | 948.96 | 948.96 | 948.96 | 1.215,84 | 1.215,84
Insumo | 00002436/SINAPI | ORSE | Eletricista (horista) | Mão de Obra | h | 0.5 | 14.93 | 7.46 | 14.93 | 7.46 | 19,13 | 9,56
[10 empty] | 7.46 | MO com LS => | 9.56
[6 empty] | Valor com BDI => |  | 1184.85 | 0 | 1184.85 | 0 | 1518.07
[10 empty] | 1184.85 | Preço Total => | 1518.07
[9 empty] | 0 | 0 | 0 | 0
15 |  |  | SPDA | [5 empty] | 0 | 0 | 0 | 0
15.1 |  |  | Cabos | [5 empty] | 0 | 0 | 0 | 0
15.1.1 | Código | Banco | Descrição | Tipo | Und | Quant. | Valor Unit | Total
Composição | 12740 | ORSE | Fornecimento e assentamento de barra chata de alumínio de 7/8" x 1/8" | Pára-raios | m | 1 | 12.04 | 12.04 | 12.04 | 12.04 | 15.43 | 15.43
| Código | Banco | Descrição | Tipo | Und | Quant. | Valor Unit | Total
Insumo | 11095 | ORSE | Barra chata de aluminio 7/8" x 1/8" | Material | m | 1 | 8.87 | 8.87 | 8.87 | 8.87 | 11,37 | 11,37
Insumo | 00002436/SINAPI | ORSE | Eletricista (horista) | Mão de Obra | h | 0.18 | 14.93 | 2.68 | 14.93 | 2.68 | 19,13 | 3,44
Composição | 10552 | ORSE | Encargos Complementares - Eletricista | Provisórios | h | 0.18 | 2.84 | 0.5 | 2.84 | 0.5 | 3,65 | 0,65
Detalhamento de Cálculo ORSE | [8 empty] | 0 | 0 | 0 | 0
| Código | Banco | Descrição | Tipo | Und | Quant. | Valor Unit | Total
Insumo | 941 | ORSE | Fardamento com mangas curta | Material | un | 0.00027 | 148.56 | 0.03 | 148.56 | 0.03 | 190,35 | 0,05
Insumo | 10362 | ORSE | Seguro de vida e acidente em grupo | Serviços | un | 0.00081 | 9.78 | 0 | 9.78 | 0 | 12,54 | 0,01
Insumo | 10579 | ORSE | Chave de fenda chata 30 cm | Material | un | 3.6e-05 | 20.98 | 0 | 20.98 | 0 | 26,89 | 0,00
Insumo | 10761 | ORSE | Refeição - café da manhã ( café com leite e dois pães com manteiga) | Serviços | un | 0.018324 | 3.9 | 0.07 | 3.9 | 0.07 | 5,00 | 0,09
Insumo | 10599 | ORSE | Protetor solar fps 30 com 120ml | Material | un | 0.000324 | 14.04 | 0 | 14.04 | 0 | 18,00 | 0,00
Insumo | 2378 | ORSE | Vale transporte | Material | un | 0.011772 | 3.51 | 0.03 | 3.51 | 0.03 | 4,50 | 0,05
Insumo | 11242 | ORSE | Chave inglesa 12" | Material | un | 1.8e-05 | 26.53 | 0 | 26.53 | 0 | 34,00 | 0,00
Insumo | 00012895/SINAPI | ORSE | Capacete de seguranca aba frontal com suspensao de polietileno, sem jugular (classe b) | Material | un | 0.000108 | 10.53 | 0 | 10.53 | 0 | 13,50 | 0,00
Insumo | 00012892/SINAPI | ORSE | Luva raspa de couro, cano curto (punho *7* cm) | Material | par | 0.000414 | 9.48 | 0 | 9.48 | 0 | 12,15 | 0,00
Insumo | 00012893/SINAPI | ORSE | Bota de seguranca com biqueira de aco e colarinho acolchoado | Material | par | 0.000126 | 50.57 | 0 | 50.57 | 0 | 64,80 | 0,00
Insumo | 10517 | ORSE | Exames admissionais/demissionais (checkup) | Serviços | cj | 7.2e-05 | 234.15 | 0.01 | 234.15 | 0.01 | 300,00 | 0,02
Insumo | 10492 | ORSE | Cesta Básica | Material | un | 0.00081 | 148.29 | 0.11 | 148.29 | 0.11 | 190,00 | 0,15
Insumo | 158 | ORSE | Almoço (Participação do empregador) | Material | un | 0.018324 | 10.92 | 0.19 | 10.92 | 0.19 | 14,00 | 0,25
Insumo | 11240 | ORSE | Alicate com isolamento | Material | un | 3.6e-05 | 37.22 | 0 | 37.22 | 0 | 47,69 | 0,00
Insumo | 11241 | ORSE | Alicate volt-amperimetro | Material | un | 3.6e-05 | 127.22 | 0 | 127.22 | 0 | 163,00 | 0,00
Insumo | 11095 | ORSE | Barra chata de aluminio 7/8" x 1/8" | Material | m | 1 | 8.87 | 8.87 | 8.87 | 8.87 | 11,37 | 11,37
Insumo | 00002436/SINAPI | ORSE | Eletricista (horista) | Mão de Obra | h | 0.18 | 14.93 | 2.68 | 14.93 | 2.68 | 19,13 | 3,44
Insumo | 1651 | ORSE | Óculos branco proteção | Material | pr | 0.000144 | 4.95 | 0 | 4.95 | 0 | 6,35 | 0,00
Insumo | 10596 | ORSE | Protetor auricular | Material | un | 0.00081 | 3.82 | 0 | 3.82 | 0 | 4,90 | 0,00
Insumo | 00012894/SINAPI | ORSE | Capa para chuva em pvc com forro de poliester, com capuz (amarela ou azul) | Material | un | 3.6e-05 | 13.69 | 0 | 13.69 | 0 | 17,55 | 0,00
[10 empty] | 2.68 | MO com LS => | 3.44
[6 empty] | Valor com BDI => |  | 14.74 | 0 | 14.74 | 0 | 18.89
[10 empty] | 1548.08 | Preço Total => | 1983.45
[9 empty] | 0 | 0 | 0 | 0
15.1.2 | Código | Banco | Descrição | Tipo | Und | Quant. | Valor Unit | Total
Composição | 10908 | ORSE | Barra de aço redonda re-bar3/8" x 3,00m | Conversão InfoWOrca | un | 1 | 41.1 | 41.1 | 41.1 | 41.1 | 52.66 | 52.66
| Código | Banco | Descrição | Tipo | Und | Quant. | Valor Unit | Total
Insumo | 11846 | ORSE | Barra de aço redonda re-bar3/8" x 3,00m | Material | un | 1 | 31.71 | 31.71 | 31.71 | 31.71 | 40,64 | 40,64
Insumo | 00006111/SINAPI | ORSE | Servente de obras (horista) | Mão de Obra | h | 0.3 | 10.65 | 3.19 | 10.65 | 3.19 | 13,65 | 4,09
Composição | 10552 | ORSE | Encargos Complementares - Eletricista | Provisórios | h | 0.3 | 2.84 | 0.85 | 2.84 | 0.85 | 3,65 | 1,09
Composição | 10549 | ORSE | Encargos Complementares - Servente | Provisórios | h | 0.3 | 2.95 | 0.88 | 2.95 | 0.88 | 3,79 | 1,13
Insumo | 00002436/SINAPI | ORSE | Eletricista (horista) | Mão de Obra | h | 0.3 | 14.93 | 4.47 | 14.93 | 4.47 | 19,13 | 5,73
Detalhamento de Cálculo ORSE | [8 empty] | 0 | 0 | 0 | 0
| Código | Banco | Descrição | Tipo | Und | Quant. | Valor Unit | Total
Insumo | 2378 | ORSE | Vale transporte | Material | un | 0.04785 | 3.51 | 0.16 | 3.51 | 0.16 | 4,50 | 0,21
Insumo | 10788 | ORSE | Pá quadrada | Material | un | 6e-05 | 28.8 | 0 | 28.8 | 0 | 36,90 | 0,00
Insumo | 11846 | ORSE | Barra de aço redonda re-bar3/8" x 3,00m | Material | un | 1 | 31.71 | 31.71 | 31.71 | 31.71 | 40,64 | 40,64
Insumo | 10599 | ORSE | Protetor solar fps 30 com 120ml | Material | un | 0.00108 | 14.04 | 0 | 14.04 | 0 | 18,00 | 0,01
Insumo | 11240 | ORSE | Alicate com isolamento | Material | un | 6e-05 | 37.22 | 0 | 37.22 | 0 | 47,69 | 0,00
Insumo | 00006111/SINAPI | ORSE | Servente de obras (horista) | Mão de Obra | h | 0.3 | 10.65 | 3.19 | 10.65 | 3.19 | 13,65 | 4,09
Insumo | 11241 | ORSE | Alicate volt-amperimetro | Material | un | 6e-05 | 127.22 | 0 | 127.22 | 0 | 163,00 | 0,00
Insumo | 4729 | ORSE | Marreta 1 kg com cabo | Material | un | 3e-05 | 24.58 | 0 | 24.58 | 0 | 31,50 | 0,00
Insumo | 10517 | ORSE | Exames admissionais/demissionais (checkup) | Serviços | cj | 0.00024 | 234.15 | 0.05 | 234.15 | 0.05 | 300,00 | 0,07
Insumo | 00012893/SINAPI | ORSE | Bota de seguranca com biqueira de aco e colarinho acolchoado | Material | par | 0.00045 | 50.57 | 0.01 | 50.57 | 0.01 | 64,80 | 0,02
Insumo | 158 | ORSE | Almoço (Participação do empregador) | Material | un | 0.06108 | 10.92 | 0.66 | 10.92 | 0.66 | 14,00 | 0,85
Insumo | 11242 | ORSE | Chave inglesa 12" | Material | un | 3e-05 | 26.53 | 0 | 26.53 | 0 | 34,00 | 0,00
Insumo | 00002436/SINAPI | ORSE | Eletricista (horista) | Mão de Obra | h | 0.3 | 14.93 | 4.47 | 14.93 | 4.47 | 19,13 | 5,73
Insumo | 10579 | ORSE | Chave de fenda chata 30 cm | Material | un | 6e-05 | 20.98 | 0 | 20.98 | 0 | 26,89 | 0,00
Insumo | 4728 | ORSE | Talhadeira chata 10" | Material | un | 9e-05 | 14.5 | 0 | 14.5 | 0 | 18,58 | 0,00
Insumo | 941 | ORSE | Fardamento com mangas curta | Material | un | 0.0009 | 148.56 | 0.13 | 148.56 | 0.13 | 190,35 | 0,17
Insumo | 00012894/SINAPI | ORSE | Capa para chuva em pvc com forro de poliester, com capuz (amarela ou azul) | Material | un | 0.00012 | 13.69 | 0 | 13.69 | 0 | 17,55 | 0,00
Insumo | 00012892/SINAPI | ORSE | Luva raspa de couro, cano curto (punho *7* cm) | Material | par | 0.00138 | 9.48 | 0 | 9.48 | 0 | 12,15 | 0,01
Insumo | 00012895/SINAPI | ORSE | Capacete de seguranca aba frontal com suspensao de polietileno, sem jugular (classe b) | Material | un | 0.00036 | 10.53 | 0 | 10.53 | 0 | 13,50 | 0,00
Insumo | 10761 | ORSE | Refeição - café da manhã ( café com leite e dois pães com manteiga) | Serviços | un | 0.06108 | 3.9 | 0.23 | 3.9 | 0.23 | 5,00 | 0,30
Insumo | 1651 | ORSE | Óculos branco proteção | Material | pr | 0.00048 | 4.95 | 0 | 4.95 | 0 | 6,35 | 0,00
Insumo | 00002711/SINAPI | ORSE | Carrinho de mao de aco capacidade 50 a 60 l, pneu com camara | Material | un | 6e-05 | 140.49 | 0 | 140.49 | 0 | 180,00 | 0,01
Insumo | 10596 | ORSE | Protetor auricular | Material | un | 0.0027 | 3.82 | 0 | 3.82 | 0 | 4,90 | 0,01
Insumo | 10492 | ORSE | Cesta Básica | Material | un | 0.0027 | 148.29 | 0.39 | 148.29 | 0.39 | 190,00 | 0,51
Insumo | 10362 | ORSE | Seguro de vida e acidente em grupo | Serviços | un | 0.0027 | 9.78 | 0.02 | 9.78 | 0.02 | 12,54 | 0,03
[10 empty] | 7.66 | MO com LS => | 9.82
[6 empty] | Valor com BDI => |  | 50.33 | 0 | 50.33 | 0 | 64.49
[10 empty] | 1090.57 | Preço Total => | 1397.28
[9 empty] | 0 | 0 | 0 | 0
15.1.3 | Código | Banco | Descrição | Tipo | Und | Quant. | Valor Unit | Total
Composição | 8082 | ORSE | Cabo de cobre nú 50 mm2 - fornecimento e assentamento (2,27m/kg) | Pára-raios | kg | 1 | 99.34 | 99.34 | 99.34 | 99.34 | 127.29 | 127.29
| Código | Banco | Descrição | Tipo | Und | Quant. | Valor Unit | Total
Composição | 10549 | ORSE | Encargos Complementares - Servente | Provisórios | h | 0.16 | 2.95 | 0.46 | 2.95 | 0.46 | 3,79 | 0,60
Insumo | 00002436/SINAPI | ORSE | Eletricista (horista) | Mão de Obra | h | 0.16 | 14.93 | 2.38 | 14.93 | 2.38 | 19,13 | 3,06
Insumo | 2694 | ORSE | Cabo de cobre nú 50 mm2 - 1/0 AWG | Material | kg | 1 | 94.37 | 94.37 | 94.37 | 94.37 | 120,91 | 120,91
Insumo | 00006111/SINAPI | ORSE | Servente de obras (horista) | Mão de Obra | h | 0.16 | 10.65 | 1.7 | 10.65 | 1.7 | 13,65 | 2,18
Composição | 10552 | ORSE | Encargos Complementares - Eletricista | Provisórios | h | 0.16 | 2.84 | 0.45 | 2.84 | 0.45 | 3,65 | 0,58
Detalhamento de Cálculo ORSE | [8 empty] | 0 | 0 | 0 | 0
| Código | Banco | Descrição | Tipo | Und | Quant. | Valor Unit | Total
Insumo | 00012895/SINAPI | ORSE | Capacete de seguranca aba frontal com suspensao de polietileno, sem jugular (classe b) | Material | un | 0.000192 | 10.53 | 0 | 10.53 | 0 | 13,50 | 0,00
Insumo | 10362 | ORSE | Seguro de vida e acidente em grupo | Serviços | un | 0.00144 | 9.78 | 0 | 9.78 | 0 | 12,54 | 0,01
Insumo | 00012893/SINAPI | ORSE | Bota de seguranca com biqueira de aco e colarinho acolchoado | Material | par | 0.00024 | 50.57 | 0 | 50.57 | 0 | 64,80 | 0,01
Insumo | 11240 | ORSE | Alicate com isolamento | Material | un | 3.2e-05 | 37.22 | 0 | 37.22 | 0 | 47,69 | 0,00
Insumo | 2378 | ORSE | Vale transporte | Material | un | 0.02552 | 3.51 | 0.08 | 3.51 | 0.08 | 4,50 | 0,11
Insumo | 10788 | ORSE | Pá quadrada | Material | un | 3.2e-05 | 28.8 | 0 | 28.8 | 0 | 36,90 | 0,00
Insumo | 2694 | ORSE | Cabo de cobre nú 50 mm2 - 1/0 AWG | Material | kg | 1 | 94.37 | 94.37 | 94.37 | 94.37 | 120,91 | 120,91
Insumo | 00006111/SINAPI | ORSE | Servente de obras (horista) | Mão de Obra | h | 0.16 | 10.65 | 1.7 | 10.65 | 1.7 | 13,65 | 2,18
Insumo | 941 | ORSE | Fardamento com mangas curta | Material | un | 0.00048 | 148.56 | 0.07 | 148.56 | 0.07 | 190,35 | 0,09
Insumo | 11241 | ORSE | Alicate volt-amperimetro | Material | un | 3.2e-05 | 127.22 | 0 | 127.22 | 0 | 163,00 | 0,00
Insumo | 10492 | ORSE | Cesta Básica | Material | un | 0.00144 | 148.29 | 0.21 | 148.29 | 0.21 | 190,00 | 0,27
Insumo | 10599 | ORSE | Protetor solar fps 30 com 120ml | Material | un | 0.000576 | 14.04 | 0 | 14.04 | 0 | 18,00 | 0,01
Insumo | 4729 | ORSE | Marreta 1 kg com cabo | Material | un | 1.6e-05 | 24.58 | 0 | 24.58 | 0 | 31,50 | 0,00
Insumo | 00012894/SINAPI | ORSE | Capa para chuva em pvc com forro de poliester, com capuz (amarela ou azul) | Material | un | 6.4e-05 | 13.69 | 0 | 13.69 | 0 | 17,55 | 0,00
Insumo | 4728 | ORSE | Talhadeira chata 10" | Material | un | 4.8e-05 | 14.5 | 0 | 14.5 | 0 | 18,58 | 0,00
Insumo | 00012892/SINAPI | ORSE | Luva raspa de couro, cano curto (punho *7* cm) | Material | par | 0.000736 | 9.48 | 0 | 9.48 | 0 | 12,15 | 0,00
Insumo | 10761 | ORSE | Refeição - café da manhã ( café com leite e dois pães com manteiga) | Serviços | un | 0.032576 | 3.9 | 0.12 | 3.9 | 0.12 | 5,00 | 0,16
Insumo | 00002436/SINAPI | ORSE | Eletricista (horista) | Mão de Obra | h | 0.16 | 14.93 | 2.38 | 14.93 | 2.38 | 19,13 | 3,06
Insumo | 1651 | ORSE | Óculos branco proteção | Material | pr | 0.000256 | 4.95 | 0 | 4.95 | 0 | 6,35 | 0,00
Insumo | 10596 | ORSE | Protetor auricular | Material | un | 0.00144 | 3.82 | 0 | 3.82 | 0 | 4,90 | 0,00
Insumo | 10579 | ORSE | Chave de fenda chata 30 cm | Material | un | 3.2e-05 | 20.98 | 0 | 20.98 | 0 | 26,89 | 0,00
Insumo | 10517 | ORSE | Exames admissionais/demissionais (checkup) | Serviços | cj | 0.000128 | 234.15 | 0.02 | 234.15 | 0.02 | 300,00 | 0,03
Insumo | 00002711/SINAPI | ORSE | Carrinho de mao de aco capacidade 50 a 60 l, pneu com camara | Material | un | 3.2e-05 | 140.49 | 0 | 140.49 | 0 | 180,00 | 0,00
Insumo | 158 | ORSE | Almoço (Participação do empregador) | Material | un | 0.032576 | 10.92 | 0.35 | 10.92 | 0.35 | 14,00 | 0,45
Insumo | 11242 | ORSE | Chave inglesa 12" | Material | un | 1.6e-05 | 26.53 | 0 | 26.53 | 0 | 34,00 | 0,00
[10 empty] | 4.08 | MO com LS => | 5.24
[6 empty] | Valor com BDI => |  | 121.67 | 0 | 121.67 | 0 | 155.89
[10 empty] | 7504 | Preço Total => | 9614.36
[9 empty] | 0 | 0 | 0 | 0
15.1.4 | Código | Banco | Descrição | Tipo | Und | Quant. | Valor Unit | Total
Composição | 9392 | ORSE | Cabo de cobre nú 35 mm2 - fornecimento e assentamento (3,16m/kg) | Pára-raios | kg | 1 | 73.49 | 73.49 | 73.49 | 73.49 | 94.16 | 94.16
| Código | Banco | Descrição | Tipo | Und | Quant. | Valor Unit | Total
Insumo | 00002436/SINAPI | ORSE | Eletricista (horista) | Mão de Obra | h | 0.12 | 14.93 | 1.78 | 14.93 | 1.78 | 19,13 | 2,29
Composição | 10549 | ORSE | Encargos Complementares - Servente | Provisórios | h | 0.12 | 2.95 | 0.35 | 2.95 | 0.35 | 3,79 | 0,45
Insumo | 00006111/SINAPI | ORSE | Servente de obras (horista) | Mão de Obra | h | 0.12 | 10.65 | 1.27 | 10.65 | 1.27 | 13,65 | 1,63
Composição | 10552 | ORSE | Encargos Complementares - Eletricista | Provisórios | h | 0.12 | 2.84 | 0.33 | 2.84 | 0.33 | 3,65 | 0,43
Insumo | 3249 | ORSE | Cabo de cobre nu 35 mm2 - 1AWG | Material | Kg | 1 | 69.77 | 69.77 | 69.77 | 69.77 | 89,40 | 89,40
Detalhamento de Cálculo ORSE | [8 empty] | 0 | 0 | 0 | 0
| Código | Banco | Descrição | Tipo | Und | Quant. | Valor Unit | Total
Insumo | 00002436/SINAPI | ORSE | Eletricista (horista) | Mão de Obra | h | 0.12 | 14.93 | 1.78 | 14.93 | 1.78 | 19,13 | 2,29
Insumo | 10761 | ORSE | Refeição - café da manhã ( café com leite e dois pães com manteiga) | Serviços | un | 0.024432 | 3.9 | 0.09 | 3.9 | 0.09 | 5,00 | 0,12
Insumo | 10362 | ORSE | Seguro de vida e acidente em grupo | Serviços | un | 0.00108 | 9.78 | 0 | 9.78 | 0 | 12,54 | 0,01
Insumo | 2378 | ORSE | Vale transporte | Material | un | 0.01914 | 3.51 | 0.06 | 3.51 | 0.06 | 4,50 | 0,08
Insumo | 00002711/SINAPI | ORSE | Carrinho de mao de aco capacidade 50 a 60 l, pneu com camara | Material | un | 2.4e-05 | 140.49 | 0 | 140.49 | 0 | 180,00 | 0,00
Insumo | 4728 | ORSE | Talhadeira chata 10" | Material | un | 3.6e-05 | 14.5 | 0 | 14.5 | 0 | 18,58 | 0,00
Insumo | 10599 | ORSE | Protetor solar fps 30 com 120ml | Material | un | 0.000432 | 14.04 | 0 | 14.04 | 0 | 18,00 | 0,00
Insumo | 00006111/SINAPI | ORSE | Servente de obras (horista) | Mão de Obra | h | 0.12 | 10.65 | 1.27 | 10.65 | 1.27 | 13,65 | 1,63
Insumo | 00012892/SINAPI | ORSE | Luva raspa de couro, cano curto (punho *7* cm) | Material | par | 0.000552 | 9.48 | 0 | 9.48 | 0 | 12,15 | 0,00
Insumo | 10579 | ORSE | Chave de fenda chata 30 cm | Material | un | 2.4e-05 | 20.98 | 0 | 20.98 | 0 | 26,89 | 0,00
Insumo | 10492 | ORSE | Cesta Básica | Material | un | 0.00108 | 148.29 | 0.15 | 148.29 | 0.15 | 190,00 | 0,20
Insumo | 3249 | ORSE | Cabo de cobre nu 35 mm2 - 1AWG | Material | Kg | 1 | 69.77 | 69.77 | 69.77 | 69.77 | 89,40 | 89,40
Insumo | 00012893/SINAPI | ORSE | Bota de seguranca com biqueira de aco e colarinho acolchoado | Material | par | 0.00018 | 50.57 | 0 | 50.57 | 0 | 64,80 | 0,01
Insumo | 11240 | ORSE | Alicate com isolamento | Material | un | 2.4e-05 | 37.22 | 0 | 37.22 | 0 | 47,69 | 0,00
Insumo | 11241 | ORSE | Alicate volt-amperimetro | Material | un | 2.4e-05 | 127.22 | 0 | 127.22 | 0 | 163,00 | 0,00
Insumo | 10517 | ORSE | Exames admissionais/demissionais (checkup) | Serviços | cj | 9.6e-05 | 234.15 | 0.01 | 234.15 | 0.01 | 300,00 | 0,02
Insumo | 10596 | ORSE | Protetor auricular | Material | un | 0.00108 | 3.82 | 0 | 3.82 | 0 | 4,90 | 0,00
Insumo | 10788 | ORSE | Pá quadrada | Material | un | 2.4e-05 | 28.8 | 0 | 28.8 | 0 | 36,90 | 0,00
Insumo | 4729 | ORSE | Marreta 1 kg com cabo | Material | un | 1.2e-05 | 24.58 | 0 | 24.58 | 0 | 31,50 | 0,00
Insumo | 00012895/SINAPI | ORSE | Capacete de seguranca aba frontal com suspensao de polietileno, sem jugular (classe b) | Material | un | 0.000144 | 10.53 | 0 | 10.53 | 0 | 13,50 | 0,00
Insumo | 941 | ORSE | Fardamento com mangas curta | Material | un | 0.00036 | 148.56 | 0.04 | 148.56 | 0.04 | 190,35 | 0,06
Insumo | 11242 | ORSE | Chave inglesa 12" | Material | un | 1.2e-05 | 26.53 | 0 | 26.53 | 0 | 34,00 | 0,00
Insumo | 1651 | ORSE | Óculos branco proteção | Material | pr | 0.000192 | 4.95 | 0 | 4.95 | 0 | 6,35 | 0,00
Insumo | 00012894/SINAPI | ORSE | Capa para chuva em pvc com forro de poliester, com capuz (amarela ou azul) | Material | un | 4.8e-05 | 13.69 | 0 | 13.69 | 0 | 17,55 | 0,00
Insumo | 158 | ORSE | Almoço (Participação do empregador) | Material | un | 0.024432 | 10.92 | 0.26 | 10.92 | 0.26 | 14,00 | 0,34
[10 empty] | 3.05 | MO com LS => | 3.92
[6 empty] | Valor com BDI => |  | 89.99 | 0 | 89.99 | 0 | 115.31
[10 empty] | 56.96 | Preço Total => | 72.98
[9 empty] | 0 | 0 | 0 | 0
15.2 |  |  | Componentes | [5 empty] | 0 | 0 | 0 | 0
15.2.1 | Código | Banco | Descrição | Tipo | Und | Quant. | Valor Unit | Total
Composição | 91872 | SINAPI | ELETRODUTO RÍGIDO ROSCÁVEL, PVC, DN 32 MM (1"), PARA CIRCUITOS TERMINAIS, INSTALADO EM PAREDE - FORNECIMENTO E INSTALAÇÃO. AF_03/2023 | INEL - INSTALAÇÃO ELÉTRICA/ELETRIFICAÇÃO E ILUMINAÇÃO EXTERNA | M | 1 | 14.6 | 14.6 | 14.6 | 14.6 | 18.71 | 18.71
Composição Auxiliar | 88264 | SINAPI | ELETRICISTA COM ENCARGOS COMPLEMENTARES | SEDI - SERVIÇOS DIVERSOS | H | 0.197 | 23.53 | 4.62 | 23.53 | 4.62 | 30.15 | 5.93
Composição Auxiliar | 88247 | SINAPI | AUXILIAR DE ELETRICISTA COM ENCARGOS COMPLEMENTARES | SEDI - SERVIÇOS DIVERSOS | H | 0.197 | 16.92 | 3.33 | 16.92 | 3.33 | 21.68 | 4.27
Insumo | 00002685 | SINAPI | ELETRODUTO DE PVC RIGIDO ROSCAVEL DE 1 ", SEM LUVA | Material | M | 1.017 | 6.53 | 6.64 | 6.53 | 6.64 | 8.37 | 8.51
[10 empty] | 6.03 | MO com LS => | 7.73
[6 empty] | Valor com BDI => |  | 17.88 | 0 | 17.88 | 0 | 22.91
[10 empty] | 53.64 | Preço Total => | 68.73
[9 empty] | 0 | 0 | 0 | 0
15.2.2 | Código | Banco | Descrição | Tipo | Und | Quant. | Valor Unit | Total
Composição | 11273 | ORSE | Caixa de equipotencialização em aço 200x200x90mm, para embutir com tampa, com9 terminais, ref:TEL-901 ou similar (SPDA) | Pontos de Suprimento de Energia Convencionais | un | 1 | 301.04 | 301.04 | 301.04 | 301.04 | 385.71 | 385.71
| Código | Banco | Descrição | Tipo | Und | Quant. | Valor Unit | Total
Insumo | 12141 | ORSE | Caixa de equipotencialização em aço 200x200x90mm, para embutir com tampa, com9 terminais, ref:TEL-901 ou similar (SPDA) | Material | un | 1 | 274.34 | 274.34 | 274.34 | 274.34 | 351,50 | 351,50
Composição | 10552 | ORSE | Encargos Complementares - Eletricista | Provisórios | h | 1.5 | 2.84 | 4.26 | 2.84 | 4.26 | 3,65 | 5,47
Insumo | 00002436/SINAPI | ORSE | Eletricista (horista) | Mão de Obra | h | 1.5 | 14.93 | 22.39 | 14.93 | 22.39 | 19,13 | 28,69
Detalhamento de Cálculo ORSE | [8 empty] | 0 | 0 | 0 | 0
| Código | Banco | Descrição | Tipo | Und | Quant. | Valor Unit | Total
Insumo | 00002436/SINAPI | ORSE | Eletricista (horista) | Mão de Obra | h | 1.5 | 14.93 | 22.39 | 14.93 | 22.39 | 19,13 | 28,69
Insumo | 11240 | ORSE | Alicate com isolamento | Material | un | 0.0003 | 37.22 | 0 | 37.22 | 0 | 47,69 | 0,01
Insumo | 00012892/SINAPI | ORSE | Luva raspa de couro, cano curto (punho *7* cm) | Material | par | 0.00345 | 9.48 | 0.03 | 9.48 | 0.03 | 12,15 | 0,04
Insumo | 1651 | ORSE | Óculos branco proteção | Material | pr | 0.0012 | 4.95 | 0 | 4.95 | 0 | 6,35 | 0,00
Insumo | 12141 | ORSE | Caixa de equipotencialização em aço 200x200x90mm, para embutir com tampa, com9 terminais, ref:TEL-901 ou similar (SPDA) | Material | un | 1 | 274.34 | 274.34 | 274.34 | 274.34 | 351,50 | 351,50
Insumo | 10517 | ORSE | Exames admissionais/demissionais (checkup) | Serviços | cj | 0.0006 | 234.15 | 0.14 | 234.15 | 0.14 | 300,00 | 0,18
Insumo | 10596 | ORSE | Protetor auricular | Material | un | 0.00675 | 3.82 | 0.02 | 3.82 | 0.02 | 4,90 | 0,03
Insumo | 10599 | ORSE | Protetor solar fps 30 com 120ml | Material | un | 0.0027 | 14.04 | 0.03 | 14.04 | 0.03 | 18,00 | 0,04
Insumo | 00012895/SINAPI | ORSE | Capacete de seguranca aba frontal com suspensao de polietileno, sem jugular (classe b) | Material | un | 0.0009 | 10.53 | 0 | 10.53 | 0 | 13,50 | 0,01
Insumo | 00012893/SINAPI | ORSE | Bota de seguranca com biqueira de aco e colarinho acolchoado | Material | par | 0.00105 | 50.57 | 0.04 | 50.57 | 0.04 | 64,80 | 0,06
Insumo | 10579 | ORSE | Chave de fenda chata 30 cm | Material | un | 0.0003 | 20.98 | 0 | 20.98 | 0 | 26,89 | 0,00
Insumo | 2378 | ORSE | Vale transporte | Material | un | 0.0981 | 3.51 | 0.34 | 3.51 | 0.34 | 4,50 | 0,44
Insumo | 00012894/SINAPI | ORSE | Capa para chuva em pvc com forro de poliester, com capuz (amarela ou azul) | Material | un | 0.0003 | 13.69 | 0 | 13.69 | 0 | 17,55 | 0,00
Insumo | 10492 | ORSE | Cesta Básica | Material | un | 0.00675 | 148.29 | 0.99 | 148.29 | 0.99 | 190,00 | 1,28
Insumo | 11242 | ORSE | Chave inglesa 12" | Material | un | 0.00015 | 26.53 | 0 | 26.53 | 0 | 34,00 | 0,00
Insumo | 11241 | ORSE | Alicate volt-amperimetro | Material | un | 0.0003 | 127.22 | 0.03 | 127.22 | 0.03 | 163,00 | 0,04
Insumo | 941 | ORSE | Fardamento com mangas curta | Material | un | 0.00225 | 148.56 | 0.32 | 148.56 | 0.32 | 190,35 | 0,42
Insumo | 158 | ORSE | Almoço (Participação do empregador) | Material | un | 0.1527 | 10.92 | 1.66 | 10.92 | 1.66 | 14,00 | 2,13
Insumo | 10362 | ORSE | Seguro de vida e acidente em grupo | Serviços | un | 0.00675 | 9.78 | 0.06 | 9.78 | 0.06 | 12,54 | 0,08
Insumo | 10761 | ORSE | Refeição - café da manhã ( café com leite e dois pães com manteiga) | Serviços | un | 0.1527 | 3.9 | 0.59 | 3.9 | 0.59 | 5,00 | 0,76
[10 empty] | 22.39 | MO com LS => | 28.69
[6 empty] | Valor com BDI => |  | 368.68 | 0 | 368.68 | 0 | 472.37
[10 empty] | 368.68 | Preço Total => | 472.37
[9 empty] | 0 | 0 | 0 | 0
15.2.3 | Código | Banco | Descrição | Tipo | Und | Quant. | Valor Unit | Total
Composição | 10728 | ORSE | Caixa inspeção em poliamida 150x110x70mm, bocal 1" (DN 32mm), ref: TEL-541 (SPDA) | Pontos de Suprimento de Lógica | un | 1 | 66.69 | 66.69 | 66.69 | 66.69 | 85.45 | 85.45
| Código | Banco | Descrição | Tipo | Und | Quant. | Valor Unit | Total
Composição | 10552 | ORSE | Encargos Complementares - Eletricista | Provisórios | h | 0.15 | 2.84 | 0.42 | 2.84 | 0.42 | 3,65 | 0,54
Insumo | 11513 | ORSE | Caixa inspeção em poliamida 150x110x70mm, ref:TEL-541 ou similar (p/SPDA) | Material | un | 1 | 62.04 | 62.04 | 62.04 | 62.04 | 79,50 | 79,50
Insumo | 00002436/SINAPI | ORSE | Eletricista (horista) | Mão de Obra | h | 0.15 | 14.93 | 2.23 | 14.93 | 2.23 | 19,13 | 2,86
Insumo | 00006111/SINAPI | ORSE | Servente de obras (horista) | Mão de Obra | h | 0.15 | 10.65 | 1.59 | 10.65 | 1.59 | 13,65 | 2,04
Composição | 10549 | ORSE | Encargos Complementares - Servente | Provisórios | h | 0.15 | 2.95 | 0.43 | 2.95 | 0.43 | 3,79 | 0,56
Detalhamento de Cálculo ORSE | [8 empty] | 0 | 0 | 0 | 0
| Código | Banco | Descrição | Tipo | Und | Quant. | Valor Unit | Total
Insumo | 10596 | ORSE | Protetor auricular | Material | un | 0.00135 | 3.82 | 0 | 3.82 | 0 | 4,90 | 0,00
Insumo | 4728 | ORSE | Talhadeira chata 10" | Material | un | 4.5e-05 | 14.5 | 0 | 14.5 | 0 | 18,58 | 0,00
Insumo | 10761 | ORSE | Refeição - café da manhã ( café com leite e dois pães com manteiga) | Serviços | un | 0.03054 | 3.9 | 0.11 | 3.9 | 0.11 | 5,00 | 0,15
Insumo | 00012893/SINAPI | ORSE | Bota de seguranca com biqueira de aco e colarinho acolchoado | Material | par | 0.000225 | 50.57 | 0 | 50.57 | 0 | 64,80 | 0,01
Insumo | 00002711/SINAPI | ORSE | Carrinho de mao de aco capacidade 50 a 60 l, pneu com camara | Material | un | 3e-05 | 140.49 | 0 | 140.49 | 0 | 180,00 | 0,00
Insumo | 941 | ORSE | Fardamento com mangas curta | Material | un | 0.00045 | 148.56 | 0.06 | 148.56 | 0.06 | 190,35 | 0,08
Insumo | 158 | ORSE | Almoço (Participação do empregador) | Material | un | 0.03054 | 10.92 | 0.32 | 10.92 | 0.32 | 14,00 | 0,42
Insumo | 11240 | ORSE | Alicate com isolamento | Material | un | 3e-05 | 37.22 | 0 | 37.22 | 0 | 47,69 | 0,00
Insumo | 10579 | ORSE | Chave de fenda chata 30 cm | Material | un | 3e-05 | 20.98 | 0 | 20.98 | 0 | 26,89 | 0,00
Insumo | 00012894/SINAPI | ORSE | Capa para chuva em pvc com forro de poliester, com capuz (amarela ou azul) | Material | un | 6e-05 | 13.69 | 0 | 13.69 | 0 | 17,55 | 0,00
Insumo | 11513 | ORSE | Caixa inspeção em poliamida 150x110x70mm, ref:TEL-541 ou similar (p/SPDA) | Material | un | 1 | 62.04 | 62.04 | 62.04 | 62.04 | 79,50 | 79,50
Insumo | 00012892/SINAPI | ORSE | Luva raspa de couro, cano curto (punho *7* cm) | Material | par | 0.00069 | 9.48 | 0 | 9.48 | 0 | 12,15 | 0,00
Insumo | 00002436/SINAPI | ORSE | Eletricista (horista) | Mão de Obra | h | 0.15 | 14.93 | 2.23 | 14.93 | 2.23 | 19,13 | 2,86
Insumo | 10788 | ORSE | Pá quadrada | Material | un | 3e-05 | 28.8 | 0 | 28.8 | 0 | 36,90 | 0,00
Insumo | 00006111/SINAPI | ORSE | Servente de obras (horista) | Mão de Obra | h | 0.15 | 10.65 | 1.59 | 10.65 | 1.59 | 13,65 | 2,04
Insumo | 10492 | ORSE | Cesta Básica | Material | un | 0.00135 | 148.29 | 0.19 | 148.29 | 0.19 | 190,00 | 0,25
Insumo | 10599 | ORSE | Protetor solar fps 30 com 120ml | Material | un | 0.00054 | 14.04 | 0 | 14.04 | 0 | 18,00 | 0,00
Insumo | 1651 | ORSE | Óculos branco proteção | Material | pr | 0.00024 | 4.95 | 0 | 4.95 | 0 | 6,35 | 0,00
Insumo | 00012895/SINAPI | ORSE | Capacete de seguranca aba frontal com suspensao de polietileno, sem jugular (classe b) | Material | un | 0.00018 | 10.53 | 0 | 10.53 | 0 | 13,50 | 0,00
Insumo | 11241 | ORSE | Alicate volt-amperimetro | Material | un | 3e-05 | 127.22 | 0 | 127.22 | 0 | 163,00 | 0,00
Insumo | 2378 | ORSE | Vale transporte | Material | un | 0.023925 | 3.51 | 0.07 | 3.51 | 0.07 | 4,50 | 0,10
Insumo | 4729 | ORSE | Marreta 1 kg com cabo | Material | un | 1.5e-05 | 24.58 | 0 | 24.58 | 0 | 31,50 | 0,00
Insumo | 10362 | ORSE | Seguro de vida e acidente em grupo | Serviços | un | 0.00135 | 9.78 | 0 | 9.78 | 0 | 12,54 | 0,01
Insumo | 11242 | ORSE | Chave inglesa 12" | Material | un | 1.5e-05 | 26.53 | 0 | 26.53 | 0 | 34,00 | 0,00
Insumo | 10517 | ORSE | Exames admissionais/demissionais (checkup) | Serviços | cj | 0.00012 | 234.15 | 0.02 | 234.15 | 0.02 | 300,00 | 0,03
[10 empty] | 3.82 | MO com LS => | 4.9
[6 empty] | Valor com BDI => |  | 81.67 | 0 | 81.67 | 0 | 104.65
[10 empty] | 490.07 | Preço Total => | 627.9
[9 empty] | 0 | 0 | 0 | 0
15.2.4 | Código | Banco | Descrição | Tipo | Und | Quant. | Valor Unit | Total
Composição | 96986 | SINAPI | HASTE DE ATERRAMENTO, DIÂMETRO 3/4", COM 3 METROS - FORNECIMENTO E INSTALAÇÃO. AF_08/2023 | INEL - INSTALAÇÃO ELÉTRICA/ELETRIFICAÇÃO E ILUMINAÇÃO EXTERNA | UN | 1 | 72.89 | 72.89 | 72.89 | 72.89 | 93.39 | 93.39
Composição Auxiliar | 88247 | SINAPI | AUXILIAR DE ELETRICISTA COM ENCARGOS COMPLEMENTARES | SEDI - SERVIÇOS DIVERSOS | H | 0.3882 | 16.92 | 6.56 | 16.92 | 6.56 | 21.68 | 8.41
Composição Auxiliar | 88264 | SINAPI | ELETRICISTA COM ENCARGOS COMPLEMENTARES | SEDI - SERVIÇOS DIVERSOS | H | 0.3882 | 23.53 | 9.13 | 23.53 | 9.13 | 30.15 | 11.7
Insumo | 00003378 | SINAPI | HASTE DE ATERRAMENTO EM ACO COM 3,00 M DE COMPRIMENTO E DN = 3/4", REVESTIDA COM BAIXA CAMADA DE COBRE, SEM CONECTOR | Material | UN | 1 | 57.19 | 57.19 | 57.19 | 57.19 | 73.28 | 73.28
[10 empty] | 11.9 | MO com LS => | 15.25
[6 empty] | Valor com BDI => |  | 89.26 | 0 | 89.26 | 0 | 114.37
[10 empty] | 535.59 | Preço Total => | 686.22
[9 empty] | 0 | 0 | 0 | 0
15.2.5 | Código | Banco | Descrição | Tipo | Und | Quant. | Valor Unit | Total
Composição | 11039 | ORSE | Parafuso auto-atarraxante em aço inox - 4,2 x 32mm - fornecimento e colocação | Diversos | un | 1 | 0.64 | 0.64 | 0.64 | 0.64 | 0.82 | 0.82
| Código | Banco | Descrição | Tipo | Und | Quant. | Valor Unit | Total
Insumo | 11901 | ORSE | Parafuso auto-atarraxante em aço inox - 4,2 x 32mm | Material | un | 1 | 0.48 | 0.48 | 0.48 | 0.48 | 0,62 | 0,62
Composição | 10552 | ORSE | Encargos Complementares - Eletricista | Provisórios | h | 0.01 | 2.84 | 0.02 | 2.84 | 0.02 | 3,65 | 0,03
Insumo | 00002436/SINAPI | ORSE | Eletricista (horista) | Mão de Obra | h | 0.01 | 14.93 | 0.14 | 14.93 | 0.14 | 19,13 | 0,19
Detalhamento de Cálculo ORSE | [8 empty] | 0 | 0 | 0 | 0
| Código | Banco | Descrição | Tipo | Und | Quant. | Valor Unit | Total
Insumo | 10596 | ORSE | Protetor auricular | Material | un | 4.5e-05 | 3.82 | 0 | 3.82 | 0 | 4,90 | 0,00
Insumo | 158 | ORSE | Almoço (Participação do empregador) | Material | un | 0.001018 | 10.92 | 0 | 10.92 | 0 | 14,00 | 0,01
Insumo | 00002436/SINAPI | ORSE | Eletricista (horista) | Mão de Obra | h | 0.01 | 14.93 | 0.14 | 14.93 | 0.14 | 19,13 | 0,19
Insumo | 11240 | ORSE | Alicate com isolamento | Material | un | 2e-06 | 37.22 | 0 | 37.22 | 0 | 47,69 | 0,00
Insumo | 00012893/SINAPI | ORSE | Bota de seguranca com biqueira de aco e colarinho acolchoado | Material | par | 7e-06 | 50.57 | 0 | 50.57 | 0 | 64,80 | 0,00
Insumo | 10579 | ORSE | Chave de fenda chata 30 cm | Material | un | 2e-06 | 20.98 | 0 | 20.98 | 0 | 26,89 | 0,00
Insumo | 11242 | ORSE | Chave inglesa 12" | Material | un | 1e-06 | 26.53 | 0 | 26.53 | 0 | 34,00 | 0,00
Insumo | 00012892/SINAPI | ORSE | Luva raspa de couro, cano curto (punho *7* cm) | Material | par | 2.3e-05 | 9.48 | 0 | 9.48 | 0 | 12,15 | 0,00
Insumo | 11241 | ORSE | Alicate volt-amperimetro | Material | un | 2e-06 | 127.22 | 0 | 127.22 | 0 | 163,00 | 0,00
Insumo | 00012894/SINAPI | ORSE | Capa para chuva em pvc com forro de poliester, com capuz (amarela ou azul) | Material | un | 2e-06 | 13.69 | 0 | 13.69 | 0 | 17,55 | 0,00
Insumo | 10362 | ORSE | Seguro de vida e acidente em grupo | Serviços | un | 4.5e-05 | 9.78 | 0 | 9.78 | 0 | 12,54 | 0,00
Insumo | 10492 | ORSE | Cesta Básica | Material | un | 4.5e-05 | 148.29 | 0 | 148.29 | 0 | 190,00 | 0,00
Insumo | 00012895/SINAPI | ORSE | Capacete de seguranca aba frontal com suspensao de polietileno, sem jugular (classe b) | Material | un | 6e-06 | 10.53 | 0 | 10.53 | 0 | 13,50 | 0,00
Insumo | 941 | ORSE | Fardamento com mangas curta | Material | un | 1.5e-05 | 148.56 | 0 | 148.56 | 0 | 190,35 | 0,00
Insumo | 10599 | ORSE | Protetor solar fps 30 com 120ml | Material | un | 1.8e-05 | 14.04 | 0 | 14.04 | 0 | 18,00 | 0,00
Insumo | 10517 | ORSE | Exames admissionais/demissionais (checkup) | Serviços | cj | 4e-06 | 234.15 | 0 | 234.15 | 0 | 300,00 | 0,00
Insumo | 11901 | ORSE | Parafuso auto-atarraxante em aço inox - 4,2 x 32mm | Material | un | 1 | 0.48 | 0.48 | 0.48 | 0.48 | 0,62 | 0,62
Insumo | 10761 | ORSE | Refeição - café da manhã ( café com leite e dois pães com manteiga) | Serviços | un | 0.001018 | 3.9 | 0 | 3.9 | 0 | 5,00 | 0,00
Insumo | 2378 | ORSE | Vale transporte | Material | un | 0.000654 | 3.51 | 0 | 3.51 | 0 | 4,50 | 0,00
Insumo | 1651 | ORSE | Óculos branco proteção | Material | pr | 8e-06 | 4.95 | 0 | 4.95 | 0 | 6,35 | 0,00
[10 empty] | 0.14 | MO com LS => | 0.19
[6 empty] | Valor com BDI => |  | 0.78 | 0 | 0.78 | 0 | 1
[10 empty] | 131.12 | Preço Total => | 168
[9 empty] | 0 | 0 | 0 | 0
15.2.6 | Código | Banco | Descrição | Tipo | Und | Quant. | Valor Unit | Total
Composição | 11036 | ORSE | Parafuso cabeça chata em alumínio 1/4" x 7/8" - fornecimento e colocação | Diversos | un | 1 | 0.47 | 0.47 | 0.47 | 0.47 | 0.61 | 0.61
| Código | Banco | Descrição | Tipo | Und | Quant. | Valor Unit | Total
Insumo | 00002436/SINAPI | ORSE | Eletricista (horista) | Mão de Obra | h | 0.01 | 14.93 | 0.14 | 14.93 | 0.14 | 19,13 | 0,19
Composição | 10552 | ORSE | Encargos Complementares - Eletricista | Provisórios | h | 0.01 | 2.84 | 0.02 | 2.84 | 0.02 | 3,65 | 0,03
Insumo | 11898 | ORSE | Parafuso cabeça chata em alumínio 1/4" x 7/8" | Material | un | 1 | 0.32 | 0.32 | 0.32 | 0.32 | 0,41 | 0,41
Detalhamento de Cálculo ORSE | [8 empty] | 0 | 0 | 0 | 0
| Código | Banco | Descrição | Tipo | Und | Quant. | Valor Unit | Total
Insumo | 10492 | ORSE | Cesta Básica | Material | un | 4.5e-05 | 148.29 | 0 | 148.29 | 0 | 190,00 | 0,00
Insumo | 10579 | ORSE | Chave de fenda chata 30 cm | Material | un | 2e-06 | 20.98 | 0 | 20.98 | 0 | 26,89 | 0,00
Insumo | 10596 | ORSE | Protetor auricular | Material | un | 4.5e-05 | 3.82 | 0 | 3.82 | 0 | 4,90 | 0,00
Insumo | 2378 | ORSE | Vale transporte | Material | un | 0.000654 | 3.51 | 0 | 3.51 | 0 | 4,50 | 0,00
Insumo | 11898 | ORSE | Parafuso cabeça chata em alumínio 1/4" x 7/8" | Material | un | 1 | 0.32 | 0.32 | 0.32 | 0.32 | 0,41 | 0,41
Insumo | 10761 | ORSE | Refeição - café da manhã ( café com leite e dois pães com manteiga) | Serviços | un | 0.001018 | 3.9 | 0 | 3.9 | 0 | 5,00 | 0,00
Insumo | 941 | ORSE | Fardamento com mangas curta | Material | un | 1.5e-05 | 148.56 | 0 | 148.56 | 0 | 190,35 | 0,00
Insumo | 10362 | ORSE | Seguro de vida e acidente em grupo | Serviços | un | 4.5e-05 | 9.78 | 0 | 9.78 | 0 | 12,54 | 0,00
Insumo | 00002436/SINAPI | ORSE | Eletricista (horista) | Mão de Obra | h | 0.01 | 14.93 | 0.14 | 14.93 | 0.14 | 19,13 | 0,19
Insumo | 00012893/SINAPI | ORSE | Bota de seguranca com biqueira de aco e colarinho acolchoado | Material | par | 7e-06 | 50.57 | 0 | 50.57 | 0 | 64,80 | 0,00
Insumo | 10599 | ORSE | Protetor solar fps 30 com 120ml | Material | un | 1.8e-05 | 14.04 | 0 | 14.04 | 0 | 18,00 | 0,00
Insumo | 11241 | ORSE | Alicate volt-amperimetro | Material | un | 2e-06 | 127.22 | 0 | 127.22 | 0 | 163,00 | 0,00
Insumo | 158 | ORSE | Almoço (Participação do empregador) | Material | un | 0.001018 | 10.92 | 0 | 10.92 | 0 | 14,00 | 0,01
Insumo | 10517 | ORSE | Exames admissionais/demissionais (checkup) | Serviços | cj | 4e-06 | 234.15 | 0 | 234.15 | 0 | 300,00 | 0,00
Insumo | 00012895/SINAPI | ORSE | Capacete de seguranca aba frontal com suspensao de polietileno, sem jugular (classe b) | Material | un | 6e-06 | 10.53 | 0 | 10.53 | 0 | 13,50 | 0,00
Insumo | 1651 | ORSE | Óculos branco proteção | Material | pr | 8e-06 | 4.95 | 0 | 4.95 | 0 | 6,35 | 0,00
Insumo | 00012892/SINAPI | ORSE | Luva raspa de couro, cano curto (punho *7* cm) | Material | par | 2.3e-05 | 9.48 | 0 | 9.48 | 0 | 12,15 | 0,00
Insumo | 00012894/SINAPI | ORSE | Capa para chuva em pvc com forro de poliester, com capuz (amarela ou azul) | Material | un | 2e-06 | 13.69 | 0 | 13.69 | 0 | 17,55 | 0,00
Insumo | 11242 | ORSE | Chave inglesa 12" | Material | un | 1e-06 | 26.53 | 0 | 26.53 | 0 | 34,00 | 0,00
Insumo | 11240 | ORSE | Alicate com isolamento | Material | un | 2e-06 | 37.22 | 0 | 37.22 | 0 | 47,69 | 0,00
[10 empty] | 0.14 | MO com LS => | 0.19
[6 empty] | Valor com BDI => |  | 0.57 | 0 | 0.57 | 0 | 0.74
[10 empty] | 86.63 | Preço Total => | 111
[9 empty] | 0 | 0 | 0 | 0
15.2.7 | Código | Banco | Descrição | Tipo | Und | Quant. | Valor Unit | Total
Composição | 7928 | ORSE | Terminal de compressão para cabo de 35 mm2 - fornecimento e instalação | Interligações até Quadro Geral - Fios e Cabos | un | 1 | 3.23 | 3.23 | 3.23 | 3.23 | 4.14 | 4.14
| Código | Banco | Descrição | Tipo | Und | Quant. | Valor Unit | Total
Composição | 10552 | ORSE | Encargos Complementares - Eletricista | Provisórios | h | 0.056 | 2.84 | 0.15 | 2.84 | 0.15 | 3,65 | 0,20
Insumo | 00001577/SINAPI | ORSE | Terminal a compressao em cobre estanhado para cabo 35 mm2, 1 furo e 1 compressao, para parafuso de fixacao m8 | Material | un | 1 | 2.16 | 2.16 | 2.16 | 2.16 | 2,78 | 2,78
Insumo | 00002436/SINAPI | ORSE | Eletricista (horista) | Mão de Obra | h | 0.056 | 14.93 | 0.83 | 14.93 | 0.83 | 19,13 | 1,07
Insumo | 7880 | ORSE | Alicate de compressão para terminais de compressão de cabos com seção até 120mm2 | Serviços | h | 0.056 | 2.08 | 0.1 | 2.08 | 0.1 | 2,67 | 0,14
Detalhamento de Cálculo ORSE | [8 empty] | 0 | 0 | 0 | 0
| Código | Banco | Descrição | Tipo | Und | Quant. | Valor Unit | Total
Insumo | 10492 | ORSE | Cesta Básica | Material | un | 0.000252 | 148.29 | 0.03 | 148.29 | 0.03 | 190,00 | 0,04
Insumo | 10362 | ORSE | Seguro de vida e acidente em grupo | Serviços | un | 0.000252 | 9.78 | 0 | 9.78 | 0 | 12,54 | 0,00
Insumo | 00002436/SINAPI | ORSE | Eletricista (horista) | Mão de Obra | h | 0.056 | 14.93 | 0.83 | 14.93 | 0.83 | 19,13 | 1,07
Insumo | 00012892/SINAPI | ORSE | Luva raspa de couro, cano curto (punho *7* cm) | Material | par | 0.0001288 | 9.48 | 0 | 9.48 | 0 | 12,15 | 0,00
Insumo | 11240 | ORSE | Alicate com isolamento | Material | un | 1.12e-05 | 37.22 | 0 | 37.22 | 0 | 47,69 | 0,00
Insumo | 00012895/SINAPI | ORSE | Capacete de seguranca aba frontal com suspensao de polietileno, sem jugular (classe b) | Material | un | 3.36e-05 | 10.53 | 0 | 10.53 | 0 | 13,50 | 0,00
Insumo | 10761 | ORSE | Refeição - café da manhã ( café com leite e dois pães com manteiga) | Serviços | un | 0.0057008 | 3.9 | 0.01 | 3.9 | 0.01 | 5,00 | 0,02
Insumo | 7880 | ORSE | Alicate de compressão para terminais de compressão de cabos com seção até 120mm2 | Serviços | h | 0.056 | 2.08 | 0.1 | 2.08 | 0.1 | 2,67 | 0,14
Insumo | 11241 | ORSE | Alicate volt-amperimetro | Material | un | 1.12e-05 | 127.22 | 0 | 127.22 | 0 | 163,00 | 0,00
Insumo | 1651 | ORSE | Óculos branco proteção | Material | pr | 4.48e-05 | 4.95 | 0 | 4.95 | 0 | 6,35 | 0,00
Insumo | 158 | ORSE | Almoço (Participação do empregador) | Material | un | 0.0057008 | 10.92 | 0.05 | 10.92 | 0.05 | 14,00 | 0,07
Insumo | 10599 | ORSE | Protetor solar fps 30 com 120ml | Material | un | 0.0001008 | 14.04 | 0 | 14.04 | 0 | 18,00 | 0,00
Insumo | 00001577/SINAPI | ORSE | Terminal a compressao em cobre estanhado para cabo 35 mm2, 1 furo e 1 compressao, para parafuso de fixacao m8 | Material | un | 1 | 2.16 | 2.16 | 2.16 | 2.16 | 2,78 | 2,78
Insumo | 00012893/SINAPI | ORSE | Bota de seguranca com biqueira de aco e colarinho acolchoado | Material | par | 3.92e-05 | 50.57 | 0 | 50.57 | 0 | 64,80 | 0,00
Insumo | 10579 | ORSE | Chave de fenda chata 30 cm | Material | un | 1.12e-05 | 20.98 | 0 | 20.98 | 0 | 26,89 | 0,00
Insumo | 10596 | ORSE | Protetor auricular | Material | un | 0.000252 | 3.82 | 0 | 3.82 | 0 | 4,90 | 0,00
Insumo | 00012894/SINAPI | ORSE | Capa para chuva em pvc com forro de poliester, com capuz (amarela ou azul) | Material | un | 1.12e-05 | 13.69 | 0 | 13.69 | 0 | 17,55 | 0,00
Insumo | 11242 | ORSE | Chave inglesa 12" | Material | un | 5.6e-06 | 26.53 | 0 | 26.53 | 0 | 34,00 | 0,00
Insumo | 941 | ORSE | Fardamento com mangas curta | Material | un | 8.4e-05 | 148.56 | 0 | 148.56 | 0 | 190,35 | 0,01
Insumo | 10517 | ORSE | Exames admissionais/demissionais (checkup) | Serviços | cj | 2.24e-05 | 234.15 | 0 | 234.15 | 0 | 300,00 | 0,00
Insumo | 2378 | ORSE | Vale transporte | Material | un | 0.0036624 | 3.51 | 0 | 3.51 | 0 | 4,50 | 0,01
[10 empty] | 0.83 | MO com LS => | 1.07
[6 empty] | Valor com BDI => |  | 3.95 | 0 | 3.95 | 0 | 5.07
[10 empty] | 23.74 | Preço Total => | 30.42
[9 empty] | 0 | 0 | 0 | 0
15.2.8 | Código | Banco | Descrição | Tipo | Und | Quant. | Valor Unit | Total
Composição | 9902 | ORSE | Fornecimento de molde de solda exotérmica tipo "X" para cabo 50 mm² | Fornecimento de Materiais para Redes de Energia Elétrica e Iluminação | un | 1 | 167.09 | 167.09 | 167.09 | 167.09 | 214.09 | 214.09
| Código | Banco | Descrição | Tipo | Und | Quant. | Valor Unit | Total
Insumo | 10339 | ORSE | Molde de solda exotérmica tipo "X" para cabo cobre nu 50 mm² | Material | un | 1 | 167.09 | 167.09 | 167.09 | 167.09 | 214,09 | 214,09
Detalhamento de Cálculo ORSE | [8 empty] | 0 | 0 | 0 | 0
| Código | Banco | Descrição | Tipo | Und | Quant. | Valor Unit | Total
Insumo | 10339 | ORSE | Molde de solda exotérmica tipo "X" para cabo cobre nu 50 mm² | Material | un | 1 | 167.09 | 167.09 | 167.09 | 167.09 | 214,09 | 214,09
[10 empty] | 0 | MO com LS => | 0
[6 empty] | Valor com BDI => |  | 204.63 | 0 | 204.63 | 0 | 262.19
[10 empty] | 409.27 | Preço Total => | 524.38
[9 empty] | 0 | 0 | 0 | 0
15.2.9 | Código | Banco | Descrição | Tipo | Und | Quant. | Valor Unit | Total
Composição | 11131 | ORSE | Fornecimento de cartucho para solda exotérmica para cabo 50 mm² | Fornecimento de Materiais para Redes de Energia Elétrica e Iluminação | un | 1 | 10.86 | 10.86 | 10.86 | 10.86 | 13.92 | 13.92
| Código | Banco | Descrição | Tipo | Und | Quant. | Valor Unit | Total
Insumo | 11977 | ORSE | Cartucho p/ solda exotermica nr 45 | Material | un | 1 | 10.86 | 10.86 | 10.86 | 10.86 | 13,92 | 13,92
Detalhamento de Cálculo ORSE | [8 empty] | 0 | 0 | 0 | 0
| Código | Banco | Descrição | Tipo | Und | Quant. | Valor Unit | Total
Insumo | 11977 | ORSE | Cartucho p/ solda exotermica nr 45 | Material | un | 1 | 10.86 | 10.86 | 10.86 | 10.86 | 13,92 | 13,92
[10 empty] | 0 | MO com LS => | 0
[6 empty] | Valor com BDI => |  | 13.29 | 0 | 13.29 | 0 | 17.04
[10 empty] | 252.69 | Preço Total => | 323.76
[9 empty] | 0 | 0 | 0 | 0
15.2.10 | Código | Banco | Descrição | Tipo | Und | Quant. | Valor Unit | Total
Composição | 7904 | ORSE | Clips 3/8" para haste de aterramento galvanizada ref:TEL-5238 - Rev - 02 | Fornecimento de Materiais para Redes de Energia Elétrica e Iluminação | un | 1 | 10.36 | 10.36 | 10.36 | 10.36 | 13.28 | 13.28
| Código | Banco | Descrição | Tipo | Und | Quant. | Valor Unit | Total
Insumo | 00006111/SINAPI | ORSE | Servente de obras (horista) | Mão de Obra | h | 0.2 | 10.65 | 2.13 | 10.65 | 2.13 | 13,65 | 2,73
Composição | 10549 | ORSE | Encargos Complementares - Servente | Provisórios | h | 0.2 | 2.95 | 0.58 | 2.95 | 0.58 | 3,79 | 0,75
Composição | 10552 | ORSE | Encargos Complementares - Eletricista | Provisórios | h | 0.1 | 2.84 | 0.28 | 2.84 | 0.28 | 3,65 | 0,36
Insumo | 7864 | ORSE | Clips 3/8" , p/haste de aterramento galvanizada, ref:TEL-5238 | Material | un | 1 | 5.91 | 5.91 | 5.91 | 5.91 | 7,58 | 7,58
Insumo | 00002436/SINAPI | ORSE | Eletricista (horista) | Mão de Obra | h | 0.1 | 14.93 | 1.49 | 14.93 | 1.49 | 19,13 | 1,91
Detalhamento de Cálculo ORSE | [8 empty] | 0 | 0 | 0 | 0
| Código | Banco | Descrição | Tipo | Und | Quant. | Valor Unit | Total
Insumo | 10599 | ORSE | Protetor solar fps 30 com 120ml | Material | un | 0.00054 | 14.04 | 0 | 14.04 | 0 | 18,00 | 0,00
Insumo | 4729 | ORSE | Marreta 1 kg com cabo | Material | un | 2e-05 | 24.58 | 0 | 24.58 | 0 | 31,50 | 0,00
Insumo | 10579 | ORSE | Chave de fenda chata 30 cm | Material | un | 2e-05 | 20.98 | 0 | 20.98 | 0 | 26,89 | 0,00
Insumo | 11240 | ORSE | Alicate com isolamento | Material | un | 2e-05 | 37.22 | 0 | 37.22 | 0 | 47,69 | 0,00
Insumo | 941 | ORSE | Fardamento com mangas curta | Material | un | 0.00045 | 148.56 | 0.06 | 148.56 | 0.06 | 190,35 | 0,08
Insumo | 11241 | ORSE | Alicate volt-amperimetro | Material | un | 2e-05 | 127.22 | 0 | 127.22 | 0 | 163,00 | 0,00
Insumo | 10492 | ORSE | Cesta Básica | Material | un | 0.00135 | 148.29 | 0.19 | 148.29 | 0.19 | 190,00 | 0,25
Insumo | 10788 | ORSE | Pá quadrada | Material | un | 4e-05 | 28.8 | 0 | 28.8 | 0 | 36,90 | 0,00
Insumo | 10761 | ORSE | Refeição - café da manhã ( café com leite e dois pães com manteiga) | Serviços | un | 0.03054 | 3.9 | 0.11 | 3.9 | 0.11 | 5,00 | 0,15
Insumo | 00012893/SINAPI | ORSE | Bota de seguranca com biqueira de aco e colarinho acolchoado | Material | par | 0.00023 | 50.57 | 0 | 50.57 | 0 | 64,80 | 0,01
Insumo | 10362 | ORSE | Seguro de vida e acidente em grupo | Serviços | un | 0.00135 | 9.78 | 0 | 9.78 | 0 | 12,54 | 0,01
Insumo | 00006111/SINAPI | ORSE | Servente de obras (horista) | Mão de Obra | h | 0.2 | 10.65 | 2.13 | 10.65 | 2.13 | 13,65 | 2,73
Insumo | 10517 | ORSE | Exames admissionais/demissionais (checkup) | Serviços | cj | 0.00012 | 234.15 | 0.02 | 234.15 | 0.02 | 300,00 | 0,03
Insumo | 00012894/SINAPI | ORSE | Capa para chuva em pvc com forro de poliester, com capuz (amarela ou azul) | Material | un | 6e-05 | 13.69 | 0 | 13.69 | 0 | 17,55 | 0,00
Insumo | 00012895/SINAPI | ORSE | Capacete de seguranca aba frontal com suspensao de polietileno, sem jugular (classe b) | Material | un | 0.00018 | 10.53 | 0 | 10.53 | 0 | 13,50 | 0,00
Insumo | 11242 | ORSE | Chave inglesa 12" | Material | un | 1e-05 | 26.53 | 0 | 26.53 | 0 | 34,00 | 0,00
Insumo | 4728 | ORSE | Talhadeira chata 10" | Material | un | 6e-05 | 14.5 | 0 | 14.5 | 0 | 18,58 | 0,00
Insumo | 10596 | ORSE | Protetor auricular | Material | un | 0.00135 | 3.82 | 0 | 3.82 | 0 | 4,90 | 0,00
Insumo | 2378 | ORSE | Vale transporte | Material | un | 0.02536 | 3.51 | 0.08 | 3.51 | 0.08 | 4,50 | 0,11
Insumo | 158 | ORSE | Almoço (Participação do empregador) | Material | un | 0.03054 | 10.92 | 0.32 | 10.92 | 0.32 | 14,00 | 0,42
Insumo | 00002436/SINAPI | ORSE | Eletricista (horista) | Mão de Obra | h | 0.1 | 14.93 | 1.49 | 14.93 | 1.49 | 19,13 | 1,91
Insumo | 1651 | ORSE | Óculos branco proteção | Material | pr | 0.00024 | 4.95 | 0 | 4.95 | 0 | 6,35 | 0,00
Insumo | 00002711/SINAPI | ORSE | Carrinho de mao de aco capacidade 50 a 60 l, pneu com camara | Material | un | 4e-05 | 140.49 | 0 | 140.49 | 0 | 180,00 | 0,00
Insumo | 00012892/SINAPI | ORSE | Luva raspa de couro, cano curto (punho *7* cm) | Material | par | 0.00069 | 9.48 | 0 | 9.48 | 0 | 12,15 | 0,00
Insumo | 7864 | ORSE | Clips 3/8" , p/haste de aterramento galvanizada, ref:TEL-5238 | Material | un | 1 | 5.91 | 5.91 | 5.91 | 5.91 | 7,58 | 7,58
[10 empty] | 3.62 | MO com LS => | 4.64
[6 empty] | Valor com BDI => |  | 12.69 | 0 | 12.69 | 0 | 16.26
[10 empty] | 609.16 | Preço Total => | 780.48
[9 empty] | 0 | 0 | 0 | 0
15.2.11 | Código | Banco | Descrição | Tipo | Und | Quant. | Valor Unit | Total
Composição | MP-0073 | Próprio | Conector ATERRINSERT com disco em latão e rosca fêmea M12 . Distância entre Re-bar e face da fôrma regulável entre 25 e 40 mm ( Composição Base SETOP ED-51044) | ASTU - ASSENTAMENTO DE TUBOS E PECAS | un | 1 | 69.3 | 69.3 | 69.3 | 69.3 | 88.79 | 88.79
Composição Auxiliar | 88247 | SINAPI | AUXILIAR DE ELETRICISTA COM ENCARGOS COMPLEMENTARES | SEDI - SERVIÇOS DIVERSOS | H | 0.11 | 16.92 | 1.85 | 16.92 | 1.85 | 21.68 | 2.38
Composição Auxiliar | 88264 | SINAPI | ELETRICISTA COM ENCARGOS COMPLEMENTARES | SEDI - SERVIÇOS DIVERSOS | H | 0.11 | 23.53 | 2.58 | 23.53 | 2.58 | 30.15 | 3.31
Insumo | MP 041 | Próprio | CONECTOR ESTRUTURAL ATERRINSERT M12 - Termotécnica Ref. TEL-656 | Material | un | 1 | 64.85 | 64.85 | 64.85 | 64.85 | 83.1 | 83.1
[10 empty] | 3.36 | MO com LS => | 4.31
[6 empty] | Valor com BDI => |  | 84.87 | 0 | 84.87 | 0 | 108.74
[10 empty] | 509.22 | Preço Total => | 652.44
[9 empty] | 0 | 0 | 0 | 0
15.2.12 | Código | Banco | Descrição | Tipo | Und | Quant. | Valor Unit | Total
Composição | 10729 | ORSE | Fixador universal estanhado para cabos 16 a 70mm2 - | Pontos de Suprimento de Telefone | un | 1 | 21.6 | 21.6 | 21.6 | 21.6 | 27.68 | 27.68
| Código | Banco | Descrição | Tipo | Und | Quant. | Valor Unit | Total
Insumo | 11514 | ORSE | Fixador universal estanhado para cabos 16 a 70mm2 | Material | un | 1 | 21.6 | 21.6 | 21.6 | 21.6 | 27,68 | 27,68
Detalhamento de Cálculo ORSE | [8 empty] | 0 | 0 | 0 | 0
| Código | Banco | Descrição | Tipo | Und | Quant. | Valor Unit | Total
Insumo | 11514 | ORSE | Fixador universal estanhado para cabos 16 a 70mm2 | Material | un | 1 | 21.6 | 21.6 | 21.6 | 21.6 | 27,68 | 27,68
[10 empty] | 0 | MO com LS => | 0
[6 empty] | Valor com BDI => |  | 26.45 | 0 | 26.45 | 0 | 33.89
[10 empty] | 158.7 | Preço Total => | 203.34
[9 empty] | 0 | 0 | 0 | 0
16 |  |  | INSTALAÇÕES DE AR CONDICIONADO | [5 empty] | 0 | 0 | 0 | 0
16.1 | Código | Banco | Descrição | Tipo | Und | Quant. | Valor Unit | Total
Composição | 103261 | SINAPI | AR CONDICIONADO SPLIT INVERTER, PISO TETO, 36000 BTU/H, CICLO FRIO - FORNECIMENTO E INSTALAÇÃO. AF_11/2021_PSE | INES - INSTALAÇÕES ESPECIAIS | UN | 1 | 9978.91 | 9978.91 | 9978.91 | 9978.91 | 12785.28 | 12785.28
Composição Auxiliar | 100308 | SINAPI | MECÂNICO DE REFRIGERAÇÃO COM ENCARGOS COMPLEMENTARES | SEDI - SERVIÇOS DIVERSOS | H | 4.3619 | 23.27 | 101.51 | 23.27 | 101.51 | 29.82 | 130.07
Composição Auxiliar | 88243 | SINAPI | AJUDANTE ESPECIALIZADO COM ENCARGOS COMPLEMENTARES | SEDI - SERVIÇOS DIVERSOS | H | 4.3619 | 16.47 | 71.86 | 16.47 | 71.86 | 21.11 | 92.07
Insumo | 00013246 | SINAPI | PARAFUSO DE ACO ZINCADO, SEXTAVADO, COM ROSCA INTEIRA, DIAMETRO 5/16", COMPRIMENTO 3/4", COM PORCA E ARRUELA LISA LEVE | Material | UN | 8 | 0.34 | 2.74 | 0.34 | 2.74 | 0.44 | 3.52
Insumo | 00011976 | SINAPI | CHUMBADOR DE ACO ZINCADO, DIAMETRO 1/4" COM PARAFUSO 1/4" X 40 MM | Material | UN | 6 | 0.92 | 5.52 | 0.92 | 5.52 | 1.18 | 7.08
Insumo | 00001570 | SINAPI | TERMINAL A COMPRESSAO EM COBRE ESTANHADO PARA CABO 2,5 MM2, 1 FURO E 1 COMPRESSAO, PARA PARAFUSO DE FIXACAO M5 | Material | UN | 10 | 0.85 | 8.58 | 0.85 | 8.58 | 1.1 | 11
Insumo | 00042419 | SINAPI | AR CONDICIONADO SPLIT INVERTER, PISO TETO, 36000 BTU/H, CICLO FRIO, 60HZ, CLASSIFICACAO ENERGETICA A OU B (SELO PROCEL), GAS HFC, CONTROLE S/FIO | Material | UN | 1 | 9740.95 | 9740.95 | 9740.95 | 9740.95 | 12480.4 | 12480.4
Insumo | 00037591 | SINAPI | SUPORTE MAO-FRANCESA EM ACO, ABAS IGUAIS 40 CM, CAPACIDADE MINIMA 70 KG, BRANCO | Material | UN | 2 | 15.68 | 31.37 | 15.68 | 31.37 | 20.1 | 40.2
Insumo | 00013294 | SINAPI | PARAFUSO DE ACO ZINCADO, SEXTAVADO, COM ROSCA SOBERBA, DIAMETRO 3/8", COMPRIMENTO 80 MM | Material | UN | 6 | 1.15 | 6.93 | 1.15 | 6.93 | 1.48 | 8.88
Insumo | 00004374 | SINAPI | BUCHA DE NYLON SEM ABA S10 | Material | UN | 6 | 0.28 | 1.73 | 0.28 | 1.73 | 0.37 | 2.22
Insumo | 00013348 | SINAPI | ARRUELA EM ACO GALVANIZADO, DIAMETRO EXTERNO = 35MM, ESPESSURA = 3MM, DIAMETRO DO FURO= 18MM | Material | UN | 6 | 1.28 | 7.68 | 1.28 | 7.68 | 1.64 | 9.84
[10 empty] | 131.19 | MO com LS => | 168.09
[6 empty] | Valor com BDI => |  | 12221.17 | 0 | 12221.17 | 0 | 15658.13
[10 empty] | 12221.17 | Preço Total => | 15658.13
[9 empty] | 0 | 0 | 0 | 0
16.2 | Código | Banco | Descrição | Tipo | Und | Quant. | Valor Unit | Total
Composição | 103253 | SINAPI | AR CONDICIONADO SPLIT INVERTER, HI-WALL (PAREDE), 24000 BTU/H, CICLO FRIO - FORNECIMENTO E INSTALAÇÃO. AF_11/2021_PE | INES - INSTALAÇÕES ESPECIAIS | UN | 1 | 4254.41 | 4254.41 | 4254.41 | 4254.41 | 5450.89 | 5450.89
Composição Auxiliar | 88243 | SINAPI | AJUDANTE ESPECIALIZADO COM ENCARGOS COMPLEMENTARES | SEDI - SERVIÇOS DIVERSOS | H | 2.6335 | 16.47 | 43.38 | 16.47 | 43.38 | 21.11 | 55.59
Composição Auxiliar | 100308 | SINAPI | MECÂNICO DE REFRIGERAÇÃO COM ENCARGOS COMPLEMENTARES | SEDI - SERVIÇOS DIVERSOS | H | 2.6335 | 23.27 | 61.29 | 23.27 | 61.29 | 29.82 | 78.53
Insumo | 00013246 | SINAPI | PARAFUSO DE ACO ZINCADO, SEXTAVADO, COM ROSCA INTEIRA, DIAMETRO 5/16", COMPRIMENTO 3/4", COM PORCA E ARRUELA LISA LEVE | Material | UN | 4 | 0.34 | 1.37 | 0.34 | 1.37 | 0.44 | 1.76
Insumo | 00007568 | SINAPI | BUCHA DE NYLON SEM ABA S10, COM PARAFUSO DE 6,10 X 65 MM EM ACO ZINCADO COM ROSCA SOBERBA, CABECA CHATA E FENDA PHILLIPS | Material | UN | 9 | 0.47 | 4.28 | 0.47 | 4.28 | 0.61 | 5.49
Insumo | 00037591 | SINAPI | SUPORTE MAO-FRANCESA EM ACO, ABAS IGUAIS 40 CM, CAPACIDADE MINIMA 70 KG, BRANCO | Material | UN | 2 | 15.68 | 31.37 | 15.68 | 31.37 | 20.1 | 40.2
Insumo | 00043184 | SINAPI | AR CONDICIONADO SPLIT INVERTER, HI-WALL (PAREDE), 24000 BTU/H, CICLO FRIO, 60HZ, CLASSIFICACAO A (SELO PROCEL), GAS HFC, CONTROLE S/FIO | Equipamento para Aquisição Permanente | UN | 1 | 4098.59 | 4098.59 | 4098.59 | 4098.59 | 5251.24 | 5251.24
Insumo | 00001570 | SINAPI | TERMINAL A COMPRESSAO EM COBRE ESTANHADO PARA CABO 2,5 MM2, 1 FURO E 1 COMPRESSAO, PARA PARAFUSO DE FIXACAO M5 | Material | UN | 10 | 0.85 | 8.58 | 0.85 | 8.58 | 1.1 | 11
Insumo | 00011976 | SINAPI | CHUMBADOR DE ACO ZINCADO, DIAMETRO 1/4" COM PARAFUSO 1/4" X 40 MM | Material | UN | 6 | 0.92 | 5.52 | 0.92 | 5.52 | 1.18 | 7.08
[10 empty] | 79.21 | MO com LS => | 101.49
[6 empty] | Valor com BDI => |  | 5210.38 | 0 | 5210.38 | 0 | 6675.7
[10 empty] | 15631.15 | Preço Total => | 20027.1
[9 empty] | 0 | 0 | 0 | 0
16.3 | Código | Banco | Descrição | Tipo | Und | Quant. | Valor Unit | Total
Composição | 103247 | SINAPI | AR CONDICIONADO SPLIT INVERTER, HI-WALL (PAREDE), 12000 BTU/H, CICLO FRIO - FORNECIMENTO E INSTALAÇÃO. AF_11/2021_PE | INES - INSTALAÇÕES ESPECIAIS | UN | 1 | 2141.48 | 2141.48 | 2141.48 | 2141.48 | 2743.74 | 2743.74
Composição Auxiliar | 88243 | SINAPI | AJUDANTE ESPECIALIZADO COM ENCARGOS COMPLEMENTARES | SEDI - SERVIÇOS DIVERSOS | H | 2.3334 | 16.47 | 38.43 | 16.47 | 38.43 | 21.11 | 49.25
Composição Auxiliar | 100308 | SINAPI | MECÂNICO DE REFRIGERAÇÃO COM ENCARGOS COMPLEMENTARES | SEDI - SERVIÇOS DIVERSOS | H | 2.3334 | 23.27 | 54.3 | 23.27 | 54.3 | 29.82 | 69.58
Insumo | 00001570 | SINAPI | TERMINAL A COMPRESSAO EM COBRE ESTANHADO PARA CABO 2,5 MM2, 1 FURO E 1 COMPRESSAO, PARA PARAFUSO DE FIXACAO M5 | Material | UN | 10 | 0.85 | 8.58 | 0.85 | 8.58 | 1.1 | 11
Insumo | 00011976 | SINAPI | CHUMBADOR DE ACO ZINCADO, DIAMETRO 1/4" COM PARAFUSO 1/4" X 40 MM | Material | UN | 6 | 0.92 | 5.52 | 0.92 | 5.52 | 1.18 | 7.08
Insumo | 00042425 | SINAPI | AR CONDICIONADO SPLIT INVERTER, HI-WALL (PAREDE), 12000 BTU/H, CICLO FRIO, 60HZ, CLASSIFICACAO A (SELO PROCEL), GAS HFC, CONTROLE S/FIO | Material | UN | 1 | 1997.59 | 1997.59 | 1997.59 | 1997.59 | 2559.38 | 2559.38
Insumo | 00007568 | SINAPI | BUCHA DE NYLON SEM ABA S10, COM PARAFUSO DE 6,10 X 65 MM EM ACO ZINCADO COM ROSCA SOBERBA, CABECA CHATA E FENDA PHILLIPS | Material | UN | 9 | 0.47 | 4.28 | 0.47 | 4.28 | 0.61 | 5.49
Insumo | 00037591 | SINAPI | SUPORTE MAO-FRANCESA EM ACO, ABAS IGUAIS 40 CM, CAPACIDADE MINIMA 70 KG, BRANCO | Material | UN | 2 | 15.68 | 31.37 | 15.68 | 31.37 | 20.1 | 40.2
Insumo | 00013246 | SINAPI | PARAFUSO DE ACO ZINCADO, SEXTAVADO, COM ROSCA INTEIRA, DIAMETRO 5/16", COMPRIMENTO 3/4", COM PORCA E ARRUELA LISA LEVE | Material | UN | 4 | 0.34 | 1.37 | 0.34 | 1.37 | 0.44 | 1.76
[10 empty] | 70.18 | MO com LS => | 89.92
[6 empty] | Valor com BDI => |  | 2622.67 | 0 | 2622.67 | 0 | 3360.25
[10 empty] | 20981.4 | Preço Total => | 26882
[9 empty] | 0 | 0 | 0 | 0
16.4 | Código | Banco | Descrição | Tipo | Und | Quant. | Valor Unit | Total
Composição | 103244 | SINAPI | AR CONDICIONADO SPLIT INVERTER, HI-WALL (PAREDE), 9000 BTU/H, CICLO FRIO - FORNECIMENTO E INSTALAÇÃO. AF_11/2021_PE | INES - INSTALAÇÕES ESPECIAIS | UN | 1 | 1927.92 | 1927.92 | 1927.92 | 1927.92 | 2470.11 | 2470.11
Composição Auxiliar | 88243 | SINAPI | AJUDANTE ESPECIALIZADO COM ENCARGOS COMPLEMENTARES | SEDI - SERVIÇOS DIVERSOS | H | 2.3334 | 16.47 | 38.43 | 16.47 | 38.43 | 21.11 | 49.25
Composição Auxiliar | 100308 | SINAPI | MECÂNICO DE REFRIGERAÇÃO COM ENCARGOS COMPLEMENTARES | SEDI - SERVIÇOS DIVERSOS | H | 2.3334 | 23.27 | 54.3 | 23.27 | 54.3 | 29.82 | 69.58
Insumo | 00037591 | SINAPI | SUPORTE MAO-FRANCESA EM ACO, ABAS IGUAIS 40 CM, CAPACIDADE MINIMA 70 KG, BRANCO | Material | UN | 2 | 15.68 | 31.37 | 15.68 | 31.37 | 20.1 | 40.2
Insumo | 00042424 | SINAPI | AR CONDICIONADO SPLIT INVERTER, HI-WALL (PAREDE), 9000 BTU/H, CICLO FRIO, 60HZ, CLASSIFICACAO A (SELO PROCEL), GAS HFC, CONTROLE S/FIO | Material | UN | 1 | 1784.02 | 1784.02 | 1784.02 | 1784.02 | 2285.75 | 2285.75
Insumo | 00013246 | SINAPI | PARAFUSO DE ACO ZINCADO, SEXTAVADO, COM ROSCA INTEIRA, DIAMETRO 5/16", COMPRIMENTO 3/4", COM PORCA E ARRUELA LISA LEVE | Material | UN | 4 | 0.34 | 1.37 | 0.34 | 1.37 | 0.44 | 1.76
Insumo | 00001570 | SINAPI | TERMINAL A COMPRESSAO EM COBRE ESTANHADO PARA CABO 2,5 MM2, 1 FURO E 1 COMPRESSAO, PARA PARAFUSO DE FIXACAO M5 | Material | UN | 10 | 0.85 | 8.58 | 0.85 | 8.58 | 1.1 | 11
Insumo | 00007568 | SINAPI | BUCHA DE NYLON SEM ABA S10, COM PARAFUSO DE 6,10 X 65 MM EM ACO ZINCADO COM ROSCA SOBERBA, CABECA CHATA E FENDA PHILLIPS | Material | UN | 9 | 0.47 | 4.28 | 0.47 | 4.28 | 0.61 | 5.49
Insumo | 00011976 | SINAPI | CHUMBADOR DE ACO ZINCADO, DIAMETRO 1/4" COM PARAFUSO 1/4" X 40 MM | Material | UN | 6 | 0.92 | 5.52 | 0.92 | 5.52 | 1.18 | 7.08
[10 empty] | 70.18 | MO com LS => | 89.92
[6 empty] | Valor com BDI => |  | 2361.12 | 0 | 2361.12 | 0 | 3025.14
[10 empty] | 4722.24 | Preço Total => | 6050.28
[9 empty] | 0 | 0 | 0 | 0
16.5 | Código | Banco | Descrição | Tipo | Und | Quant. | Valor Unit | Total
Composição | 4001 | ORSE | Cabo de cobre PP Cordplast 4 x 2,5 mm2, 450/750v - fornecimento | Pontos de Suprimento de Energia Convencionais | M | 1 | 7.72 | 7.72 | 7.72 | 7.72 | 9.9 | 9.9
| Código | Banco | Descrição | Tipo | Und | Quant. | Valor Unit | Total
Insumo | 3162 | ORSE | Cabo de cobre PP Cordplast 4 x 2,5 mm2, 450/750v | Material | m | 1 | 7.72 | 7.72 | 7.72 | 7.72 | 9,90 | 9,90
Detalhamento de Cálculo ORSE | [8 empty] | 0 | 0 | 0 | 0
| Código | Banco | Descrição | Tipo | Und | Quant. | Valor Unit | Total
Insumo | 3162 | ORSE | Cabo de cobre PP Cordplast 4 x 2,5 mm2, 450/750v | Material | m | 1 | 7.72 | 7.72 | 7.72 | 7.72 | 9,90 | 9,90
[10 empty] | 0 | MO com LS => | 0
[6 empty] | Valor com BDI => |  | 9.45 | 0 | 9.45 | 0 | 12.12
[10 empty] | 1873.01 | Preço Total => | 2399.76
[9 empty] | 0 | 0 | 0 | 0
16.6 | Código | Banco | Descrição | Tipo | Und | Quant. | Valor Unit | Total
Composição | 4023 | ORSE | Cabo de cobre PP Cordplast 4 x 4,0 mm2, 450/750v - fornecimento | Pontos de Suprimento de Energia Convencionais | M | 1 | 11.62 | 11.62 | 11.62 | 11.62 | 14.9 | 14.9
| Código | Banco | Descrição | Tipo | Und | Quant. | Valor Unit | Total
Insumo | 3171 | ORSE | Cabo de cobre PP Cordplast 4 x 4,0 mm2, 450/750v | Material | M | 1 | 11.62 | 11.62 | 11.62 | 11.62 | 14,90 | 14,90
Detalhamento de Cálculo ORSE | [8 empty] | 0 | 0 | 0 | 0
| Código | Banco | Descrição | Tipo | Und | Quant. | Valor Unit | Total
Insumo | 3171 | ORSE | Cabo de cobre PP Cordplast 4 x 4,0 mm2, 450/750v | Material | M | 1 | 11.62 | 11.62 | 11.62 | 11.62 | 14,90 | 14,90
[10 empty] | 0 | MO com LS => | 0
[6 empty] | Valor com BDI => |  | 14.23 | 0 | 14.23 | 0 | 18.24
[10 empty] | 180.79 | Preço Total => | 231.64
[9 empty] | 0 | 0 | 0 | 0
16.7 | Código | Banco | Descrição | Tipo | Und | Quant. | Valor Unit | Total
Composição | 11508 | ORSE | Fornecimento e instalação de tubo esponjoso d=1/2" | Equipamentos e Acessórios para Instalação de Ar Condicionado | m | 1 | 5.34 | 5.34 | 5.34 | 5.34 | 6.85 | 6.85
| Código | Banco | Descrição | Tipo | Und | Quant. | Valor Unit | Total
Insumo | 8147 | ORSE | Isolamento esponjoso elastomérico para tubo de cobre 1/2" | Serviços | m | 1.01 | 1.89 | 1.91 | 1.89 | 1.91 | 2,43 | 2,45
Insumo | 00034794/SINAPI | ORSE | Mecanico de refrigeracao (horista) | Mão de Obra | h | 0.3 | 11.46 | 3.43 | 11.46 | 3.43 | 14,69 | 4,40
Detalhamento de Cálculo ORSE | [8 empty] | 0 | 0 | 0 | 0
| Código | Banco | Descrição | Tipo | Und | Quant. | Valor Unit | Total
Insumo | 00034794/SINAPI | ORSE | Mecanico de refrigeracao (horista) | Mão de Obra | h | 0.3 | 11.46 | 3.43 | 11.46 | 3.43 | 14,69 | 4,40
Insumo | 8147 | ORSE | Isolamento esponjoso elastomérico para tubo de cobre 1/2" | Serviços | m | 1.01 | 1.89 | 1.91 | 1.89 | 1.91 | 2,43 | 2,45
[10 empty] | 3.43 | MO com LS => | 4.4
[6 empty] | Valor com BDI => |  | 6.54 | 0 | 6.54 | 0 | 8.38
[10 empty] | 1161.6 | Preço Total => | 1488.28
[9 empty] | 0 | 0 | 0 | 0
16.8 | Código | Banco | Descrição | Tipo | Und | Quant. | Valor Unit | Total
Composição | 11506 | ORSE | Fornecimento e instalação de tubo esponjoso d=1/4" | Equipamentos e Acessórios para Instalação de Ar Condicionado | m | 1 | 4.94 | 4.94 | 4.94 | 4.94 | 6.33 | 6.33
| Código | Banco | Descrição | Tipo | Und | Quant. | Valor Unit | Total
Insumo | 8145 | ORSE | Isolamento esponjoso elastomérico para tubo de cobre 1/4" | Serviços | m | 1.01 | 1.49 | 1.5 | 1.49 | 1.5 | 1,92 | 1,93
Insumo | 00034794/SINAPI | ORSE | Mecanico de refrigeracao (horista) | Mão de Obra | h | 0.3 | 11.46 | 3.43 | 11.46 | 3.43 | 14,69 | 4,40
Detalhamento de Cálculo ORSE | [8 empty] | 0 | 0 | 0 | 0
| Código | Banco | Descrição | Tipo | Und | Quant. | Valor Unit | Total
Insumo | 8145 | ORSE | Isolamento esponjoso elastomérico para tubo de cobre 1/4" | Serviços | m | 1.01 | 1.49 | 1.5 | 1.49 | 1.5 | 1,92 | 1,93
Insumo | 00034794/SINAPI | ORSE | Mecanico de refrigeracao (horista) | Mão de Obra | h | 0.3 | 11.46 | 3.43 | 11.46 | 3.43 | 14,69 | 4,40
[10 empty] | 3.43 | MO com LS => | 4.4
[6 empty] | Valor com BDI => |  | 6.04 | 0 | 6.04 | 0 | 7.75
[10 empty] | 1074.28 | Preço Total => | 1376.4
[9 empty] | 0 | 0 | 0 | 0
16.9 | Código | Banco | Descrição | Tipo | Und | Quant. | Valor Unit | Total
Composição | 9838 | ORSE | Fornecimento e instalação de tubo esponjoso d=3/4" | Equipamentos e Acessórios para Instalação de Ar Condicionado | m | 1 | 5.9 | 5.9 | 5.9 | 5.9 | 7.56 | 7.56
| Código | Banco | Descrição | Tipo | Und | Quant. | Valor Unit | Total
Insumo | 8535 | ORSE | Isolamento esponjoso elastomérico para tubo de cobre 3/4" | Serviços | m | 1.01 | 2.44 | 2.46 | 2.44 | 2.46 | 3,13 | 3,16
Insumo | 00034794/SINAPI | ORSE | Mecanico de refrigeracao (horista) | Mão de Obra | h | 0.3 | 11.46 | 3.43 | 11.46 | 3.43 | 14,69 | 4,40
Detalhamento de Cálculo ORSE | [8 empty] | 0 | 0 | 0 | 0
| Código | Banco | Descrição | Tipo | Und | Quant. | Valor Unit | Total
Insumo | 8535 | ORSE | Isolamento esponjoso elastomérico para tubo de cobre 3/4" | Serviços | m | 1.01 | 2.44 | 2.46 | 2.44 | 2.46 | 3,13 | 3,16
Insumo | 00034794/SINAPI | ORSE | Mecanico de refrigeracao (horista) | Mão de Obra | h | 0.3 | 11.46 | 3.43 | 11.46 | 3.43 | 14,69 | 4,40
[10 empty] | 3.43 | MO com LS => | 4.4
[6 empty] | Valor com BDI => |  | 7.21 | 0 | 7.21 | 0 | 9.25
[10 empty] | 239.69 | Preço Total => | 307.1
[9 empty] | 0 | 0 | 0 | 0
16.10 | Código | Banco | Descrição | Tipo | Und | Quant. | Valor Unit | Total
Composição | 11507 | ORSE | Fornecimento e instalação de tubo esponjoso d=3/8" | Equipamentos e Acessórios para Instalação de Ar Condicionado | m | 1 | 5.29 | 5.29 | 5.29 | 5.29 | 6.79 | 6.79
| Código | Banco | Descrição | Tipo | Und | Quant. | Valor Unit | Total
Insumo | 00034794/SINAPI | ORSE | Mecanico de refrigeracao (horista) | Mão de Obra | h | 0.3 | 11.46 | 3.43 | 11.46 | 3.43 | 14,69 | 4,40
Insumo | 8146 | ORSE | Isolamento esponjoso elastomérico para tubo de cobre 3/8" | Serviços | m | 1.01 | 1.84 | 1.86 | 1.84 | 1.86 | 2,37 | 2,39
Detalhamento de Cálculo ORSE | [8 empty] | 0 | 0 | 0 | 0
| Código | Banco | Descrição | Tipo | Und | Quant. | Valor Unit | Total
Insumo | 00034794/SINAPI | ORSE | Mecanico de refrigeracao (horista) | Mão de Obra | h | 0.3 | 11.46 | 3.43 | 11.46 | 3.43 | 14,69 | 4,40
Insumo | 8146 | ORSE | Isolamento esponjoso elastomérico para tubo de cobre 3/8" | Serviços | m | 1.01 | 1.84 | 1.86 | 1.84 | 1.86 | 2,37 | 2,39
[10 empty] | 3.43 | MO com LS => | 4.4
[6 empty] | Valor com BDI => |  | 6.48 | 0 | 6.48 | 0 | 8.31
[10 empty] | 215.33 | Preço Total => | 275.89
[9 empty] | 0 | 0 | 0 | 0
16.11 | Código | Banco | Descrição | Tipo | Und | Quant. | Valor Unit | Total
Composição | 11504 | ORSE | Tubo cobre flexível aparente, junta soldadas, d = 1/2" (12,7mm) | Tubos e Conexões de Cobre Soldáveis e Roscáveis | m | 1 | 31.28 | 31.28 | 31.28 | 31.28 | 40.08 | 40.08
| Código | Banco | Descrição | Tipo | Und | Quant. | Valor Unit | Total
Composição | 10554 | ORSE | Encargos Complementares - Encanador | Provisórios | h | 0.139 | 2.9 | 0.39 | 2.9 | 0.39 | 3,72 | 0,51
Insumo | 7465 | ORSE | Tubo de cobre flexível Ø 1/2" - 12,7mm, e= 1mm | Material | m | 1.1 | 24.48 | 26.92 | 24.48 | 26.92 | 31,37 | 34,50
Insumo | 2023 | ORSE | Solda branca preparada 30/70 | Material | kg | 0.001 | 20.79 | 0.01 | 20.79 | 0.01 | 26,64 | 0,02
Composição | 10549 | ORSE | Encargos Complementares - Servente | Provisórios | h | 0.139 | 2.95 | 0.4 | 2.95 | 0.4 | 3,79 | 0,52
Insumo | 1704 | ORSE | Pasta p/ soldar | Material | kg | 0.001 | 39.02 | 0.03 | 39.02 | 0.03 | 50,00 | 0,05
Insumo | 00006111/SINAPI | ORSE | Servente de obras (horista) | Mão de Obra | h | 0.139 | 10.65 | 1.47 | 10.65 | 1.47 | 13,65 | 1,89
Insumo | 00002696/SINAPI | ORSE | Encanador ou bombeiro hidraulico (horista) | Mão de Obra | h | 0.139 | 14.91 | 2.06 | 14.91 | 2.06 | 19,11 | 2,65
Detalhamento de Cálculo ORSE | [8 empty] | 0 | 0 | 0 | 0
| Código | Banco | Descrição | Tipo | Und | Quant. | Valor Unit | Total
Insumo | 10599 | ORSE | Protetor solar fps 30 com 120ml | Material | un | 0.0005004 | 14.04 | 0 | 14.04 | 0 | 18,00 | 0,00
Insumo | 1704 | ORSE | Pasta p/ soldar | Material | kg | 0.001 | 39.02 | 0.03 | 39.02 | 0.03 | 50,00 | 0,05
Insumo | 2023 | ORSE | Solda branca preparada 30/70 | Material | kg | 0.001 | 20.79 | 0.01 | 20.79 | 0.01 | 26,64 | 0,02
Insumo | 00002711/SINAPI | ORSE | Carrinho de mao de aco capacidade 50 a 60 l, pneu com camara | Material | un | 2.78e-05 | 140.49 | 0 | 140.49 | 0 | 180,00 | 0,00
Insumo | 10517 | ORSE | Exames admissionais/demissionais (checkup) | Serviços | cj | 0.0001112 | 234.15 | 0.02 | 234.15 | 0.02 | 300,00 | 0,03
Insumo | 00006111/SINAPI | ORSE | Servente de obras (horista) | Mão de Obra | h | 0.139 | 10.65 | 1.47 | 10.65 | 1.47 | 13,65 | 1,89
Insumo | 11257 | ORSE | Tarracha para tubos PVC de 1 1/4" | Material | un | 5.56e-05 | 25.21 | 0 | 25.21 | 0 | 32,30 | 0,00
Insumo | 2378 | ORSE | Vale transporte | Material | un | 0.02217 | 3.51 | 0.07 | 3.51 | 0.07 | 4,50 | 0,09
Insumo | 11256 | ORSE | Tarracha para tubos PVC de 1 1/2" | Material | un | 5.56e-05 | 46.83 | 0 | 46.83 | 0 | 60,00 | 0,00
Insumo | 00002696/SINAPI | ORSE | Encanador ou bombeiro hidraulico (horista) | Mão de Obra | h | 0.139 | 14.91 | 2.06 | 14.91 | 2.06 | 19,11 | 2,65
Insumo | 00012893/SINAPI | ORSE | Bota de seguranca com biqueira de aco e colarinho acolchoado | Material | par | 0.0002224 | 50.57 | 0 | 50.57 | 0 | 64,80 | 0,01
Insumo | 00012892/SINAPI | ORSE | Luva raspa de couro, cano curto (punho *7* cm) | Material | par | 0.0006394 | 9.48 | 0 | 9.48 | 0 | 12,15 | 0,00
Insumo | 158 | ORSE | Almoço (Participação do empregador) | Material | un | 0.0283 | 10.92 | 0.3 | 10.92 | 0.3 | 14,00 | 0,39
Insumo | 00012894/SINAPI | ORSE | Capa para chuva em pvc com forro de poliester, com capuz (amarela ou azul) | Material | un | 5.56e-05 | 13.69 | 0 | 13.69 | 0 | 17,55 | 0,00
Insumo | 4729 | ORSE | Marreta 1 kg com cabo | Material | un | 1.39e-05 | 24.58 | 0 | 24.58 | 0 | 31,50 | 0,00
Insumo | 10492 | ORSE | Cesta Básica | Material | un | 0.001251 | 148.29 | 0.17 | 148.29 | 0.17 | 190,00 | 0,23
Insumo | 10362 | ORSE | Seguro de vida e acidente em grupo | Serviços | un | 0.001251 | 9.78 | 0 | 9.78 | 0 | 12,54 | 0,01
Insumo | 11253 | ORSE | Tarracha para tubos PVC de 1/2" | Material | un | 0.0001529 | 19.9 | 0 | 19.9 | 0 | 25,50 | 0,00
Insumo | 10788 | ORSE | Pá quadrada | Material | un | 2.78e-05 | 28.8 | 0 | 28.8 | 0 | 36,90 | 0,00
Insumo | 11254 | ORSE | Tarracha para tubos PVC de 3/4" | Material | un | 9.73e-05 | 17.79 | 0 | 17.79 | 0 | 22,80 | 0,00
Insumo | 1651 | ORSE | Óculos branco proteção | Material | pr | 0.0002224 | 4.95 | 0 | 4.95 | 0 | 6,35 | 0,00
Insumo | 00012895/SINAPI | ORSE | Capacete de seguranca aba frontal com suspensao de polietileno, sem jugular (classe b) | Material | un | 0.0001668 | 10.53 | 0 | 10.53 | 0 | 13,50 | 0,00
Insumo | 10593 | ORSE | Praio simples 30cm | Material | un | 1.39e-05 | 15.27 | 0 | 15.27 | 0 | 19,57 | 0,00
Insumo | 10761 | ORSE | Refeição - café da manhã ( café com leite e dois pães com manteiga) | Serviços | un | 0.0283 | 3.9 | 0.1 | 3.9 | 0.1 | 5,00 | 0,14
Insumo | 10596 | ORSE | Protetor auricular | Material | un | 0.001251 | 3.82 | 0 | 3.82 | 0 | 4,90 | 0,00
Insumo | 10592 | ORSE | Lima chata 12" | Material | un | 1.39e-05 | 29.1 | 0 | 29.1 | 0 | 37,29 | 0,00
Insumo | 7465 | ORSE | Tubo de cobre flexível Ø 1/2" - 12,7mm, e= 1mm | Material | m | 1.1 | 24.48 | 26.92 | 24.48 | 26.92 | 31,37 | 34,50
Insumo | 941 | ORSE | Fardamento com mangas curta | Material | un | 0.000417 | 148.56 | 0.05 | 148.56 | 0.05 | 190,35 | 0,07
Insumo | 11255 | ORSE | Tarracha para tubos PVC de 1" | Material | un | 8.34e-05 | 49.17 | 0 | 49.17 | 0 | 63,00 | 0,00
Insumo | 4728 | ORSE | Talhadeira chata 10" | Material | un | 4.17e-05 | 14.5 | 0 | 14.5 | 0 | 18,58 | 0,00
[10 empty] | 3.54 | MO com LS => | 4.54
[6 empty] | Valor com BDI => |  | 38.3 | 0 | 38.3 | 0 | 49.08
[10 empty] | 6803.3 | Preço Total => | 8716.6
[9 empty] | 0 | 0 | 0 | 0
16.12 | Código | Banco | Descrição | Tipo | Und | Quant. | Valor Unit | Total
Composição | 7777 | ORSE | Tubo cobre flexível aparente, junta soldadas, d = 1/4" (6,35mm) | Tubos e Conexões de Cobre Soldáveis e Roscáveis | m | 1 | 18.17 | 18.17 | 18.17 | 18.17 | 23.29 | 23.29
| Código | Banco | Descrição | Tipo | Und | Quant. | Valor Unit | Total
Insumo | 7463 | ORSE | Tubo de cobre flexível Ø 1/4" - 6,35mm, e= 1mm (0,123 kg/m) | Material | m | 1.01 | 14.86 | 15.01 | 14.86 | 15.01 | 19,05 | 19,24
Insumo | 00006111/SINAPI | ORSE | Servente de obras (horista) | Mão de Obra | h | 0.1 | 10.65 | 1.06 | 10.65 | 1.06 | 13,65 | 1,36
Composição | 10549 | ORSE | Encargos Complementares - Servente | Provisórios | h | 0.1 | 2.95 | 0.28 | 2.95 | 0.28 | 3,79 | 0,37
Insumo | 1704 | ORSE | Pasta p/ soldar | Material | kg | 0.001 | 39.02 | 0.03 | 39.02 | 0.03 | 50,00 | 0,05
Composição | 10554 | ORSE | Encargos Complementares - Encanador | Provisórios | h | 0.1 | 2.9 | 0.28 | 2.9 | 0.28 | 3,72 | 0,37
Insumo | 00002696/SINAPI | ORSE | Encanador ou bombeiro hidraulico (horista) | Mão de Obra | h | 0.1 | 14.91 | 1.49 | 14.91 | 1.49 | 19,11 | 1,91
Insumo | 2023 | ORSE | Solda branca preparada 30/70 | Material | kg | 0.001 | 20.79 | 0.01 | 20.79 | 0.01 | 26,64 | 0,02
Detalhamento de Cálculo ORSE | [8 empty] | 0 | 0 | 0 | 0
| Código | Banco | Descrição | Tipo | Und | Quant. | Valor Unit | Total
Insumo | 00012892/SINAPI | ORSE | Luva raspa de couro, cano curto (punho *7* cm) | Material | par | 0.00046 | 9.48 | 0 | 9.48 | 0 | 12,15 | 0,00
Insumo | 7463 | ORSE | Tubo de cobre flexível Ø 1/4" - 6,35mm, e= 1mm (0,123 kg/m) | Material | m | 1.01 | 14.86 | 15.01 | 14.86 | 15.01 | 19,05 | 19,24
Insumo | 11253 | ORSE | Tarracha para tubos PVC de 1/2" | Material | un | 0.00011 | 19.9 | 0 | 19.9 | 0 | 25,50 | 0,00
Insumo | 10492 | ORSE | Cesta Básica | Material | un | 0.0009 | 148.29 | 0.13 | 148.29 | 0.13 | 190,00 | 0,17
Insumo | 10517 | ORSE | Exames admissionais/demissionais (checkup) | Serviços | cj | 8e-05 | 234.15 | 0.01 | 234.15 | 0.01 | 300,00 | 0,02
Insumo | 10596 | ORSE | Protetor auricular | Material | un | 0.0009 | 3.82 | 0 | 3.82 | 0 | 4,90 | 0,00
Insumo | 11254 | ORSE | Tarracha para tubos PVC de 3/4" | Material | un | 7e-05 | 17.79 | 0 | 17.79 | 0 | 22,80 | 0,00
Insumo | 11256 | ORSE | Tarracha para tubos PVC de 1 1/2" | Material | un | 4e-05 | 46.83 | 0 | 46.83 | 0 | 60,00 | 0,00
Insumo | 4728 | ORSE | Talhadeira chata 10" | Material | un | 3e-05 | 14.5 | 0 | 14.5 | 0 | 18,58 | 0,00
Insumo | 1704 | ORSE | Pasta p/ soldar | Material | kg | 0.001 | 39.02 | 0.03 | 39.02 | 0.03 | 50,00 | 0,05
Insumo | 158 | ORSE | Almoço (Participação do empregador) | Material | un | 0.02036 | 10.92 | 0.21 | 10.92 | 0.21 | 14,00 | 0,28
Insumo | 4729 | ORSE | Marreta 1 kg com cabo | Material | un | 1e-05 | 24.58 | 0 | 24.58 | 0 | 31,50 | 0,00
Insumo | 10593 | ORSE | Praio simples 30cm | Material | un | 1e-05 | 15.27 | 0 | 15.27 | 0 | 19,57 | 0,00
Insumo | 941 | ORSE | Fardamento com mangas curta | Material | un | 0.0003 | 148.56 | 0.03 | 148.56 | 0.03 | 190,35 | 0,05
Insumo | 00012894/SINAPI | ORSE | Capa para chuva em pvc com forro de poliester, com capuz (amarela ou azul) | Material | un | 4e-05 | 13.69 | 0 | 13.69 | 0 | 17,55 | 0,00
Insumo | 10362 | ORSE | Seguro de vida e acidente em grupo | Serviços | un | 0.0009 | 9.78 | 0 | 9.78 | 0 | 12,54 | 0,01
Insumo | 2023 | ORSE | Solda branca preparada 30/70 | Material | kg | 0.001 | 20.79 | 0.01 | 20.79 | 0.01 | 26,64 | 0,02
Insumo | 00006111/SINAPI | ORSE | Servente de obras (horista) | Mão de Obra | h | 0.1 | 10.65 | 1.06 | 10.65 | 1.06 | 13,65 | 1,36
Insumo | 10592 | ORSE | Lima chata 12" | Material | un | 1e-05 | 29.1 | 0 | 29.1 | 0 | 37,29 | 0,00
Insumo | 11257 | ORSE | Tarracha para tubos PVC de 1 1/4" | Material | un | 4e-05 | 25.21 | 0 | 25.21 | 0 | 32,30 | 0,00
Insumo | 10761 | ORSE | Refeição - café da manhã ( café com leite e dois pães com manteiga) | Serviços | un | 0.02036 | 3.9 | 0.07 | 3.9 | 0.07 | 5,00 | 0,10
Insumo | 00012893/SINAPI | ORSE | Bota de seguranca com biqueira de aco e colarinho acolchoado | Material | par | 0.00016 | 50.57 | 0 | 50.57 | 0 | 64,80 | 0,01
Insumo | 00002711/SINAPI | ORSE | Carrinho de mao de aco capacidade 50 a 60 l, pneu com camara | Material | un | 2e-05 | 140.49 | 0 | 140.49 | 0 | 180,00 | 0,00
Insumo | 00012895/SINAPI | ORSE | Capacete de seguranca aba frontal com suspensao de polietileno, sem jugular (classe b) | Material | un | 0.00012 | 10.53 | 0 | 10.53 | 0 | 13,50 | 0,00
Insumo | 00002696/SINAPI | ORSE | Encanador ou bombeiro hidraulico (horista) | Mão de Obra | h | 0.1 | 14.91 | 1.49 | 14.91 | 1.49 | 19,11 | 1,91
Insumo | 10788 | ORSE | Pá quadrada | Material | un | 2e-05 | 28.8 | 0 | 28.8 | 0 | 36,90 | 0,00
Insumo | 1651 | ORSE | Óculos branco proteção | Material | pr | 0.00016 | 4.95 | 0 | 4.95 | 0 | 6,35 | 0,00
Insumo | 2378 | ORSE | Vale transporte | Material | un | 0.01595 | 3.51 | 0.05 | 3.51 | 0.05 | 4,50 | 0,07
Insumo | 11255 | ORSE | Tarracha para tubos PVC de 1" | Material | un | 6e-05 | 49.17 | 0 | 49.17 | 0 | 63,00 | 0,00
Insumo | 10599 | ORSE | Protetor solar fps 30 com 120ml | Material | un | 0.00036 | 14.04 | 0 | 14.04 | 0 | 18,00 | 0,00
[10 empty] | 2.55 | MO com LS => | 3.27
[6 empty] | Valor com BDI => |  | 22.25 | 0 | 22.25 | 0 | 28.52
[10 empty] | 3953.34 | Preço Total => | 5065.15
[9 empty] | 0 | 0 | 0 | 0
16.13 | Código | Banco | Descrição | Tipo | Und | Quant. | Valor Unit | Total
Composição | 11505 | ORSE | Tubo cobre flexível aparente, junta soldadas, d = 3/4" (19,05mm) | Tubos e Conexões de Cobre Soldáveis e Roscáveis | m | 1 | 47.35 | 47.35 | 47.35 | 47.35 | 60.67 | 60.67
| Código | Banco | Descrição | Tipo | Und | Quant. | Valor Unit | Total
Insumo | 2023 | ORSE | Solda branca preparada 30/70 | Material | kg | 0.001 | 20.79 | 0.01 | 20.79 | 0.01 | 26,64 | 0,02
Insumo | 1704 | ORSE | Pasta p/ soldar | Material | kg | 0.001 | 39.02 | 0.03 | 39.02 | 0.03 | 50,00 | 0,05
Insumo | 7467 | ORSE | Tubo de cobre flexível Ø 3/4" - 19,05mm, e= 1mm | Material | m | 1.1 | 38.65 | 42.52 | 38.65 | 42.52 | 49,53 | 54,48
Insumo | 00006111/SINAPI | ORSE | Servente de obras (horista) | Mão de Obra | h | 0.154 | 10.65 | 1.63 | 10.65 | 1.63 | 13,65 | 2,10
Composição | 10549 | ORSE | Encargos Complementares - Servente | Provisórios | h | 0.154 | 2.95 | 0.45 | 2.95 | 0.45 | 3,79 | 0,58
Insumo | 00002696/SINAPI | ORSE | Encanador ou bombeiro hidraulico (horista) | Mão de Obra | h | 0.154 | 14.91 | 2.29 | 14.91 | 2.29 | 19,11 | 2,94
Composição | 10554 | ORSE | Encargos Complementares - Encanador | Provisórios | h | 0.154 | 2.9 | 0.44 | 2.9 | 0.44 | 3,72 | 0,57
Detalhamento de Cálculo ORSE | [8 empty] | 0 | 0 | 0 | 0
| Código | Banco | Descrição | Tipo | Und | Quant. | Valor Unit | Total
Insumo | 11257 | ORSE | Tarracha para tubos PVC de 1 1/4" | Material | un | 6.16e-05 | 25.21 | 0 | 25.21 | 0 | 32,30 | 0,00
Insumo | 941 | ORSE | Fardamento com mangas curta | Material | un | 0.000462 | 148.56 | 0.06 | 148.56 | 0.06 | 190,35 | 0,08
Insumo | 1704 | ORSE | Pasta p/ soldar | Material | kg | 0.001 | 39.02 | 0.03 | 39.02 | 0.03 | 50,00 | 0,05
Insumo | 10592 | ORSE | Lima chata 12" | Material | un | 1.54e-05 | 29.1 | 0 | 29.1 | 0 | 37,29 | 0,00
Insumo | 4728 | ORSE | Talhadeira chata 10" | Material | un | 4.62e-05 | 14.5 | 0 | 14.5 | 0 | 18,58 | 0,00
Insumo | 11255 | ORSE | Tarracha para tubos PVC de 1" | Material | un | 9.24e-05 | 49.17 | 0 | 49.17 | 0 | 63,00 | 0,00
Insumo | 1651 | ORSE | Óculos branco proteção | Material | pr | 0.0002464 | 4.95 | 0 | 4.95 | 0 | 6,35 | 0,00
Insumo | 00002711/SINAPI | ORSE | Carrinho de mao de aco capacidade 50 a 60 l, pneu com camara | Material | un | 3.08e-05 | 140.49 | 0 | 140.49 | 0 | 180,00 | 0,00
Insumo | 00006111/SINAPI | ORSE | Servente de obras (horista) | Mão de Obra | h | 0.154 | 10.65 | 1.63 | 10.65 | 1.63 | 13,65 | 2,10
Insumo | 10788 | ORSE | Pá quadrada | Material | un | 3.08e-05 | 28.8 | 0 | 28.8 | 0 | 36,90 | 0,00
Insumo | 11253 | ORSE | Tarracha para tubos PVC de 1/2" | Material | un | 0.0001694 | 19.9 | 0 | 19.9 | 0 | 25,50 | 0,00
Insumo | 10517 | ORSE | Exames admissionais/demissionais (checkup) | Serviços | cj | 0.0001232 | 234.15 | 0.02 | 234.15 | 0.02 | 300,00 | 0,03
Insumo | 10596 | ORSE | Protetor auricular | Material | un | 0.001386 | 3.82 | 0 | 3.82 | 0 | 4,90 | 0,00
Insumo | 00002696/SINAPI | ORSE | Encanador ou bombeiro hidraulico (horista) | Mão de Obra | h | 0.154 | 14.91 | 2.29 | 14.91 | 2.29 | 19,11 | 2,94
Insumo | 00012894/SINAPI | ORSE | Capa para chuva em pvc com forro de poliester, com capuz (amarela ou azul) | Material | un | 6.16e-05 | 13.69 | 0 | 13.69 | 0 | 17,55 | 0,00
Insumo | 10492 | ORSE | Cesta Básica | Material | un | 0.001386 | 148.29 | 0.2 | 148.29 | 0.2 | 190,00 | 0,26
Insumo | 10593 | ORSE | Praio simples 30cm | Material | un | 1.54e-05 | 15.27 | 0 | 15.27 | 0 | 19,57 | 0,00
Insumo | 7467 | ORSE | Tubo de cobre flexível Ø 3/4" - 19,05mm, e= 1mm | Material | m | 1.1 | 38.65 | 42.52 | 38.65 | 42.52 | 49,53 | 54,48
Insumo | 10599 | ORSE | Protetor solar fps 30 com 120ml | Material | un | 0.0005544 | 14.04 | 0 | 14.04 | 0 | 18,00 | 0,00
Insumo | 11256 | ORSE | Tarracha para tubos PVC de 1 1/2" | Material | un | 6.16e-05 | 46.83 | 0 | 46.83 | 0 | 60,00 | 0,00
Insumo | 11254 | ORSE | Tarracha para tubos PVC de 3/4" | Material | un | 0.0001078 | 17.79 | 0 | 17.79 | 0 | 22,80 | 0,00
Insumo | 10362 | ORSE | Seguro de vida e acidente em grupo | Serviços | un | 0.001386 | 9.78 | 0 | 9.78 | 0 | 12,54 | 0,01
Insumo | 00012892/SINAPI | ORSE | Luva raspa de couro, cano curto (punho *7* cm) | Material | par | 0.0007084 | 9.48 | 0 | 9.48 | 0 | 12,15 | 0,00
Insumo | 158 | ORSE | Almoço (Participação do empregador) | Material | un | 0.031354 | 10.92 | 0.33 | 10.92 | 0.33 | 14,00 | 0,43
Insumo | 2378 | ORSE | Vale transporte | Material | un | 0.024563 | 3.51 | 0.08 | 3.51 | 0.08 | 4,50 | 0,11
Insumo | 00012893/SINAPI | ORSE | Bota de seguranca com biqueira de aco e colarinho acolchoado | Material | par | 0.0002464 | 50.57 | 0 | 50.57 | 0 | 64,80 | 0,01
Insumo | 00012895/SINAPI | ORSE | Capacete de seguranca aba frontal com suspensao de polietileno, sem jugular (classe b) | Material | un | 0.0001848 | 10.53 | 0 | 10.53 | 0 | 13,50 | 0,00
Insumo | 2023 | ORSE | Solda branca preparada 30/70 | Material | kg | 0.001 | 20.79 | 0.01 | 20.79 | 0.01 | 26,64 | 0,02
Insumo | 4729 | ORSE | Marreta 1 kg com cabo | Material | un | 1.54e-05 | 24.58 | 0 | 24.58 | 0 | 31,50 | 0,00
Insumo | 10761 | ORSE | Refeição - café da manhã ( café com leite e dois pães com manteiga) | Serviços | un | 0.031354 | 3.9 | 0.11 | 3.9 | 0.11 | 5,00 | 0,15
[10 empty] | 3.93 | MO com LS => | 5.04
[6 empty] | Valor com BDI => |  | 57.99 | 0 | 57.99 | 0 | 74.3
[10 empty] | 1925.3 | Preço Total => | 2466.76
[9 empty] | 0 | 0 | 0 | 0
16.14 | Código | Banco | Descrição | Tipo | Und | Quant. | Valor Unit | Total
Composição | 9302 | ORSE | Tubo cobre flexível aparente, junta soldadas, d = 3/8" (9,52mm) | Tubos e Conexões de Cobre Soldáveis e Roscáveis | m | 1 | 18.74 | 18.74 | 18.74 | 18.74 | 24.02 | 24.02
| Código | Banco | Descrição | Tipo | Und | Quant. | Valor Unit | Total
Insumo | 7464 | ORSE | Tubo de cobre flexível Ø 3/8" - 9,53mm, e=1mm | Material | m | 1.01 | 15.43 | 15.58 | 15.43 | 15.58 | 19,78 | 19,97
Composição | 10549 | ORSE | Encargos Complementares - Servente | Provisórios | h | 0.1 | 2.95 | 0.28 | 2.95 | 0.28 | 3,79 | 0,37
Insumo | 2023 | ORSE | Solda branca preparada 30/70 | Material | kg | 0.001 | 20.79 | 0.01 | 20.79 | 0.01 | 26,64 | 0,02
Insumo | 00006111/SINAPI | ORSE | Servente de obras (horista) | Mão de Obra | h | 0.1 | 10.65 | 1.06 | 10.65 | 1.06 | 13,65 | 1,36
Insumo | 00002696/SINAPI | ORSE | Encanador ou bombeiro hidraulico (horista) | Mão de Obra | h | 0.1 | 14.91 | 1.49 | 14.91 | 1.49 | 19,11 | 1,91
Composição | 10554 | ORSE | Encargos Complementares - Encanador | Provisórios | h | 0.1 | 2.9 | 0.28 | 2.9 | 0.28 | 3,72 | 0,37
Insumo | 1704 | ORSE | Pasta p/ soldar | Material | kg | 0.001 | 39.02 | 0.03 | 39.02 | 0.03 | 50,00 | 0,05
Detalhamento de Cálculo ORSE | [8 empty] | 0 | 0 | 0 | 0
| Código | Banco | Descrição | Tipo | Und | Quant. | Valor Unit | Total
Insumo | 11255 | ORSE | Tarracha para tubos PVC de 1" | Material | un | 6e-05 | 49.17 | 0 | 49.17 | 0 | 63,00 | 0,00
Insumo | 11253 | ORSE | Tarracha para tubos PVC de 1/2" | Material | un | 0.00011 | 19.9 | 0 | 19.9 | 0 | 25,50 | 0,00
Insumo | 00012892/SINAPI | ORSE | Luva raspa de couro, cano curto (punho *7* cm) | Material | par | 0.00046 | 9.48 | 0 | 9.48 | 0 | 12,15 | 0,00
Insumo | 00002711/SINAPI | ORSE | Carrinho de mao de aco capacidade 50 a 60 l, pneu com camara | Material | un | 2e-05 | 140.49 | 0 | 140.49 | 0 | 180,00 | 0,00
Insumo | 7464 | ORSE | Tubo de cobre flexível Ø 3/8" - 9,53mm, e=1mm | Material | m | 1.01 | 15.43 | 15.58 | 15.43 | 15.58 | 19,78 | 19,97
Insumo | 10362 | ORSE | Seguro de vida e acidente em grupo | Serviços | un | 0.0009 | 9.78 | 0 | 9.78 | 0 | 12,54 | 0,01
Insumo | 11257 | ORSE | Tarracha para tubos PVC de 1 1/4" | Material | un | 4e-05 | 25.21 | 0 | 25.21 | 0 | 32,30 | 0,00
Insumo | 1704 | ORSE | Pasta p/ soldar | Material | kg | 0.001 | 39.02 | 0.03 | 39.02 | 0.03 | 50,00 | 0,05
Insumo | 158 | ORSE | Almoço (Participação do empregador) | Material | un | 0.02036 | 10.92 | 0.21 | 10.92 | 0.21 | 14,00 | 0,28
Insumo | 4729 | ORSE | Marreta 1 kg com cabo | Material | un | 1e-05 | 24.58 | 0 | 24.58 | 0 | 31,50 | 0,00
Insumo | 11254 | ORSE | Tarracha para tubos PVC de 3/4" | Material | un | 7e-05 | 17.79 | 0 | 17.79 | 0 | 22,80 | 0,00
Insumo | 00002696/SINAPI | ORSE | Encanador ou bombeiro hidraulico (horista) | Mão de Obra | h | 0.1 | 14.91 | 1.49 | 14.91 | 1.49 | 19,11 | 1,91
Insumo | 1651 | ORSE | Óculos branco proteção | Material | pr | 0.00016 | 4.95 | 0 | 4.95 | 0 | 6,35 | 0,00
Insumo | 10492 | ORSE | Cesta Básica | Material | un | 0.0009 | 148.29 | 0.13 | 148.29 | 0.13 | 190,00 | 0,17
Insumo | 10596 | ORSE | Protetor auricular | Material | un | 0.0009 | 3.82 | 0 | 3.82 | 0 | 4,90 | 0,00
Insumo | 10592 | ORSE | Lima chata 12" | Material | un | 1e-05 | 29.1 | 0 | 29.1 | 0 | 37,29 | 0,00
Insumo | 00006111/SINAPI | ORSE | Servente de obras (horista) | Mão de Obra | h | 0.1 | 10.65 | 1.06 | 10.65 | 1.06 | 13,65 | 1,36
Insumo | 4728 | ORSE | Talhadeira chata 10" | Material | un | 3e-05 | 14.5 | 0 | 14.5 | 0 | 18,58 | 0,00
Insumo | 11256 | ORSE | Tarracha para tubos PVC de 1 1/2" | Material | un | 4e-05 | 46.83 | 0 | 46.83 | 0 | 60,00 | 0,00
Insumo | 10593 | ORSE | Praio simples 30cm | Material | un | 1e-05 | 15.27 | 0 | 15.27 | 0 | 19,57 | 0,00
Insumo | 10788 | ORSE | Pá quadrada | Material | un | 2e-05 | 28.8 | 0 | 28.8 | 0 | 36,90 | 0,00
Insumo | 00012894/SINAPI | ORSE | Capa para chuva em pvc com forro de poliester, com capuz (amarela ou azul) | Material | un | 4e-05 | 13.69 | 0 | 13.69 | 0 | 17,55 | 0,00
Insumo | 2023 | ORSE | Solda branca preparada 30/70 | Material | kg | 0.001 | 20.79 | 0.01 | 20.79 | 0.01 | 26,64 | 0,02
Insumo | 10761 | ORSE | Refeição - café da manhã ( café com leite e dois pães com manteiga) | Serviços | un | 0.02036 | 3.9 | 0.07 | 3.9 | 0.07 | 5,00 | 0,10
Insumo | 10599 | ORSE | Protetor solar fps 30 com 120ml | Material | un | 0.00036 | 14.04 | 0 | 14.04 | 0 | 18,00 | 0,00
Insumo | 2378 | ORSE | Vale transporte | Material | un | 0.01595 | 3.51 | 0.05 | 3.51 | 0.05 | 4,50 | 0,07
Insumo | 00012895/SINAPI | ORSE | Capacete de seguranca aba frontal com suspensao de polietileno, sem jugular (classe b) | Material | un | 0.00012 | 10.53 | 0 | 10.53 | 0 | 13,50 | 0,00
Insumo | 941 | ORSE | Fardamento com mangas curta | Material | un | 0.0003 | 148.56 | 0.03 | 148.56 | 0.03 | 190,35 | 0,05
Insumo | 10517 | ORSE | Exames admissionais/demissionais (checkup) | Serviços | cj | 8e-05 | 234.15 | 0.01 | 234.15 | 0.01 | 300,00 | 0,02
Insumo | 00012893/SINAPI | ORSE | Bota de seguranca com biqueira de aco e colarinho acolchoado | Material | par | 0.00016 | 50.57 | 0 | 50.57 | 0 | 64,80 | 0,01
[10 empty] | 2.55 | MO com LS => | 3.27
[6 empty] | Valor com BDI => |  | 22.95 | 0 | 22.95 | 0 | 29.41
[10 empty] | 762.08 | Preço Total => | 976.41
[9 empty] | 0 | 0 | 0 | 0
17 |  |  | CABEAMENTO ESTRUTURADO , CFTV E ALARME | [5 empty] | 0 | 0 | 0 | 0
17.1 | Código | Banco | Descrição | Tipo | Und | Quant. | Valor Unit | Total
Composição | 8493 | ORSE | Fornecimento e instalação de rack de piso 19" x 16u x 570mm (gabinete) inclusive acessórios | Pontos de Suprimento de Lógica | un | 1 | 1134.78 | 1134.78 | 1134.78 | 1134.78 | 1453.92 | 1453.92
| Código | Banco | Descrição | Tipo | Und | Quant. | Valor Unit | Total
Insumo | 1089 | ORSE | Guia de cabos fechado 19" 1U | Material | un | 2 | 14.51 | 29.03 | 14.51 | 29.03 | 18,60 | 37,20
Insumo | 1688 | ORSE | Parafuso com porca gaiola | Material | un | 80 | 0.63 | 50.57 | 0.63 | 50.57 | 0,81 | 64,80
Insumo | 1902 | ORSE | Rack de Piso 19" x 16 u x 570mm (gabinete) para modems e som c/porta de vidro | Material | un | 1 | 495.32 | 495.32 | 495.32 | 495.32 | 634,62 | 634,62
Insumo | 1710 | ORSE | Patch panel 24 portas cat 5e | Material | un | 2 | 210.21 | 420.43 | 210.21 | 420.43 | 269,34 | 538,68
Insumo | 1659 | ORSE | Painel de fechamento 19" | Material | un | 2 | 13.25 | 26.5 | 13.25 | 26.5 | 16,98 | 33,96
Insumo | 49 | ORSE | Cabista para instalação telefônica | Mão de Obra | h | 2 | 14.93 | 29.86 | 14.93 | 29.86 | 19,13 | 38,26
Insumo | 1969 | ORSE | Régua (filtro de linha) com 5 tomadas 2p+t | Material | un | 1 | 21.81 | 21.81 | 21.81 | 21.81 | 27,95 | 27,95
Insumo | 1890 | ORSE | Presilha de poliamida 4,5 x 180 mm | Material | un | 200 | 0.14 | 28.09 | 0.14 | 28.09 | 0,18 | 36,00
Composição | 10592 | ORSE | Encargos Complementares - Cabista | Provisórios | h | 2 | 2.84 | 5.69 | 2.84 | 5.69 | 3,65 | 7,30
Insumo | 00006111/SINAPI | ORSE | Servente de obras (horista) | Mão de Obra | h | 2 | 10.65 | 21.3 | 10.65 | 21.3 | 13,65 | 27,30
Composição | 10549 | ORSE | Encargos Complementares - Servente | Provisórios | h | 2 | 2.95 | 5.91 | 2.95 | 5.91 | 3,79 | 7,58
Detalhamento de Cálculo ORSE | [8 empty] | 0 | 0 | 0 | 0
| Código | Banco | Descrição | Tipo | Und | Quant. | Valor Unit | Total
Insumo | 10761 | ORSE | Refeição - café da manhã ( café com leite e dois pães com manteiga) | Serviços | un | 0.4072 | 3.9 | 1.58 | 3.9 | 1.58 | 5,00 | 2,03
Insumo | 00012892/SINAPI | ORSE | Luva raspa de couro, cano curto (punho *7* cm) | Material | par | 0.0092 | 9.48 | 0.08 | 9.48 | 0.08 | 12,15 | 0,11
Insumo | 10596 | ORSE | Protetor auricular | Material | un | 0.018 | 3.82 | 0.06 | 3.82 | 0.06 | 4,90 | 0,08
Insumo | 11240 | ORSE | Alicate com isolamento | Material | un | 0.0004 | 37.22 | 0 | 37.22 | 0 | 47,69 | 0,01
Insumo | 10788 | ORSE | Pá quadrada | Material | un | 0.0004 | 28.8 | 0 | 28.8 | 0 | 36,90 | 0,01
Insumo | 941 | ORSE | Fardamento com mangas curta | Material | un | 0.006 | 148.56 | 0.88 | 148.56 | 0.88 | 190,35 | 1,14
Insumo | 00006111/SINAPI | ORSE | Servente de obras (horista) | Mão de Obra | h | 2 | 10.65 | 21.3 | 10.65 | 21.3 | 13,65 | 27,30
Insumo | 1651 | ORSE | Óculos branco proteção | Material | pr | 0.0032 | 4.95 | 0.01 | 4.95 | 0.01 | 6,35 | 0,02
Insumo | 4728 | ORSE | Talhadeira chata 10" | Material | un | 0.0006 | 14.5 | 0 | 14.5 | 0 | 18,58 | 0,01
Insumo | 1890 | ORSE | Presilha de poliamida 4,5 x 180 mm | Material | un | 200 | 0.14 | 28.09 | 0.14 | 28.09 | 0,18 | 36,00
Insumo | 1089 | ORSE | Guia de cabos fechado 19" 1U | Material | un | 2 | 14.51 | 29.03 | 14.51 | 29.03 | 18,60 | 37,20
Insumo | 49 | ORSE | Cabista para instalação telefônica | Mão de Obra | h | 2 | 14.93 | 29.86 | 14.93 | 29.86 | 19,13 | 38,26
Insumo | 00012895/SINAPI | ORSE | Capacete de seguranca aba frontal com suspensao de polietileno, sem jugular (classe b) | Material | un | 0.0024 | 10.53 | 0.02 | 10.53 | 0.02 | 13,50 | 0,03
Insumo | 00012893/SINAPI | ORSE | Bota de seguranca com biqueira de aco e colarinho acolchoado | Material | par | 0.003 | 50.57 | 0.14 | 50.57 | 0.14 | 64,80 | 0,19
Insumo | 4729 | ORSE | Marreta 1 kg com cabo | Material | un | 0.0002 | 24.58 | 0 | 24.58 | 0 | 31,50 | 0,00
Insumo | 11242 | ORSE | Chave inglesa 12" | Material | un | 0.0002 | 26.53 | 0 | 26.53 | 0 | 34,00 | 0,00
Insumo | 00002711/SINAPI | ORSE | Carrinho de mao de aco capacidade 50 a 60 l, pneu com camara | Material | un | 0.0004 | 140.49 | 0.05 | 140.49 | 0.05 | 180,00 | 0,07
Insumo | 10579 | ORSE | Chave de fenda chata 30 cm | Material | un | 0.0004 | 20.98 | 0 | 20.98 | 0 | 26,89 | 0,01
Insumo | 158 | ORSE | Almoço (Participação do empregador) | Material | un | 0.4072 | 10.92 | 4.44 | 10.92 | 4.44 | 14,00 | 5,70
Insumo | 10362 | ORSE | Seguro de vida e acidente em grupo | Serviços | un | 0.018 | 9.78 | 0.17 | 9.78 | 0.17 | 12,54 | 0,22
Insumo | 00012894/SINAPI | ORSE | Capa para chuva em pvc com forro de poliester, com capuz (amarela ou azul) | Material | un | 0.0008 | 13.69 | 0 | 13.69 | 0 | 17,55 | 0,01
Insumo | 1659 | ORSE | Painel de fechamento 19" | Material | un | 2 | 13.25 | 26.5 | 13.25 | 26.5 | 16,98 | 33,96
Insumo | 10517 | ORSE | Exames admissionais/demissionais (checkup) | Serviços | cj | 0.0016 | 234.15 | 0.37 | 234.15 | 0.37 | 300,00 | 0,48
Insumo | 1969 | ORSE | Régua (filtro de linha) com 5 tomadas 2p+t | Material | un | 1 | 21.81 | 21.81 | 21.81 | 21.81 | 27,95 | 27,95
Insumo | 1902 | ORSE | Rack de Piso 19" x 16 u x 570mm (gabinete) para modems e som c/porta de vidro | Material | un | 1 | 495.32 | 495.32 | 495.32 | 495.32 | 634,62 | 634,62
Insumo | 1710 | ORSE | Patch panel 24 portas cat 5e | Material | un | 2 | 210.21 | 420.43 | 210.21 | 420.43 | 269,34 | 538,68
Insumo | 1688 | ORSE | Parafuso com porca gaiola | Material | un | 80 | 0.63 | 50.57 | 0.63 | 50.57 | 0,81 | 64,80
Insumo | 2378 | ORSE | Vale transporte | Material | un | 0.319 | 3.51 | 1.11 | 3.51 | 1.11 | 4,50 | 1,43
Insumo | 10599 | ORSE | Protetor solar fps 30 com 120ml | Material | un | 0.0072 | 14.04 | 0.09 | 14.04 | 0.09 | 18,00 | 0,12
Insumo | 10492 | ORSE | Cesta Básica | Material | un | 0.018 | 148.29 | 2.66 | 148.29 | 2.66 | 190,00 | 3,42
Insumo | 11241 | ORSE | Alicate volt-amperimetro | Material | un | 0.0004 | 127.22 | 0.04 | 127.22 | 0.04 | 163,00 | 0,06
[10 empty] | 51.16 | MO com LS => | 65.56
[6 empty] | Valor com BDI => |  | 1389.76 | 0 | 1389.76 | 0 | 1780.61
[10 empty] | 1389.76 | Preço Total => | 1780.61
[9 empty] | 0 | 0 | 0 | 0
17.2 | Código | Banco | Descrição | Tipo | Und | Quant. | Valor Unit | Total
Composição | 12791 | ORSE | Fornecimento e instalação de Switch 24 portas Gerenciável POE 10/100 /1000 + 4SFP | Pontos de Suprimento de Lógica | un | 1 | 2834.88 | 2834.88 | 2834.88 | 2834.88 | 3632.14 | 3632.14
| Código | Banco | Descrição | Tipo | Und | Quant. | Valor Unit | Total
Insumo | 6698 | ORSE | Técnico em informática - 40h - Rev 02 | Mão de Obra | h | 1 | 18.84 | 18.84 | 18.84 | 18.84 | 24,14 | 24,14
Insumo | 13510 | ORSE | Switch 24 portas Gerenciável POE 10/100 /1000 + 4SFP | Material | un | 1 | 2816.04 | 2816.04 | 2816.04 | 2816.04 | 3.608,00 | 3.608,00
Detalhamento de Cálculo ORSE | [8 empty] | 0 | 0 | 0 | 0
| Código | Banco | Descrição | Tipo | Und | Quant. | Valor Unit | Total
Insumo | 13510 | ORSE | Switch 24 portas Gerenciável POE 10/100 /1000 + 4SFP | Material | un | 1 | 2816.04 | 2816.04 | 2816.04 | 2816.04 | 3.608,00 | 3.608,00
Insumo | 6698 | ORSE | Técnico em informática - 40h - Rev 02 | Mão de Obra | h | 1 | 18.84 | 18.84 | 18.84 | 18.84 | 24,14 | 24,14
[10 empty] | 18.84 | MO com LS => | 24.14
[6 empty] | Valor com BDI => |  | 3471.88 | 0 | 3471.88 | 0 | 4448.28
[10 empty] | 3471.88 | Preço Total => | 4448.28
[9 empty] | 0 | 0 | 0 | 0
17.3 | Código | Banco | Descrição | Tipo | Und | Quant. | Valor Unit | Total
Composição | 10726 | ORSE | Fornecimento e instalação de Switch 24 portas 10/100 mpbs + 2P10-100-1000 BT | Pontos de Suprimento de Lógica | un | 1 | 1007.34 | 1007.34 | 1007.34 | 1007.34 | 1290.64 | 1290.64
| Código | Banco | Descrição | Tipo | Und | Quant. | Valor Unit | Total
Insumo | 11481 | ORSE | Switch 24 portas 10/100 mpbs + 2P10-100-1000 BT | Material | un | 1 | 989.56 | 989.56 | 989.56 | 989.56 | 1.267,86 | 1.267,86
Composição | 10592 | ORSE | Encargos Complementares - Cabista | Provisórios | h | 1 | 2.84 | 2.84 | 2.84 | 2.84 | 3,65 | 3,65
Insumo | 49 | ORSE | Cabista para instalação telefônica | Mão de Obra | h | 1 | 14.93 | 14.93 | 14.93 | 14.93 | 19,13 | 19,13
Detalhamento de Cálculo ORSE | [8 empty] | 0 | 0 | 0 | 0
| Código | Banco | Descrição | Tipo | Und | Quant. | Valor Unit | Total
Insumo | 1651 | ORSE | Óculos branco proteção | Material | pr | 0.0008 | 4.95 | 0 | 4.95 | 0 | 6,35 | 0,00
Insumo | 49 | ORSE | Cabista para instalação telefônica | Mão de Obra | h | 1 | 14.93 | 14.93 | 14.93 | 14.93 | 19,13 | 19,13
Insumo | 11481 | ORSE | Switch 24 portas 10/100 mpbs + 2P10-100-1000 BT | Material | un | 1 | 989.56 | 989.56 | 989.56 | 989.56 | 1.267,86 | 1.267,86
Insumo | 10362 | ORSE | Seguro de vida e acidente em grupo | Serviços | un | 0.0045 | 9.78 | 0.03 | 9.78 | 0.03 | 12,54 | 0,05
Insumo | 00012894/SINAPI | ORSE | Capa para chuva em pvc com forro de poliester, com capuz (amarela ou azul) | Material | un | 0.0002 | 13.69 | 0 | 13.69 | 0 | 17,55 | 0,00
Insumo | 10761 | ORSE | Refeição - café da manhã ( café com leite e dois pães com manteiga) | Serviços | un | 0.1018 | 3.9 | 0.39 | 3.9 | 0.39 | 5,00 | 0,50
Insumo | 10579 | ORSE | Chave de fenda chata 30 cm | Material | un | 0.0002 | 20.98 | 0 | 20.98 | 0 | 26,89 | 0,00
Insumo | 00012893/SINAPI | ORSE | Bota de seguranca com biqueira de aco e colarinho acolchoado | Material | par | 0.0007 | 50.57 | 0.03 | 50.57 | 0.03 | 64,80 | 0,04
Insumo | 2378 | ORSE | Vale transporte | Material | un | 0.0654 | 3.51 | 0.22 | 3.51 | 0.22 | 4,50 | 0,29
Insumo | 11240 | ORSE | Alicate com isolamento | Material | un | 0.0002 | 37.22 | 0 | 37.22 | 0 | 47,69 | 0,00
Insumo | 10596 | ORSE | Protetor auricular | Material | un | 0.0045 | 3.82 | 0.01 | 3.82 | 0.01 | 4,90 | 0,02
Insumo | 10599 | ORSE | Protetor solar fps 30 com 120ml | Material | un | 0.0018 | 14.04 | 0.02 | 14.04 | 0.02 | 18,00 | 0,03
Insumo | 158 | ORSE | Almoço (Participação do empregador) | Material | un | 0.1018 | 10.92 | 1.1 | 10.92 | 1.1 | 14,00 | 1,42
Insumo | 11242 | ORSE | Chave inglesa 12" | Material | un | 0.0001 | 26.53 | 0 | 26.53 | 0 | 34,00 | 0,00
Insumo | 00012892/SINAPI | ORSE | Luva raspa de couro, cano curto (punho *7* cm) | Material | par | 0.0023 | 9.48 | 0.01 | 9.48 | 0.01 | 12,15 | 0,02
Insumo | 10492 | ORSE | Cesta Básica | Material | un | 0.0045 | 148.29 | 0.66 | 148.29 | 0.66 | 190,00 | 0,85
Insumo | 941 | ORSE | Fardamento com mangas curta | Material | un | 0.0015 | 148.56 | 0.21 | 148.56 | 0.21 | 190,35 | 0,28
Insumo | 11241 | ORSE | Alicate volt-amperimetro | Material | un | 0.0002 | 127.22 | 0.02 | 127.22 | 0.02 | 163,00 | 0,03
Insumo | 00012895/SINAPI | ORSE | Capacete de seguranca aba frontal com suspensao de polietileno, sem jugular (classe b) | Material | un | 0.0006 | 10.53 | 0 | 10.53 | 0 | 13,50 | 0,00
Insumo | 10517 | ORSE | Exames admissionais/demissionais (checkup) | Serviços | cj | 0.0004 | 234.15 | 0.09 | 234.15 | 0.09 | 300,00 | 0,12
[10 empty] | 14.93 | MO com LS => | 19.13
[6 empty] | Valor com BDI => |  | 1233.68 | 0 | 1233.68 | 0 | 1580.64
[10 empty] | 3701.06 | Preço Total => | 4741.92
[9 empty] | 0 | 0 | 0 | 0
17.4 | Código | Banco | Descrição | Tipo | Und | Quant. | Valor Unit | Total
Composição | 11229 | ORSE | Fornecimento e instalação de patch panel com 24 portas cat.6 - Rev 01 | Pontos de Suprimento de Lógica | un | 1 | 610.17 | 610.17 | 610.17 | 610.17 | 781.78 | 781.78
| Código | Banco | Descrição | Tipo | Und | Quant. | Valor Unit | Total
Insumo | 00006111/SINAPI | ORSE | Servente de obras (horista) | Mão de Obra | h | 1.5 | 10.65 | 15.97 | 10.65 | 15.97 | 13,65 | 20,47
Insumo | 7304 | ORSE | Patch panel 24 portas cat 6 | Material | un | 1 | 562.98 | 562.98 | 562.98 | 562.98 | 721,31 | 721,31
Composição | 10549 | ORSE | Encargos Complementares - Servente | Provisórios | h | 1.5 | 2.95 | 4.43 | 2.95 | 4.43 | 3,79 | 5,68
Insumo | 49 | ORSE | Cabista para instalação telefônica | Mão de Obra | h | 1.5 | 14.93 | 22.39 | 14.93 | 22.39 | 19,13 | 28,69
Composição | 10592 | ORSE | Encargos Complementares - Cabista | Provisórios | h | 1.5 | 2.84 | 4.26 | 2.84 | 4.26 | 3,65 | 5,47
Detalhamento de Cálculo ORSE | [8 empty] | 0 | 0 | 0 | 0
| Código | Banco | Descrição | Tipo | Und | Quant. | Valor Unit | Total
Insumo | 00012892/SINAPI | ORSE | Luva raspa de couro, cano curto (punho *7* cm) | Material | par | 0.0069 | 9.48 | 0.06 | 9.48 | 0.06 | 12,15 | 0,08
Insumo | 11241 | ORSE | Alicate volt-amperimetro | Material | un | 0.0003 | 127.22 | 0.03 | 127.22 | 0.03 | 163,00 | 0,04
Insumo | 11240 | ORSE | Alicate com isolamento | Material | un | 0.0003 | 37.22 | 0 | 37.22 | 0 | 47,69 | 0,01
Insumo | 49 | ORSE | Cabista para instalação telefônica | Mão de Obra | h | 1.5 | 14.93 | 22.39 | 14.93 | 22.39 | 19,13 | 28,69
Insumo | 2378 | ORSE | Vale transporte | Material | un | 0.23925 | 3.51 | 0.83 | 3.51 | 0.83 | 4,50 | 1,07
Insumo | 10492 | ORSE | Cesta Básica | Material | un | 0.0135 | 148.29 | 1.99 | 148.29 | 1.99 | 190,00 | 2,56
Insumo | 10596 | ORSE | Protetor auricular | Material | un | 0.0135 | 3.82 | 0.04 | 3.82 | 0.04 | 4,90 | 0,06
Insumo | 00012894/SINAPI | ORSE | Capa para chuva em pvc com forro de poliester, com capuz (amarela ou azul) | Material | un | 0.0006 | 13.69 | 0 | 13.69 | 0 | 17,55 | 0,01
Insumo | 00002711/SINAPI | ORSE | Carrinho de mao de aco capacidade 50 a 60 l, pneu com camara | Material | un | 0.0003 | 140.49 | 0.03 | 140.49 | 0.03 | 180,00 | 0,05
Insumo | 00012893/SINAPI | ORSE | Bota de seguranca com biqueira de aco e colarinho acolchoado | Material | par | 0.00225 | 50.57 | 0.1 | 50.57 | 0.1 | 64,80 | 0,14
Insumo | 10579 | ORSE | Chave de fenda chata 30 cm | Material | un | 0.0003 | 20.98 | 0 | 20.98 | 0 | 26,89 | 0,00
Insumo | 7304 | ORSE | Patch panel 24 portas cat 6 | Material | un | 1 | 562.98 | 562.98 | 562.98 | 562.98 | 721,31 | 721,31
Insumo | 158 | ORSE | Almoço (Participação do empregador) | Material | un | 0.3054 | 10.92 | 3.33 | 10.92 | 3.33 | 14,00 | 4,27
Insumo | 00012895/SINAPI | ORSE | Capacete de seguranca aba frontal com suspensao de polietileno, sem jugular (classe b) | Material | un | 0.0018 | 10.53 | 0.01 | 10.53 | 0.01 | 13,50 | 0,02
Insumo | 10362 | ORSE | Seguro de vida e acidente em grupo | Serviços | un | 0.0135 | 9.78 | 0.12 | 9.78 | 0.12 | 12,54 | 0,16
Insumo | 4728 | ORSE | Talhadeira chata 10" | Material | un | 0.00045 | 14.5 | 0 | 14.5 | 0 | 18,58 | 0,00
Insumo | 00006111/SINAPI | ORSE | Servente de obras (horista) | Mão de Obra | h | 1.5 | 10.65 | 15.97 | 10.65 | 15.97 | 13,65 | 20,47
Insumo | 11242 | ORSE | Chave inglesa 12" | Material | un | 0.00015 | 26.53 | 0 | 26.53 | 0 | 34,00 | 0,00
Insumo | 10761 | ORSE | Refeição - café da manhã ( café com leite e dois pães com manteiga) | Serviços | un | 0.3054 | 3.9 | 1.18 | 3.9 | 1.18 | 5,00 | 1,52
Insumo | 1651 | ORSE | Óculos branco proteção | Material | pr | 0.0024 | 4.95 | 0 | 4.95 | 0 | 6,35 | 0,01
Insumo | 941 | ORSE | Fardamento com mangas curta | Material | un | 0.0045 | 148.56 | 0.66 | 148.56 | 0.66 | 190,35 | 0,85
Insumo | 4729 | ORSE | Marreta 1 kg com cabo | Material | un | 0.00015 | 24.58 | 0 | 24.58 | 0 | 31,50 | 0,00
Insumo | 10599 | ORSE | Protetor solar fps 30 com 120ml | Material | un | 0.0054 | 14.04 | 0.07 | 14.04 | 0.07 | 18,00 | 0,09
Insumo | 10517 | ORSE | Exames admissionais/demissionais (checkup) | Serviços | cj | 0.0012 | 234.15 | 0.28 | 234.15 | 0.28 | 300,00 | 0,36
Insumo | 10788 | ORSE | Pá quadrada | Material | un | 0.0003 | 28.8 | 0 | 28.8 | 0 | 36,90 | 0,01
[10 empty] | 38.36 | MO com LS => | 49.16
[6 empty] | Valor com BDI => |  | 747.28 | 0 | 747.28 | 0 | 957.44
[10 empty] | 5230.97 | Preço Total => | 6702.08
[9 empty] | 0 | 0 | 0 | 0
17.5 | Código | Banco | Descrição | Tipo | Und | Quant. | Valor Unit | Total
Composição | 11230 | ORSE | Fornecimento e instalação de patch cords cat.6 c/1,50m - Rev 01 | Pontos de Suprimento de Lógica | un | 1 | 21.9 | 21.9 | 21.9 | 21.9 | 28.06 | 28.06
| Código | Banco | Descrição | Tipo | Und | Quant. | Valor Unit | Total
Insumo | 49 | ORSE | Cabista para instalação telefônica | Mão de Obra | h | 0.2 | 14.93 | 2.98 | 14.93 | 2.98 | 19,13 | 3,82
Insumo | 00006111/SINAPI | ORSE | Servente de obras (horista) | Mão de Obra | h | 0.2 | 10.65 | 2.13 | 10.65 | 2.13 | 13,65 | 2,73
Composição | 10549 | ORSE | Encargos Complementares - Servente | Provisórios | h | 0.2 | 2.95 | 0.58 | 2.95 | 0.58 | 3,79 | 0,75
Insumo | 6639 | ORSE | Patch cable (Patch cords azul) cat.6 c/1,50m | Material | un | 1 | 15.65 | 15.65 | 15.65 | 15.65 | 20,06 | 20,06
Composição | 10592 | ORSE | Encargos Complementares - Cabista | Provisórios | h | 0.2 | 2.84 | 0.56 | 2.84 | 0.56 | 3,65 | 0,73
Detalhamento de Cálculo ORSE | [8 empty] | 0 | 0 | 0 | 0
| Código | Banco | Descrição | Tipo | Und | Quant. | Valor Unit | Total
Insumo | 10761 | ORSE | Refeição - café da manhã ( café com leite e dois pães com manteiga) | Serviços | un | 0.04072 | 3.9 | 0.15 | 3.9 | 0.15 | 5,00 | 0,20
Insumo | 10362 | ORSE | Seguro de vida e acidente em grupo | Serviços | un | 0.0018 | 9.78 | 0.01 | 9.78 | 0.01 | 12,54 | 0,02
Insumo | 6639 | ORSE | Patch cable (Patch cords azul) cat.6 c/1,50m | Material | un | 1 | 15.65 | 15.65 | 15.65 | 15.65 | 20,06 | 20,06
Insumo | 10788 | ORSE | Pá quadrada | Material | un | 4e-05 | 28.8 | 0 | 28.8 | 0 | 36,90 | 0,00
Insumo | 00006111/SINAPI | ORSE | Servente de obras (horista) | Mão de Obra | h | 0.2 | 10.65 | 2.13 | 10.65 | 2.13 | 13,65 | 2,73
Insumo | 941 | ORSE | Fardamento com mangas curta | Material | un | 0.0006 | 148.56 | 0.08 | 148.56 | 0.08 | 190,35 | 0,11
Insumo | 10517 | ORSE | Exames admissionais/demissionais (checkup) | Serviços | cj | 0.00016 | 234.15 | 0.03 | 234.15 | 0.03 | 300,00 | 0,04
Insumo | 11241 | ORSE | Alicate volt-amperimetro | Material | un | 4e-05 | 127.22 | 0 | 127.22 | 0 | 163,00 | 0,00
Insumo | 00002711/SINAPI | ORSE | Carrinho de mao de aco capacidade 50 a 60 l, pneu com camara | Material | un | 4e-05 | 140.49 | 0 | 140.49 | 0 | 180,00 | 0,00
Insumo | 1651 | ORSE | Óculos branco proteção | Material | pr | 0.00032 | 4.95 | 0 | 4.95 | 0 | 6,35 | 0,00
Insumo | 00012892/SINAPI | ORSE | Luva raspa de couro, cano curto (punho *7* cm) | Material | par | 0.00092 | 9.48 | 0 | 9.48 | 0 | 12,15 | 0,01
Insumo | 2378 | ORSE | Vale transporte | Material | un | 0.0319 | 3.51 | 0.1 | 3.51 | 0.1 | 4,50 | 0,14
Insumo | 00012894/SINAPI | ORSE | Capa para chuva em pvc com forro de poliester, com capuz (amarela ou azul) | Material | un | 8e-05 | 13.69 | 0 | 13.69 | 0 | 17,55 | 0,00
Insumo | 10579 | ORSE | Chave de fenda chata 30 cm | Material | un | 4e-05 | 20.98 | 0 | 20.98 | 0 | 26,89 | 0,00
Insumo | 00012893/SINAPI | ORSE | Bota de seguranca com biqueira de aco e colarinho acolchoado | Material | par | 0.0003 | 50.57 | 0 | 50.57 | 0 | 64,80 | 0,01
Insumo | 00012895/SINAPI | ORSE | Capacete de seguranca aba frontal com suspensao de polietileno, sem jugular (classe b) | Material | un | 0.00024 | 10.53 | 0 | 10.53 | 0 | 13,50 | 0,00
Insumo | 158 | ORSE | Almoço (Participação do empregador) | Material | un | 0.04072 | 10.92 | 0.44 | 10.92 | 0.44 | 14,00 | 0,57
Insumo | 10599 | ORSE | Protetor solar fps 30 com 120ml | Material | un | 0.00072 | 14.04 | 0 | 14.04 | 0 | 18,00 | 0,01
Insumo | 11240 | ORSE | Alicate com isolamento | Material | un | 4e-05 | 37.22 | 0 | 37.22 | 0 | 47,69 | 0,00
Insumo | 11242 | ORSE | Chave inglesa 12" | Material | un | 2e-05 | 26.53 | 0 | 26.53 | 0 | 34,00 | 0,00
Insumo | 49 | ORSE | Cabista para instalação telefônica | Mão de Obra | h | 0.2 | 14.93 | 2.98 | 14.93 | 2.98 | 19,13 | 3,82
Insumo | 10492 | ORSE | Cesta Básica | Material | un | 0.0018 | 148.29 | 0.26 | 148.29 | 0.26 | 190,00 | 0,34
Insumo | 10596 | ORSE | Protetor auricular | Material | un | 0.0018 | 3.82 | 0 | 3.82 | 0 | 4,90 | 0,00
Insumo | 4729 | ORSE | Marreta 1 kg com cabo | Material | un | 2e-05 | 24.58 | 0 | 24.58 | 0 | 31,50 | 0,00
Insumo | 4728 | ORSE | Talhadeira chata 10" | Material | un | 6e-05 | 14.5 | 0 | 14.5 | 0 | 18,58 | 0,00
[10 empty] | 5.11 | MO com LS => | 6.55
[6 empty] | Valor com BDI => |  | 26.81 | 0 | 26.81 | 0 | 34.36
[10 empty] | 2011.34 | Preço Total => | 2577
[9 empty] | 0 | 0 | 0 | 0
17.6 | Código | Banco | Descrição | Tipo | Und | Quant. | Valor Unit | Total
Composição | 11242 | ORSE | Fornecimento e instalação de conector rj 45 macho cat 6 | Pontos de Suprimento de Lógica | un | 1 | 5.29 | 5.29 | 5.29 | 5.29 | 6.79 | 6.79
| Código | Banco | Descrição | Tipo | Und | Quant. | Valor Unit | Total
Composição | 10549 | ORSE | Encargos Complementares - Servente | Provisórios | h | 0.1 | 2.95 | 0.28 | 2.95 | 0.28 | 3,79 | 0,37
Insumo | 49 | ORSE | Cabista para instalação telefônica | Mão de Obra | h | 0.1 | 14.93 | 1.49 | 14.93 | 1.49 | 19,13 | 1,91
Insumo | 00006111/SINAPI | ORSE | Servente de obras (horista) | Mão de Obra | h | 0.1 | 10.65 | 1.06 | 10.65 | 1.06 | 13,65 | 1,36
Composição | 10592 | ORSE | Encargos Complementares - Cabista | Provisórios | h | 0.1 | 2.84 | 0.28 | 2.84 | 0.28 | 3,65 | 0,36
Insumo | 12118 | ORSE | Conector rj-45 macho, cat.6 | Material | un | 1 | 2.2 | 2.2 | 2.2 | 2.2 | 2,82 | 2,82
Detalhamento de Cálculo ORSE | [8 empty] | 0 | 0 | 0 | 0
| Código | Banco | Descrição | Tipo | Und | Quant. | Valor Unit | Total
Insumo | 00012894/SINAPI | ORSE | Capa para chuva em pvc com forro de poliester, com capuz (amarela ou azul) | Material | un | 4e-05 | 13.69 | 0 | 13.69 | 0 | 17,55 | 0,00
Insumo | 10579 | ORSE | Chave de fenda chata 30 cm | Material | un | 2e-05 | 20.98 | 0 | 20.98 | 0 | 26,89 | 0,00
Insumo | 2378 | ORSE | Vale transporte | Material | un | 0.01595 | 3.51 | 0.05 | 3.51 | 0.05 | 4,50 | 0,07
Insumo | 49 | ORSE | Cabista para instalação telefônica | Mão de Obra | h | 0.1 | 14.93 | 1.49 | 14.93 | 1.49 | 19,13 | 1,91
Insumo | 00012895/SINAPI | ORSE | Capacete de seguranca aba frontal com suspensao de polietileno, sem jugular (classe b) | Material | un | 0.00012 | 10.53 | 0 | 10.53 | 0 | 13,50 | 0,00
Insumo | 10788 | ORSE | Pá quadrada | Material | un | 2e-05 | 28.8 | 0 | 28.8 | 0 | 36,90 | 0,00
Insumo | 10362 | ORSE | Seguro de vida e acidente em grupo | Serviços | un | 0.0009 | 9.78 | 0 | 9.78 | 0 | 12,54 | 0,01
Insumo | 00012893/SINAPI | ORSE | Bota de seguranca com biqueira de aco e colarinho acolchoado | Material | par | 0.00015 | 50.57 | 0 | 50.57 | 0 | 64,80 | 0,00
Insumo | 12118 | ORSE | Conector rj-45 macho, cat.6 | Material | un | 1 | 2.2 | 2.2 | 2.2 | 2.2 | 2,82 | 2,82
Insumo | 10599 | ORSE | Protetor solar fps 30 com 120ml | Material | un | 0.00036 | 14.04 | 0 | 14.04 | 0 | 18,00 | 0,00
Insumo | 11241 | ORSE | Alicate volt-amperimetro | Material | un | 2e-05 | 127.22 | 0 | 127.22 | 0 | 163,00 | 0,00
Insumo | 10492 | ORSE | Cesta Básica | Material | un | 0.0009 | 148.29 | 0.13 | 148.29 | 0.13 | 190,00 | 0,17
Insumo | 10596 | ORSE | Protetor auricular | Material | un | 0.0009 | 3.82 | 0 | 3.82 | 0 | 4,90 | 0,00
Insumo | 4728 | ORSE | Talhadeira chata 10" | Material | un | 3e-05 | 14.5 | 0 | 14.5 | 0 | 18,58 | 0,00
Insumo | 941 | ORSE | Fardamento com mangas curta | Material | un | 0.0003 | 148.56 | 0.03 | 148.56 | 0.03 | 190,35 | 0,05
Insumo | 11242 | ORSE | Chave inglesa 12" | Material | un | 1e-05 | 26.53 | 0 | 26.53 | 0 | 34,00 | 0,00
Insumo | 4729 | ORSE | Marreta 1 kg com cabo | Material | un | 1e-05 | 24.58 | 0 | 24.58 | 0 | 31,50 | 0,00
Insumo | 00012892/SINAPI | ORSE | Luva raspa de couro, cano curto (punho *7* cm) | Material | par | 0.00046 | 9.48 | 0 | 9.48 | 0 | 12,15 | 0,00
Insumo | 10761 | ORSE | Refeição - café da manhã ( café com leite e dois pães com manteiga) | Serviços | un | 0.02036 | 3.9 | 0.07 | 3.9 | 0.07 | 5,00 | 0,10
Insumo | 00006111/SINAPI | ORSE | Servente de obras (horista) | Mão de Obra | h | 0.1 | 10.65 | 1.06 | 10.65 | 1.06 | 13,65 | 1,36
Insumo | 158 | ORSE | Almoço (Participação do empregador) | Material | un | 0.02036 | 10.92 | 0.21 | 10.92 | 0.21 | 14,00 | 0,28
Insumo | 11240 | ORSE | Alicate com isolamento | Material | un | 2e-05 | 37.22 | 0 | 37.22 | 0 | 47,69 | 0,00
Insumo | 1651 | ORSE | Óculos branco proteção | Material | pr | 0.00016 | 4.95 | 0 | 4.95 | 0 | 6,35 | 0,00
Insumo | 10517 | ORSE | Exames admissionais/demissionais (checkup) | Serviços | cj | 8e-05 | 234.15 | 0.01 | 234.15 | 0.01 | 300,00 | 0,02
Insumo | 00002711/SINAPI | ORSE | Carrinho de mao de aco capacidade 50 a 60 l, pneu com camara | Material | un | 2e-05 | 140.49 | 0 | 140.49 | 0 | 180,00 | 0,00
[10 empty] | 2.55 | MO com LS => | 3.27
[6 empty] | Valor com BDI => |  | 6.48 | 0 | 6.48 | 0 | 8.31
[10 empty] | 486.44 | Preço Total => | 623.25
[9 empty] | 0 | 0 | 0 | 0
17.7 | Código | Banco | Descrição | Tipo | Und | Quant. | Valor Unit | Total
Composição | 520 | ORSE | Guia frontal para cabos | Quadros de Distribuição de Telefone | un | 1 | 23.18 | 23.18 | 23.18 | 23.18 | 29.7 | 29.7
| Código | Banco | Descrição | Tipo | Und | Quant. | Valor Unit | Total
Insumo | 1090 | ORSE | Guia frontal para cabos (15m) | Material | un | 1 | 19.66 | 19.66 | 19.66 | 19.66 | 25,20 | 25,20
Composição | 10552 | ORSE | Encargos Complementares - Eletricista | Provisórios | h | 0.2 | 2.84 | 0.56 | 2.84 | 0.56 | 3,65 | 0,73
Insumo | 00002436/SINAPI | ORSE | Eletricista (horista) | Mão de Obra | h | 0.2 | 14.93 | 2.98 | 14.93 | 2.98 | 19,13 | 3,82
Detalhamento de Cálculo ORSE | [8 empty] | 0 | 0 | 0 | 0
| Código | Banco | Descrição | Tipo | Und | Quant. | Valor Unit | Total
Insumo | 00012893/SINAPI | ORSE | Bota de seguranca com biqueira de aco e colarinho acolchoado | Material | par | 0.00014 | 50.57 | 0 | 50.57 | 0 | 64,80 | 0,00
Insumo | 10517 | ORSE | Exames admissionais/demissionais (checkup) | Serviços | cj | 8e-05 | 234.15 | 0.01 | 234.15 | 0.01 | 300,00 | 0,02
Insumo | 941 | ORSE | Fardamento com mangas curta | Material | un | 0.0003 | 148.56 | 0.03 | 148.56 | 0.03 | 190,35 | 0,05
Insumo | 11241 | ORSE | Alicate volt-amperimetro | Material | un | 4e-05 | 127.22 | 0 | 127.22 | 0 | 163,00 | 0,00
Insumo | 10362 | ORSE | Seguro de vida e acidente em grupo | Serviços | un | 0.0009 | 9.78 | 0 | 9.78 | 0 | 12,54 | 0,01
Insumo | 2378 | ORSE | Vale transporte | Material | un | 0.01308 | 3.51 | 0.03 | 3.51 | 0.03 | 4,50 | 0,05
Insumo | 00012894/SINAPI | ORSE | Capa para chuva em pvc com forro de poliester, com capuz (amarela ou azul) | Material | un | 4e-05 | 13.69 | 0 | 13.69 | 0 | 17,55 | 0,00
Insumo | 10492 | ORSE | Cesta Básica | Material | un | 0.0009 | 148.29 | 0.13 | 148.29 | 0.13 | 190,00 | 0,17
Insumo | 1090 | ORSE | Guia frontal para cabos (15m) | Material | un | 1 | 19.66 | 19.66 | 19.66 | 19.66 | 25,20 | 25,20
Insumo | 10596 | ORSE | Protetor auricular | Material | un | 0.0009 | 3.82 | 0 | 3.82 | 0 | 4,90 | 0,00
Insumo | 00002436/SINAPI | ORSE | Eletricista (horista) | Mão de Obra | h | 0.2 | 14.93 | 2.98 | 14.93 | 2.98 | 19,13 | 3,82
Insumo | 00012892/SINAPI | ORSE | Luva raspa de couro, cano curto (punho *7* cm) | Material | par | 0.00046 | 9.48 | 0 | 9.48 | 0 | 12,15 | 0,00
Insumo | 10579 | ORSE | Chave de fenda chata 30 cm | Material | un | 4e-05 | 20.98 | 0 | 20.98 | 0 | 26,89 | 0,00
Insumo | 158 | ORSE | Almoço (Participação do empregador) | Material | un | 0.02036 | 10.92 | 0.21 | 10.92 | 0.21 | 14,00 | 0,28
Insumo | 1651 | ORSE | Óculos branco proteção | Material | pr | 0.00016 | 4.95 | 0 | 4.95 | 0 | 6,35 | 0,00
Insumo | 11240 | ORSE | Alicate com isolamento | Material | un | 4e-05 | 37.22 | 0 | 37.22 | 0 | 47,69 | 0,00
Insumo | 00012895/SINAPI | ORSE | Capacete de seguranca aba frontal com suspensao de polietileno, sem jugular (classe b) | Material | un | 0.00012 | 10.53 | 0 | 10.53 | 0 | 13,50 | 0,00
Insumo | 10599 | ORSE | Protetor solar fps 30 com 120ml | Material | un | 0.00036 | 14.04 | 0 | 14.04 | 0 | 18,00 | 0,00
Insumo | 11242 | ORSE | Chave inglesa 12" | Material | un | 2e-05 | 26.53 | 0 | 26.53 | 0 | 34,00 | 0,00
Insumo | 10761 | ORSE | Refeição - café da manhã ( café com leite e dois pães com manteiga) | Serviços | un | 0.02036 | 3.9 | 0.07 | 3.9 | 0.07 | 5,00 | 0,10
[10 empty] | 2.98 | MO com LS => | 3.82
[6 empty] | Valor com BDI => |  | 28.38 | 0 | 28.38 | 0 | 36.37
[10 empty] | 255.48 | Preço Total => | 327.33
[9 empty] | 0 | 0 | 0 | 0
17.8 | Código | Banco | Descrição | Tipo | Und | Quant. | Valor Unit | Total
Composição | 7138 | ORSE | Fornecimento e lançamento de cabo utp 4 pares cat 6 | Pontos de Suprimento de Lógica | m | 1 | 8.98 | 8.98 | 8.98 | 8.98 | 11.51 | 11.51
| Código | Banco | Descrição | Tipo | Und | Quant. | Valor Unit | Total
Insumo | 00043130/SINAPI | ORSE | Arame galvanizado 12 bwg, d = 2,76 mm (0,048 kg/m) ou 14 bwg, d = 2,11 mm (0,026 kg/m) | Material | kg | 0.1 | 14.82 | 1.48 | 14.82 | 1.48 | 19,00 | 1,90
Insumo | 6477 | ORSE | Cabo UTP - 4 pares-categoria 6 (p/cabeam.estruturado) | Material | m | 1.05 | 3.01 | 3.16 | 3.01 | 3.16 | 3,86 | 4,05
Composição | 10552 | ORSE | Encargos Complementares - Eletricista | Provisórios | h | 0.14 | 2.84 | 0.39 | 2.84 | 0.39 | 3,65 | 0,51
Insumo | 00002436/SINAPI | ORSE | Eletricista (horista) | Mão de Obra | h | 0.14 | 14.93 | 2.08 | 14.93 | 2.08 | 19,13 | 2,67
Composição | 10549 | ORSE | Encargos Complementares - Servente | Provisórios | h | 0.14 | 2.95 | 0.41 | 2.95 | 0.41 | 3,79 | 0,53
Insumo | 00006111/SINAPI | ORSE | Servente de obras (horista) | Mão de Obra | h | 0.14 | 10.65 | 1.49 | 10.65 | 1.49 | 13,65 | 1,91
Detalhamento de Cálculo ORSE | [8 empty] | 0 | 0 | 0 | 0
| Código | Banco | Descrição | Tipo | Und | Quant. | Valor Unit | Total
Insumo | 10788 | ORSE | Pá quadrada | Material | un | 2.8e-05 | 28.8 | 0 | 28.8 | 0 | 36,90 | 0,00
Insumo | 11240 | ORSE | Alicate com isolamento | Material | un | 2.8e-05 | 37.22 | 0 | 37.22 | 0 | 47,69 | 0,00
Insumo | 00006111/SINAPI | ORSE | Servente de obras (horista) | Mão de Obra | h | 0.14 | 10.65 | 1.49 | 10.65 | 1.49 | 13,65 | 1,91
Insumo | 1651 | ORSE | Óculos branco proteção | Material | pr | 0.000224 | 4.95 | 0 | 4.95 | 0 | 6,35 | 0,00
Insumo | 10761 | ORSE | Refeição - café da manhã ( café com leite e dois pães com manteiga) | Serviços | un | 0.028504 | 3.9 | 0.1 | 3.9 | 0.1 | 5,00 | 0,14
Insumo | 10362 | ORSE | Seguro de vida e acidente em grupo | Serviços | un | 0.00126 | 9.78 | 0 | 9.78 | 0 | 12,54 | 0,01
Insumo | 00012894/SINAPI | ORSE | Capa para chuva em pvc com forro de poliester, com capuz (amarela ou azul) | Material | un | 5.6e-05 | 13.69 | 0 | 13.69 | 0 | 17,55 | 0,00
Insumo | 941 | ORSE | Fardamento com mangas curta | Material | un | 0.00042 | 148.56 | 0.05 | 148.56 | 0.05 | 190,35 | 0,07
Insumo | 00012892/SINAPI | ORSE | Luva raspa de couro, cano curto (punho *7* cm) | Material | par | 0.000644 | 9.48 | 0 | 9.48 | 0 | 12,15 | 0,00
Insumo | 6477 | ORSE | Cabo UTP - 4 pares-categoria 6 (p/cabeam.estruturado) | Material | m | 1.05 | 3.01 | 3.16 | 3.01 | 3.16 | 3,86 | 4,05
Insumo | 4729 | ORSE | Marreta 1 kg com cabo | Material | un | 1.4e-05 | 24.58 | 0 | 24.58 | 0 | 31,50 | 0,00
Insumo | 158 | ORSE | Almoço (Participação do empregador) | Material | un | 0.028504 | 10.92 | 0.3 | 10.92 | 0.3 | 14,00 | 0,39
Insumo | 4728 | ORSE | Talhadeira chata 10" | Material | un | 4.2e-05 | 14.5 | 0 | 14.5 | 0 | 18,58 | 0,00
Insumo | 10492 | ORSE | Cesta Básica | Material | un | 0.00126 | 148.29 | 0.17 | 148.29 | 0.17 | 190,00 | 0,23
Insumo | 11241 | ORSE | Alicate volt-amperimetro | Material | un | 2.8e-05 | 127.22 | 0 | 127.22 | 0 | 163,00 | 0,00
Insumo | 00012893/SINAPI | ORSE | Bota de seguranca com biqueira de aco e colarinho acolchoado | Material | par | 0.00021 | 50.57 | 0 | 50.57 | 0 | 64,80 | 0,01
Insumo | 11242 | ORSE | Chave inglesa 12" | Material | un | 1.4e-05 | 26.53 | 0 | 26.53 | 0 | 34,00 | 0,00
Insumo | 10599 | ORSE | Protetor solar fps 30 com 120ml | Material | un | 0.000504 | 14.04 | 0 | 14.04 | 0 | 18,00 | 0,00
Insumo | 2378 | ORSE | Vale transporte | Material | un | 0.02233 | 3.51 | 0.07 | 3.51 | 0.07 | 4,50 | 0,10
Insumo | 00002711/SINAPI | ORSE | Carrinho de mao de aco capacidade 50 a 60 l, pneu com camara | Material | un | 2.8e-05 | 140.49 | 0 | 140.49 | 0 | 180,00 | 0,00
Insumo | 00012895/SINAPI | ORSE | Capacete de seguranca aba frontal com suspensao de polietileno, sem jugular (classe b) | Material | un | 0.000168 | 10.53 | 0 | 10.53 | 0 | 13,50 | 0,00
Insumo | 00043130/SINAPI | ORSE | Arame galvanizado 12 bwg, d = 2,76 mm (0,048 kg/m) ou 14 bwg, d = 2,11 mm (0,026 kg/m) | Material | kg | 0.1 | 14.82 | 1.48 | 14.82 | 1.48 | 19,00 | 1,90
Insumo | 10517 | ORSE | Exames admissionais/demissionais (checkup) | Serviços | cj | 0.000112 | 234.15 | 0.02 | 234.15 | 0.02 | 300,00 | 0,03
Insumo | 00002436/SINAPI | ORSE | Eletricista (horista) | Mão de Obra | h | 0.14 | 14.93 | 2.08 | 14.93 | 2.08 | 19,13 | 2,67
Insumo | 10579 | ORSE | Chave de fenda chata 30 cm | Material | un | 2.8e-05 | 20.98 | 0 | 20.98 | 0 | 26,89 | 0,00
Insumo | 10596 | ORSE | Protetor auricular | Material | un | 0.00126 | 3.82 | 0 | 3.82 | 0 | 4,90 | 0,00
[10 empty] | 3.57 | MO com LS => | 4.58
[6 empty] | Valor com BDI => |  | 10.99 | 0 | 10.99 | 0 | 14.09
[10 empty] | 15611.68 | Preço Total => | 20002.16
[9 empty] | 0 | 0 | 0 | 0
17.9 | Código | Banco | Descrição | Tipo | Und | Quant. | Valor Unit | Total
Composição | 8359 | ORSE | Fornecimento e instalação de eletrocalha perfurada 100 x 50 x 3000 mm (ref.mopa ou similar) com tampa | Pontos de Suprimento de Lógica | m | 1 | 28 | 28 | 28 | 28 | 35.88 | 35.88
| Código | Banco | Descrição | Tipo | Und | Quant. | Valor Unit | Total
Composição | 10552 | ORSE | Encargos Complementares - Eletricista | Provisórios | h | 0.4 | 2.84 | 1.13 | 2.84 | 1.13 | 3,65 | 1,46
Insumo | 00002436/SINAPI | ORSE | Eletricista (horista) | Mão de Obra | h | 0.4 | 14.93 | 5.97 | 14.93 | 5.97 | 19,13 | 7,65
Insumo | 00006111/SINAPI | ORSE | Servente de obras (horista) | Mão de Obra | h | 0.4 | 10.65 | 4.26 | 10.65 | 4.26 | 13,65 | 5,46
Insumo | 860 | ORSE | Eletrocalha metálica perfurada 100 x 50 x 3000 mm (ref. mopa ou similar) | Material | m | 1 | 10.39 | 10.39 | 10.39 | 10.39 | 13,32 | 13,32
Composição | 10549 | ORSE | Encargos Complementares - Servente | Provisórios | h | 0.4 | 2.95 | 1.17 | 2.95 | 1.17 | 3,79 | 1,51
Insumo | 3990 | ORSE | Tampa de encaixe 100 X3000 - Z para eletrocalha metálica (ref.: mopa ou similar) | Material | m | 1 | 5.07 | 5.07 | 5.07 | 5.07 | 6,50 | 6,50
Detalhamento de Cálculo ORSE | [8 empty] | 0 | 0 | 0 | 0
| Código | Banco | Descrição | Tipo | Und | Quant. | Valor Unit | Total
Insumo | 00012893/SINAPI | ORSE | Bota de seguranca com biqueira de aco e colarinho acolchoado | Material | par | 0.0006 | 50.57 | 0.02 | 50.57 | 0.02 | 64,80 | 0,03
Insumo | 10788 | ORSE | Pá quadrada | Material | un | 8e-05 | 28.8 | 0 | 28.8 | 0 | 36,90 | 0,00
Insumo | 00012895/SINAPI | ORSE | Capacete de seguranca aba frontal com suspensao de polietileno, sem jugular (classe b) | Material | un | 0.00048 | 10.53 | 0 | 10.53 | 0 | 13,50 | 0,00
Insumo | 00002436/SINAPI | ORSE | Eletricista (horista) | Mão de Obra | h | 0.4 | 14.93 | 5.97 | 14.93 | 5.97 | 19,13 | 7,65
Insumo | 10362 | ORSE | Seguro de vida e acidente em grupo | Serviços | un | 0.0036 | 9.78 | 0.03 | 9.78 | 0.03 | 12,54 | 0,04
Insumo | 2378 | ORSE | Vale transporte | Material | un | 0.0638 | 3.51 | 0.21 | 3.51 | 0.21 | 4,50 | 0,28
Insumo | 11241 | ORSE | Alicate volt-amperimetro | Material | un | 8e-05 | 127.22 | 0 | 127.22 | 0 | 163,00 | 0,01
Insumo | 11240 | ORSE | Alicate com isolamento | Material | un | 8e-05 | 37.22 | 0 | 37.22 | 0 | 47,69 | 0,00
Insumo | 3990 | ORSE | Tampa de encaixe 100 X3000 - Z para eletrocalha metálica (ref.: mopa ou similar) | Material | m | 1 | 5.07 | 5.07 | 5.07 | 5.07 | 6,50 | 6,50
Insumo | 941 | ORSE | Fardamento com mangas curta | Material | un | 0.0012 | 148.56 | 0.17 | 148.56 | 0.17 | 190,35 | 0,22
Insumo | 10761 | ORSE | Refeição - café da manhã ( café com leite e dois pães com manteiga) | Serviços | un | 0.08144 | 3.9 | 0.31 | 3.9 | 0.31 | 5,00 | 0,40
Insumo | 00012894/SINAPI | ORSE | Capa para chuva em pvc com forro de poliester, com capuz (amarela ou azul) | Material | un | 0.00016 | 13.69 | 0 | 13.69 | 0 | 17,55 | 0,00
Insumo | 4728 | ORSE | Talhadeira chata 10" | Material | un | 0.00012 | 14.5 | 0 | 14.5 | 0 | 18,58 | 0,00
Insumo | 10599 | ORSE | Protetor solar fps 30 com 120ml | Material | un | 0.00144 | 14.04 | 0.01 | 14.04 | 0.01 | 18,00 | 0,02
Insumo | 1651 | ORSE | Óculos branco proteção | Material | pr | 0.00064 | 4.95 | 0 | 4.95 | 0 | 6,35 | 0,00
Insumo | 10596 | ORSE | Protetor auricular | Material | un | 0.0036 | 3.82 | 0 | 3.82 | 0 | 4,90 | 0,01
Insumo | 11242 | ORSE | Chave inglesa 12" | Material | un | 4e-05 | 26.53 | 0 | 26.53 | 0 | 34,00 | 0,00
Insumo | 4729 | ORSE | Marreta 1 kg com cabo | Material | un | 4e-05 | 24.58 | 0 | 24.58 | 0 | 31,50 | 0,00
Insumo | 10492 | ORSE | Cesta Básica | Material | un | 0.0036 | 148.29 | 0.53 | 148.29 | 0.53 | 190,00 | 0,68
Insumo | 10579 | ORSE | Chave de fenda chata 30 cm | Material | un | 8e-05 | 20.98 | 0 | 20.98 | 0 | 26,89 | 0,00
Insumo | 00012892/SINAPI | ORSE | Luva raspa de couro, cano curto (punho *7* cm) | Material | par | 0.00184 | 9.48 | 0.01 | 9.48 | 0.01 | 12,15 | 0,02
Insumo | 158 | ORSE | Almoço (Participação do empregador) | Material | un | 0.08144 | 10.92 | 0.88 | 10.92 | 0.88 | 14,00 | 1,14
Insumo | 00006111/SINAPI | ORSE | Servente de obras (horista) | Mão de Obra | h | 0.4 | 10.65 | 4.26 | 10.65 | 4.26 | 13,65 | 5,46
Insumo | 10517 | ORSE | Exames admissionais/demissionais (checkup) | Serviços | cj | 0.00032 | 234.15 | 0.07 | 234.15 | 0.07 | 300,00 | 0,09
Insumo | 00002711/SINAPI | ORSE | Carrinho de mao de aco capacidade 50 a 60 l, pneu com camara | Material | un | 8e-05 | 140.49 | 0 | 140.49 | 0 | 180,00 | 0,01
Insumo | 860 | ORSE | Eletrocalha metálica perfurada 100 x 50 x 3000 mm (ref. mopa ou similar) | Material | m | 1 | 10.39 | 10.39 | 10.39 | 10.39 | 13,32 | 13,32
[10 empty] | 10.23 | MO com LS => | 13.11
[6 empty] | Valor com BDI => |  | 34.29 | 0 | 34.29 | 0 | 43.94
[10 empty] | 932.82 | Preço Total => | 1195.16
[9 empty] | 0 | 0 | 0 | 0
17.10 | Código | Banco | Descrição | Tipo | Und | Quant. | Valor Unit | Total
Composição | 7879 | ORSE | Suporte vertical 100 x 50 mm para fixação de eletrocalha metálica ( ref.: Mopa ou similar) | Pontos de Suprimento de Energia para Computador | un | 1 | 9.24 | 9.24 | 9.24 | 9.24 | 11.85 | 11.85
| Código | Banco | Descrição | Tipo | Und | Quant. | Valor Unit | Total
Insumo | 3637 | ORSE | Suporte vertical 100 x 50 mm para fixação de eletrocalha metálica ( ref.: Mopa ou similar) | Material | un | 1 | 3 | 3 | 3 | 3 | 3,85 | 3,85
Insumo | 00006111/SINAPI | ORSE | Servente de obras (horista) | Mão de Obra | h | 0.2 | 10.65 | 2.13 | 10.65 | 2.13 | 13,65 | 2,73
Insumo | 00002436/SINAPI | ORSE | Eletricista (horista) | Mão de Obra | h | 0.2 | 14.93 | 2.98 | 14.93 | 2.98 | 19,13 | 3,82
Composição | 10552 | ORSE | Encargos Complementares - Eletricista | Provisórios | h | 0.2 | 2.84 | 0.56 | 2.84 | 0.56 | 3,65 | 0,73
Composição | 10549 | ORSE | Encargos Complementares - Servente | Provisórios | h | 0.2 | 2.95 | 0.58 | 2.95 | 0.58 | 3,79 | 0,75
Detalhamento de Cálculo ORSE | [8 empty] | 0 | 0 | 0 | 0
| Código | Banco | Descrição | Tipo | Und | Quant. | Valor Unit | Total
Insumo | 00012892/SINAPI | ORSE | Luva raspa de couro, cano curto (punho *7* cm) | Material | par | 0.00092 | 9.48 | 0 | 9.48 | 0 | 12,15 | 0,01
Insumo | 00002711/SINAPI | ORSE | Carrinho de mao de aco capacidade 50 a 60 l, pneu com camara | Material | un | 4e-05 | 140.49 | 0 | 140.49 | 0 | 180,00 | 0,00
Insumo | 11242 | ORSE | Chave inglesa 12" | Material | un | 2e-05 | 26.53 | 0 | 26.53 | 0 | 34,00 | 0,00
Insumo | 10362 | ORSE | Seguro de vida e acidente em grupo | Serviços | un | 0.0018 | 9.78 | 0.01 | 9.78 | 0.01 | 12,54 | 0,02
Insumo | 10517 | ORSE | Exames admissionais/demissionais (checkup) | Serviços | cj | 0.00016 | 234.15 | 0.03 | 234.15 | 0.03 | 300,00 | 0,04
Insumo | 00012893/SINAPI | ORSE | Bota de seguranca com biqueira de aco e colarinho acolchoado | Material | par | 0.0003 | 50.57 | 0 | 50.57 | 0 | 64,80 | 0,01
Insumo | 1651 | ORSE | Óculos branco proteção | Material | pr | 0.00032 | 4.95 | 0 | 4.95 | 0 | 6,35 | 0,00
Insumo | 11240 | ORSE | Alicate com isolamento | Material | un | 4e-05 | 37.22 | 0 | 37.22 | 0 | 47,69 | 0,00
Insumo | 10761 | ORSE | Refeição - café da manhã ( café com leite e dois pães com manteiga) | Serviços | un | 0.04072 | 3.9 | 0.15 | 3.9 | 0.15 | 5,00 | 0,20
Insumo | 10579 | ORSE | Chave de fenda chata 30 cm | Material | un | 4e-05 | 20.98 | 0 | 20.98 | 0 | 26,89 | 0,00
Insumo | 2378 | ORSE | Vale transporte | Material | un | 0.0319 | 3.51 | 0.1 | 3.51 | 0.1 | 4,50 | 0,14
Insumo | 4728 | ORSE | Talhadeira chata 10" | Material | un | 6e-05 | 14.5 | 0 | 14.5 | 0 | 18,58 | 0,00
Insumo | 10596 | ORSE | Protetor auricular | Material | un | 0.0018 | 3.82 | 0 | 3.82 | 0 | 4,90 | 0,00
Insumo | 941 | ORSE | Fardamento com mangas curta | Material | un | 0.0006 | 148.56 | 0.08 | 148.56 | 0.08 | 190,35 | 0,11
Insumo | 00002436/SINAPI | ORSE | Eletricista (horista) | Mão de Obra | h | 0.2 | 14.93 | 2.98 | 14.93 | 2.98 | 19,13 | 3,82
Insumo | 10788 | ORSE | Pá quadrada | Material | un | 4e-05 | 28.8 | 0 | 28.8 | 0 | 36,90 | 0,00
Insumo | 158 | ORSE | Almoço (Participação do empregador) | Material | un | 0.04072 | 10.92 | 0.44 | 10.92 | 0.44 | 14,00 | 0,57
Insumo | 00006111/SINAPI | ORSE | Servente de obras (horista) | Mão de Obra | h | 0.2 | 10.65 | 2.13 | 10.65 | 2.13 | 13,65 | 2,73
Insumo | 4729 | ORSE | Marreta 1 kg com cabo | Material | un | 2e-05 | 24.58 | 0 | 24.58 | 0 | 31,50 | 0,00
Insumo | 00012895/SINAPI | ORSE | Capacete de seguranca aba frontal com suspensao de polietileno, sem jugular (classe b) | Material | un | 0.00024 | 10.53 | 0 | 10.53 | 0 | 13,50 | 0,00
Insumo | 3637 | ORSE | Suporte vertical 100 x 50 mm para fixação de eletrocalha metálica ( ref.: Mopa ou similar) | Material | un | 1 | 3 | 3 | 3 | 3 | 3,85 | 3,85
Insumo | 10492 | ORSE | Cesta Básica | Material | un | 0.0018 | 148.29 | 0.26 | 148.29 | 0.26 | 190,00 | 0,34
Insumo | 10599 | ORSE | Protetor solar fps 30 com 120ml | Material | un | 0.00072 | 14.04 | 0 | 14.04 | 0 | 18,00 | 0,01
Insumo | 11241 | ORSE | Alicate volt-amperimetro | Material | un | 4e-05 | 127.22 | 0 | 127.22 | 0 | 163,00 | 0,00
Insumo | 00012894/SINAPI | ORSE | Capa para chuva em pvc com forro de poliester, com capuz (amarela ou azul) | Material | un | 8e-05 | 13.69 | 0 | 13.69 | 0 | 17,55 | 0,00
[10 empty] | 5.11 | MO com LS => | 6.55
[6 empty] | Valor com BDI => |  | 11.32 | 0 | 11.32 | 0 | 14.51
[10 empty] | 271.8 | Preço Total => | 348.24
[9 empty] | 0 | 0 | 0 | 0
17.11 | Código | Banco | Descrição | Tipo | Und | Quant. | Valor Unit | Total
Composição | 7384 | ORSE | Fixação de eletrocalhas com vergalhão (Tirante) com rosca total ø 1/4"x1000mm(marvitec ref. 1431 ou similar) | Interligações até Quadro Geral - Eletrodutos e Conexões | m | 1 | 18.04 | 18.04 | 18.04 | 18.04 | 23.12 | 23.12
| Código | Banco | Descrição | Tipo | Und | Quant. | Valor Unit | Total
Insumo | 00002436/SINAPI | ORSE | Eletricista (horista) | Mão de Obra | h | 0.3 | 14.93 | 4.47 | 14.93 | 4.47 | 19,13 | 5,73
Composição | 10552 | ORSE | Encargos Complementares - Eletricista | Provisórios | h | 0.3 | 2.84 | 0.85 | 2.84 | 0.85 | 3,65 | 1,09
Composição | 10549 | ORSE | Encargos Complementares - Servente | Provisórios | h | 0.3 | 2.95 | 0.88 | 2.95 | 0.88 | 3,79 | 1,13
Insumo | 00006111/SINAPI | ORSE | Servente de obras (horista) | Mão de Obra | h | 0.3 | 10.65 | 3.19 | 10.65 | 3.19 | 13,65 | 4,09
Insumo | 2234 | ORSE | Vergalhão (Tirante) com rosca total ø 1/4"x1000mm (marvitec ref. 1431 ou similar) | Material | un | 1 | 8.66 | 8.66 | 8.66 | 8.66 | 11,10 | 11,10
Detalhamento de Cálculo ORSE | [8 empty] | 0 | 0 | 0 | 0
| Código | Banco | Descrição | Tipo | Und | Quant. | Valor Unit | Total
Insumo | 11240 | ORSE | Alicate com isolamento | Material | un | 6e-05 | 37.22 | 0 | 37.22 | 0 | 47,69 | 0,00
Insumo | 4729 | ORSE | Marreta 1 kg com cabo | Material | un | 3e-05 | 24.58 | 0 | 24.58 | 0 | 31,50 | 0,00
Insumo | 4728 | ORSE | Talhadeira chata 10" | Material | un | 9e-05 | 14.5 | 0 | 14.5 | 0 | 18,58 | 0,00
Insumo | 1651 | ORSE | Óculos branco proteção | Material | pr | 0.00048 | 4.95 | 0 | 4.95 | 0 | 6,35 | 0,00
Insumo | 00002436/SINAPI | ORSE | Eletricista (horista) | Mão de Obra | h | 0.3 | 14.93 | 4.47 | 14.93 | 4.47 | 19,13 | 5,73
Insumo | 00002711/SINAPI | ORSE | Carrinho de mao de aco capacidade 50 a 60 l, pneu com camara | Material | un | 6e-05 | 140.49 | 0 | 140.49 | 0 | 180,00 | 0,01
Insumo | 11241 | ORSE | Alicate volt-amperimetro | Material | un | 6e-05 | 127.22 | 0 | 127.22 | 0 | 163,00 | 0,00
Insumo | 941 | ORSE | Fardamento com mangas curta | Material | un | 0.0009 | 148.56 | 0.13 | 148.56 | 0.13 | 190,35 | 0,17
Insumo | 10579 | ORSE | Chave de fenda chata 30 cm | Material | un | 6e-05 | 20.98 | 0 | 20.98 | 0 | 26,89 | 0,00
Insumo | 10517 | ORSE | Exames admissionais/demissionais (checkup) | Serviços | cj | 0.00024 | 234.15 | 0.05 | 234.15 | 0.05 | 300,00 | 0,07
Insumo | 00012895/SINAPI | ORSE | Capacete de seguranca aba frontal com suspensao de polietileno, sem jugular (classe b) | Material | un | 0.00036 | 10.53 | 0 | 10.53 | 0 | 13,50 | 0,00
Insumo | 11242 | ORSE | Chave inglesa 12" | Material | un | 3e-05 | 26.53 | 0 | 26.53 | 0 | 34,00 | 0,00
Insumo | 10761 | ORSE | Refeição - café da manhã ( café com leite e dois pães com manteiga) | Serviços | un | 0.06108 | 3.9 | 0.23 | 3.9 | 0.23 | 5,00 | 0,30
Insumo | 00012893/SINAPI | ORSE | Bota de seguranca com biqueira de aco e colarinho acolchoado | Material | par | 0.00045 | 50.57 | 0.01 | 50.57 | 0.01 | 64,80 | 0,02
Insumo | 158 | ORSE | Almoço (Participação do empregador) | Material | un | 0.06108 | 10.92 | 0.66 | 10.92 | 0.66 | 14,00 | 0,85
Insumo | 10596 | ORSE | Protetor auricular | Material | un | 0.0027 | 3.82 | 0 | 3.82 | 0 | 4,90 | 0,01
Insumo | 10492 | ORSE | Cesta Básica | Material | un | 0.0027 | 148.29 | 0.39 | 148.29 | 0.39 | 190,00 | 0,51
Insumo | 00006111/SINAPI | ORSE | Servente de obras (horista) | Mão de Obra | h | 0.3 | 10.65 | 3.19 | 10.65 | 3.19 | 13,65 | 4,09
Insumo | 10362 | ORSE | Seguro de vida e acidente em grupo | Serviços | un | 0.0027 | 9.78 | 0.02 | 9.78 | 0.02 | 12,54 | 0,03
Insumo | 00012892/SINAPI | ORSE | Luva raspa de couro, cano curto (punho *7* cm) | Material | par | 0.00138 | 9.48 | 0 | 9.48 | 0 | 12,15 | 0,01
Insumo | 10788 | ORSE | Pá quadrada | Material | un | 6e-05 | 28.8 | 0 | 28.8 | 0 | 36,90 | 0,00
Insumo | 2378 | ORSE | Vale transporte | Material | un | 0.04785 | 3.51 | 0.16 | 3.51 | 0.16 | 4,50 | 0,21
Insumo | 00012894/SINAPI | ORSE | Capa para chuva em pvc com forro de poliester, com capuz (amarela ou azul) | Material | un | 0.00012 | 13.69 | 0 | 13.69 | 0 | 17,55 | 0,00
Insumo | 2234 | ORSE | Vergalhão (Tirante) com rosca total ø 1/4"x1000mm (marvitec ref. 1431 ou similar) | Material | un | 1 | 8.66 | 8.66 | 8.66 | 8.66 | 11,10 | 11,10
Insumo | 10599 | ORSE | Protetor solar fps 30 com 120ml | Material | un | 0.00108 | 14.04 | 0 | 14.04 | 0 | 18,00 | 0,01
[10 empty] | 7.66 | MO com LS => | 9.82
[6 empty] | Valor com BDI => |  | 22.09 | 0 | 22.09 | 0 | 28.31
[10 empty] | 601 | Preço Total => | 770.03
[9 empty] | 0 | 0 | 0 | 0
17.12 | Código | Banco | Descrição | Tipo | Und | Quant. | Valor Unit | Total
Composição | 8221 | ORSE | Cruzeta 100 x 50 mm para eletrocalha perfurada metálica (ref.: mopa ou similar) | Pontos de Suprimento de Energia para Computador | un | 1 | 32.57 | 32.57 | 32.57 | 32.57 | 41.74 | 41.74
| Código | Banco | Descrição | Tipo | Und | Quant. | Valor Unit | Total
Insumo | 00002436/SINAPI | ORSE | Eletricista (horista) | Mão de Obra | h | 0.2 | 14.93 | 2.98 | 14.93 | 2.98 | 19,13 | 3,82
Composição | 10549 | ORSE | Encargos Complementares - Servente | Provisórios | h | 0.2 | 2.95 | 0.58 | 2.95 | 0.58 | 3,79 | 0,75
Composição | 10552 | ORSE | Encargos Complementares - Eletricista | Provisórios | h | 0.2 | 2.84 | 0.56 | 2.84 | 0.56 | 3,65 | 0,73
Insumo | 00006111/SINAPI | ORSE | Servente de obras (horista) | Mão de Obra | h | 0.2 | 10.65 | 2.13 | 10.65 | 2.13 | 13,65 | 2,73
Insumo | 8311 | ORSE | Cruzeta 100 x 50 mm para eletrocalha perfurada metálica (ref.: mopa ou similar) | Material | un | 1 | 26.33 | 26.33 | 26.33 | 26.33 | 33,74 | 33,74
Detalhamento de Cálculo ORSE | [8 empty] | 0 | 0 | 0 | 0
| Código | Banco | Descrição | Tipo | Und | Quant. | Valor Unit | Total
Insumo | 00002436/SINAPI | ORSE | Eletricista (horista) | Mão de Obra | h | 0.2 | 14.93 | 2.98 | 14.93 | 2.98 | 19,13 | 3,82
Insumo | 10599 | ORSE | Protetor solar fps 30 com 120ml | Material | un | 0.00072 | 14.04 | 0 | 14.04 | 0 | 18,00 | 0,01
Insumo | 00012895/SINAPI | ORSE | Capacete de seguranca aba frontal com suspensao de polietileno, sem jugular (classe b) | Material | un | 0.00024 | 10.53 | 0 | 10.53 | 0 | 13,50 | 0,00
Insumo | 00002711/SINAPI | ORSE | Carrinho de mao de aco capacidade 50 a 60 l, pneu com camara | Material | un | 4e-05 | 140.49 | 0 | 140.49 | 0 | 180,00 | 0,00
Insumo | 10579 | ORSE | Chave de fenda chata 30 cm | Material | un | 4e-05 | 20.98 | 0 | 20.98 | 0 | 26,89 | 0,00
Insumo | 00006111/SINAPI | ORSE | Servente de obras (horista) | Mão de Obra | h | 0.2 | 10.65 | 2.13 | 10.65 | 2.13 | 13,65 | 2,73
Insumo | 1651 | ORSE | Óculos branco proteção | Material | pr | 0.00032 | 4.95 | 0 | 4.95 | 0 | 6,35 | 0,00
Insumo | 10596 | ORSE | Protetor auricular | Material | un | 0.0018 | 3.82 | 0 | 3.82 | 0 | 4,90 | 0,00
Insumo | 10362 | ORSE | Seguro de vida e acidente em grupo | Serviços | un | 0.0018 | 9.78 | 0.01 | 9.78 | 0.01 | 12,54 | 0,02
Insumo | 941 | ORSE | Fardamento com mangas curta | Material | un | 0.0006 | 148.56 | 0.08 | 148.56 | 0.08 | 190,35 | 0,11
Insumo | 2378 | ORSE | Vale transporte | Material | un | 0.0319 | 3.51 | 0.1 | 3.51 | 0.1 | 4,50 | 0,14
Insumo | 10761 | ORSE | Refeição - café da manhã ( café com leite e dois pães com manteiga) | Serviços | un | 0.04072 | 3.9 | 0.15 | 3.9 | 0.15 | 5,00 | 0,20
Insumo | 00012892/SINAPI | ORSE | Luva raspa de couro, cano curto (punho *7* cm) | Material | par | 0.00092 | 9.48 | 0 | 9.48 | 0 | 12,15 | 0,01
Insumo | 4729 | ORSE | Marreta 1 kg com cabo | Material | un | 2e-05 | 24.58 | 0 | 24.58 | 0 | 31,50 | 0,00
Insumo | 11241 | ORSE | Alicate volt-amperimetro | Material | un | 4e-05 | 127.22 | 0 | 127.22 | 0 | 163,00 | 0,00
Insumo | 10788 | ORSE | Pá quadrada | Material | un | 4e-05 | 28.8 | 0 | 28.8 | 0 | 36,90 | 0,00
Insumo | 00012894/SINAPI | ORSE | Capa para chuva em pvc com forro de poliester, com capuz (amarela ou azul) | Material | un | 8e-05 | 13.69 | 0 | 13.69 | 0 | 17,55 | 0,00
Insumo | 10517 | ORSE | Exames admissionais/demissionais (checkup) | Serviços | cj | 0.00016 | 234.15 | 0.03 | 234.15 | 0.03 | 300,00 | 0,04
Insumo | 00012893/SINAPI | ORSE | Bota de seguranca com biqueira de aco e colarinho acolchoado | Material | par | 0.0003 | 50.57 | 0 | 50.57 | 0 | 64,80 | 0,01
Insumo | 11240 | ORSE | Alicate com isolamento | Material | un | 4e-05 | 37.22 | 0 | 37.22 | 0 | 47,69 | 0,00
Insumo | 11242 | ORSE | Chave inglesa 12" | Material | un | 2e-05 | 26.53 | 0 | 26.53 | 0 | 34,00 | 0,00
Insumo | 4728 | ORSE | Talhadeira chata 10" | Material | un | 6e-05 | 14.5 | 0 | 14.5 | 0 | 18,58 | 0,00
Insumo | 10492 | ORSE | Cesta Básica | Material | un | 0.0018 | 148.29 | 0.26 | 148.29 | 0.26 | 190,00 | 0,34
Insumo | 158 | ORSE | Almoço (Participação do empregador) | Material | un | 0.04072 | 10.92 | 0.44 | 10.92 | 0.44 | 14,00 | 0,57
Insumo | 8311 | ORSE | Cruzeta 100 x 50 mm para eletrocalha perfurada metálica (ref.: mopa ou similar) | Material | un | 1 | 26.33 | 26.33 | 26.33 | 26.33 | 33,74 | 33,74
[10 empty] | 5.11 | MO com LS => | 6.55
[6 empty] | Valor com BDI => |  | 39.89 | 0 | 39.89 | 0 | 51.11
[10 empty] | 199.45 | Preço Total => | 255.55
[9 empty] | 0 | 0 | 0 | 0
17.13 | Código | Banco | Descrição | Tipo | Und | Quant. | Valor Unit | Total
Composição | 12482 | ORSE | Tampa de encaixe para cruzeta 150 x 150mm, galvanizada à fogo (ref.: mopa ou similar) | Pontos de Suprimento de Energia para Computador | un | 1 | 59.63 | 59.63 | 59.63 | 59.63 | 76.41 | 76.41
| Código | Banco | Descrição | Tipo | Und | Quant. | Valor Unit | Total
Insumo | 00006111/SINAPI | ORSE | Servente de obras (horista) | Mão de Obra | h | 0.2 | 10.65 | 2.13 | 10.65 | 2.13 | 13,65 | 2,73
Insumo | 00002436/SINAPI | ORSE | Eletricista (horista) | Mão de Obra | h | 0.2 | 14.93 | 2.98 | 14.93 | 2.98 | 19,13 | 3,82
Composição | 10552 | ORSE | Encargos Complementares - Eletricista | Provisórios | h | 0.2 | 2.84 | 0.56 | 2.84 | 0.56 | 3,65 | 0,73
Composição | 10549 | ORSE | Encargos Complementares - Servente | Provisórios | h | 0.2 | 2.95 | 0.58 | 2.95 | 0.58 | 3,79 | 0,75
Insumo | 13311 | ORSE | Tampa de encaixe para cruzeta 150 x 150mm, galvanizada à fogo (ref.: mopa ou similar) | Material | un | 1 | 53.39 | 53.39 | 53.39 | 53.39 | 68,41 | 68,41
Detalhamento de Cálculo ORSE | [8 empty] | 0 | 0 | 0 | 0
| Código | Banco | Descrição | Tipo | Und | Quant. | Valor Unit | Total
Insumo | 10579 | ORSE | Chave de fenda chata 30 cm | Material | un | 4e-05 | 20.98 | 0 | 20.98 | 0 | 26,89 | 0,00
Insumo | 10362 | ORSE | Seguro de vida e acidente em grupo | Serviços | un | 0.0018 | 9.78 | 0.01 | 9.78 | 0.01 | 12,54 | 0,02
Insumo | 10517 | ORSE | Exames admissionais/demissionais (checkup) | Serviços | cj | 0.00016 | 234.15 | 0.03 | 234.15 | 0.03 | 300,00 | 0,04
Insumo | 10599 | ORSE | Protetor solar fps 30 com 120ml | Material | un | 0.00072 | 14.04 | 0 | 14.04 | 0 | 18,00 | 0,01
Insumo | 4728 | ORSE | Talhadeira chata 10" | Material | un | 6e-05 | 14.5 | 0 | 14.5 | 0 | 18,58 | 0,00
Insumo | 10761 | ORSE | Refeição - café da manhã ( café com leite e dois pães com manteiga) | Serviços | un | 0.04072 | 3.9 | 0.15 | 3.9 | 0.15 | 5,00 | 0,20
Insumo | 00012892/SINAPI | ORSE | Luva raspa de couro, cano curto (punho *7* cm) | Material | par | 0.00092 | 9.48 | 0 | 9.48 | 0 | 12,15 | 0,01
Insumo | 00002436/SINAPI | ORSE | Eletricista (horista) | Mão de Obra | h | 0.2 | 14.93 | 2.98 | 14.93 | 2.98 | 19,13 | 3,82
Insumo | 4729 | ORSE | Marreta 1 kg com cabo | Material | un | 2e-05 | 24.58 | 0 | 24.58 | 0 | 31,50 | 0,00
Insumo | 00012895/SINAPI | ORSE | Capacete de seguranca aba frontal com suspensao de polietileno, sem jugular (classe b) | Material | un | 0.00024 | 10.53 | 0 | 10.53 | 0 | 13,50 | 0,00
Insumo | 11240 | ORSE | Alicate com isolamento | Material | un | 4e-05 | 37.22 | 0 | 37.22 | 0 | 47,69 | 0,00
Insumo | 00002711/SINAPI | ORSE | Carrinho de mao de aco capacidade 50 a 60 l, pneu com camara | Material | un | 4e-05 | 140.49 | 0 | 140.49 | 0 | 180,00 | 0,00
Insumo | 00006111/SINAPI | ORSE | Servente de obras (horista) | Mão de Obra | h | 0.2 | 10.65 | 2.13 | 10.65 | 2.13 | 13,65 | 2,73
Insumo | 13311 | ORSE | Tampa de encaixe para cruzeta 150 x 150mm, galvanizada à fogo (ref.: mopa ou similar) | Material | un | 1 | 53.39 | 53.39 | 53.39 | 53.39 | 68,41 | 68,41
Insumo | 00012893/SINAPI | ORSE | Bota de seguranca com biqueira de aco e colarinho acolchoado | Material | par | 0.0003 | 50.57 | 0 | 50.57 | 0 | 64,80 | 0,01
Insumo | 158 | ORSE | Almoço (Participação do empregador) | Material | un | 0.04072 | 10.92 | 0.44 | 10.92 | 0.44 | 14,00 | 0,57
Insumo | 1651 | ORSE | Óculos branco proteção | Material | pr | 0.00032 | 4.95 | 0 | 4.95 | 0 | 6,35 | 0,00
Insumo | 2378 | ORSE | Vale transporte | Material | un | 0.0319 | 3.51 | 0.1 | 3.51 | 0.1 | 4,50 | 0,14
Insumo | 11241 | ORSE | Alicate volt-amperimetro | Material | un | 4e-05 | 127.22 | 0 | 127.22 | 0 | 163,00 | 0,00
Insumo | 10788 | ORSE | Pá quadrada | Material | un | 4e-05 | 28.8 | 0 | 28.8 | 0 | 36,90 | 0,00
Insumo | 10492 | ORSE | Cesta Básica | Material | un | 0.0018 | 148.29 | 0.26 | 148.29 | 0.26 | 190,00 | 0,34
Insumo | 10596 | ORSE | Protetor auricular | Material | un | 0.0018 | 3.82 | 0 | 3.82 | 0 | 4,90 | 0,00
Insumo | 941 | ORSE | Fardamento com mangas curta | Material | un | 0.0006 | 148.56 | 0.08 | 148.56 | 0.08 | 190,35 | 0,11
Insumo | 00012894/SINAPI | ORSE | Capa para chuva em pvc com forro de poliester, com capuz (amarela ou azul) | Material | un | 8e-05 | 13.69 | 0 | 13.69 | 0 | 17,55 | 0,00
Insumo | 11242 | ORSE | Chave inglesa 12" | Material | un | 2e-05 | 26.53 | 0 | 26.53 | 0 | 34,00 | 0,00
[10 empty] | 5.11 | MO com LS => | 6.55
[6 empty] | Valor com BDI => |  | 73.03 | 0 | 73.03 | 0 | 93.57
[10 empty] | 365.15 | Preço Total => | 467.85
[9 empty] | 0 | 0 | 0 | 0
17.14 | Código | Banco | Descrição | Tipo | Und | Quant. | Valor Unit | Total
Composição | 9539 | ORSE | Tala plana perfurada 38mm para eletrocalha metálica (ref.: mopa ou similar) -Rev 01 | Pontos de Suprimento de Energia para Computador | un | 1 | 4.07 | 4.07 | 4.07 | 4.07 | 5.22 | 5.22
| Código | Banco | Descrição | Tipo | Und | Quant. | Valor Unit | Total
Insumo | 00006111/SINAPI | ORSE | Servente de obras (horista) | Mão de Obra | h | 0.1 | 10.65 | 1.06 | 10.65 | 1.06 | 13,65 | 1,36
Composição | 10552 | ORSE | Encargos Complementares - Eletricista | Provisórios | h | 0.1 | 2.84 | 0.28 | 2.84 | 0.28 | 3,65 | 0,36
Composição | 10549 | ORSE | Encargos Complementares - Servente | Provisórios | h | 0.1 | 2.95 | 0.28 | 2.95 | 0.28 | 3,79 | 0,37
Insumo | 00002436/SINAPI | ORSE | Eletricista (horista) | Mão de Obra | h | 0.1 | 14.93 | 1.49 | 14.93 | 1.49 | 19,13 | 1,91
Insumo | 9866 | ORSE | Tala plana perfurada 38mm | Material | un | 1 | 0.97 | 0.97 | 0.97 | 0.97 | 1,25 | 1,25
Detalhamento de Cálculo ORSE | [8 empty] | 0 | 0 | 0 | 0
| Código | Banco | Descrição | Tipo | Und | Quant. | Valor Unit | Total
Insumo | 00012892/SINAPI | ORSE | Luva raspa de couro, cano curto (punho *7* cm) | Material | par | 0.00046 | 9.48 | 0 | 9.48 | 0 | 12,15 | 0,00
Insumo | 1651 | ORSE | Óculos branco proteção | Material | pr | 0.00016 | 4.95 | 0 | 4.95 | 0 | 6,35 | 0,00
Insumo | 00012895/SINAPI | ORSE | Capacete de seguranca aba frontal com suspensao de polietileno, sem jugular (classe b) | Material | un | 0.00012 | 10.53 | 0 | 10.53 | 0 | 13,50 | 0,00
Insumo | 9866 | ORSE | Tala plana perfurada 38mm | Material | un | 1 | 0.97 | 0.97 | 0.97 | 0.97 | 1,25 | 1,25
Insumo | 11242 | ORSE | Chave inglesa 12" | Material | un | 1e-05 | 26.53 | 0 | 26.53 | 0 | 34,00 | 0,00
Insumo | 00006111/SINAPI | ORSE | Servente de obras (horista) | Mão de Obra | h | 0.1 | 10.65 | 1.06 | 10.65 | 1.06 | 13,65 | 1,36
Insumo | 11240 | ORSE | Alicate com isolamento | Material | un | 2e-05 | 37.22 | 0 | 37.22 | 0 | 47,69 | 0,00
Insumo | 10517 | ORSE | Exames admissionais/demissionais (checkup) | Serviços | cj | 8e-05 | 234.15 | 0.01 | 234.15 | 0.01 | 300,00 | 0,02
Insumo | 10761 | ORSE | Refeição - café da manhã ( café com leite e dois pães com manteiga) | Serviços | un | 0.02036 | 3.9 | 0.07 | 3.9 | 0.07 | 5,00 | 0,10
Insumo | 4729 | ORSE | Marreta 1 kg com cabo | Material | un | 1e-05 | 24.58 | 0 | 24.58 | 0 | 31,50 | 0,00
Insumo | 10579 | ORSE | Chave de fenda chata 30 cm | Material | un | 2e-05 | 20.98 | 0 | 20.98 | 0 | 26,89 | 0,00
Insumo | 11241 | ORSE | Alicate volt-amperimetro | Material | un | 2e-05 | 127.22 | 0 | 127.22 | 0 | 163,00 | 0,00
Insumo | 2378 | ORSE | Vale transporte | Material | un | 0.01595 | 3.51 | 0.05 | 3.51 | 0.05 | 4,50 | 0,07
Insumo | 10492 | ORSE | Cesta Básica | Material | un | 0.0009 | 148.29 | 0.13 | 148.29 | 0.13 | 190,00 | 0,17
Insumo | 10362 | ORSE | Seguro de vida e acidente em grupo | Serviços | un | 0.0009 | 9.78 | 0 | 9.78 | 0 | 12,54 | 0,01
Insumo | 10599 | ORSE | Protetor solar fps 30 com 120ml | Material | un | 0.00036 | 14.04 | 0 | 14.04 | 0 | 18,00 | 0,00
Insumo | 00012893/SINAPI | ORSE | Bota de seguranca com biqueira de aco e colarinho acolchoado | Material | par | 0.00015 | 50.57 | 0 | 50.57 | 0 | 64,80 | 0,00
Insumo | 158 | ORSE | Almoço (Participação do empregador) | Material | un | 0.02036 | 10.92 | 0.21 | 10.92 | 0.21 | 14,00 | 0,28
Insumo | 10596 | ORSE | Protetor auricular | Material | un | 0.0009 | 3.82 | 0 | 3.82 | 0 | 4,90 | 0,00
Insumo | 4728 | ORSE | Talhadeira chata 10" | Material | un | 3e-05 | 14.5 | 0 | 14.5 | 0 | 18,58 | 0,00
Insumo | 10788 | ORSE | Pá quadrada | Material | un | 2e-05 | 28.8 | 0 | 28.8 | 0 | 36,90 | 0,00
Insumo | 00012894/SINAPI | ORSE | Capa para chuva em pvc com forro de poliester, com capuz (amarela ou azul) | Material | un | 4e-05 | 13.69 | 0 | 13.69 | 0 | 17,55 | 0,00
Insumo | 941 | ORSE | Fardamento com mangas curta | Material | un | 0.0003 | 148.56 | 0.03 | 148.56 | 0.03 | 190,35 | 0,05
Insumo | 00002436/SINAPI | ORSE | Eletricista (horista) | Mão de Obra | h | 0.1 | 14.93 | 1.49 | 14.93 | 1.49 | 19,13 | 1,91
Insumo | 00002711/SINAPI | ORSE | Carrinho de mao de aco capacidade 50 a 60 l, pneu com camara | Material | un | 2e-05 | 140.49 | 0 | 140.49 | 0 | 180,00 | 0,00
[10 empty] | 2.55 | MO com LS => | 3.27
[6 empty] | Valor com BDI => |  | 4.98 | 0 | 4.98 | 0 | 6.39
[10 empty] | 164.58 | Preço Total => | 210.87
[9 empty] | 0 | 0 | 0 | 0
17.15 | Código | Banco | Descrição | Tipo | Und | Quant. | Valor Unit | Total
Composição | 9524 | ORSE | Tala plana perfurada 50mm para eletrocalha metálica (ref.: mopa ou similar) -Rev 01 | Pontos de Suprimento de Energia para Computador | un | 1 | 3.91 | 3.91 | 3.91 | 3.91 | 5.02 | 5.02
| Código | Banco | Descrição | Tipo | Und | Quant. | Valor Unit | Total
Composição | 10552 | ORSE | Encargos Complementares - Eletricista | Provisórios | h | 0.1 | 2.84 | 0.28 | 2.84 | 0.28 | 3,65 | 0,36
Insumo | 00006111/SINAPI | ORSE | Servente de obras (horista) | Mão de Obra | h | 0.1 | 10.65 | 1.06 | 10.65 | 1.06 | 13,65 | 1,36
Composição | 10549 | ORSE | Encargos Complementares - Servente | Provisórios | h | 0.1 | 2.95 | 0.28 | 2.95 | 0.28 | 3,79 | 0,37
Insumo | 00002436/SINAPI | ORSE | Eletricista (horista) | Mão de Obra | h | 0.1 | 14.93 | 1.49 | 14.93 | 1.49 | 19,13 | 1,91
Insumo | 9705 | ORSE | Tala plana perfurada 50mm | Material | un | 1 | 0.81 | 0.81 | 0.81 | 0.81 | 1,05 | 1,05
Detalhamento de Cálculo ORSE | [8 empty] | 0 | 0 | 0 | 0
| Código | Banco | Descrição | Tipo | Und | Quant. | Valor Unit | Total
Insumo | 4728 | ORSE | Talhadeira chata 10" | Material | un | 3e-05 | 14.5 | 0 | 14.5 | 0 | 18,58 | 0,00
Insumo | 11242 | ORSE | Chave inglesa 12" | Material | un | 1e-05 | 26.53 | 0 | 26.53 | 0 | 34,00 | 0,00
Insumo | 4729 | ORSE | Marreta 1 kg com cabo | Material | un | 1e-05 | 24.58 | 0 | 24.58 | 0 | 31,50 | 0,00
Insumo | 1651 | ORSE | Óculos branco proteção | Material | pr | 0.00016 | 4.95 | 0 | 4.95 | 0 | 6,35 | 0,00
Insumo | 10517 | ORSE | Exames admissionais/demissionais (checkup) | Serviços | cj | 8e-05 | 234.15 | 0.01 | 234.15 | 0.01 | 300,00 | 0,02
Insumo | 00002711/SINAPI | ORSE | Carrinho de mao de aco capacidade 50 a 60 l, pneu com camara | Material | un | 2e-05 | 140.49 | 0 | 140.49 | 0 | 180,00 | 0,00
Insumo | 00012892/SINAPI | ORSE | Luva raspa de couro, cano curto (punho *7* cm) | Material | par | 0.00046 | 9.48 | 0 | 9.48 | 0 | 12,15 | 0,00
Insumo | 11240 | ORSE | Alicate com isolamento | Material | un | 2e-05 | 37.22 | 0 | 37.22 | 0 | 47,69 | 0,00
Insumo | 10362 | ORSE | Seguro de vida e acidente em grupo | Serviços | un | 0.0009 | 9.78 | 0 | 9.78 | 0 | 12,54 | 0,01
Insumo | 10761 | ORSE | Refeição - café da manhã ( café com leite e dois pães com manteiga) | Serviços | un | 0.02036 | 3.9 | 0.07 | 3.9 | 0.07 | 5,00 | 0,10
Insumo | 11241 | ORSE | Alicate volt-amperimetro | Material | un | 2e-05 | 127.22 | 0 | 127.22 | 0 | 163,00 | 0,00
Insumo | 00012894/SINAPI | ORSE | Capa para chuva em pvc com forro de poliester, com capuz (amarela ou azul) | Material | un | 4e-05 | 13.69 | 0 | 13.69 | 0 | 17,55 | 0,00
Insumo | 10599 | ORSE | Protetor solar fps 30 com 120ml | Material | un | 0.00036 | 14.04 | 0 | 14.04 | 0 | 18,00 | 0,00
Insumo | 2378 | ORSE | Vale transporte | Material | un | 0.01595 | 3.51 | 0.05 | 3.51 | 0.05 | 4,50 | 0,07
Insumo | 941 | ORSE | Fardamento com mangas curta | Material | un | 0.0003 | 148.56 | 0.03 | 148.56 | 0.03 | 190,35 | 0,05
Insumo | 00006111/SINAPI | ORSE | Servente de obras (horista) | Mão de Obra | h | 0.1 | 10.65 | 1.06 | 10.65 | 1.06 | 13,65 | 1,36
Insumo | 00012893/SINAPI | ORSE | Bota de seguranca com biqueira de aco e colarinho acolchoado | Material | par | 0.00015 | 50.57 | 0 | 50.57 | 0 | 64,80 | 0,00
Insumo | 00002436/SINAPI | ORSE | Eletricista (horista) | Mão de Obra | h | 0.1 | 14.93 | 1.49 | 14.93 | 1.49 | 19,13 | 1,91
Insumo | 10596 | ORSE | Protetor auricular | Material | un | 0.0009 | 3.82 | 0 | 3.82 | 0 | 4,90 | 0,00
Insumo | 10579 | ORSE | Chave de fenda chata 30 cm | Material | un | 2e-05 | 20.98 | 0 | 20.98 | 0 | 26,89 | 0,00
Insumo | 00012895/SINAPI | ORSE | Capacete de seguranca aba frontal com suspensao de polietileno, sem jugular (classe b) | Material | un | 0.00012 | 10.53 | 0 | 10.53 | 0 | 13,50 | 0,00
Insumo | 9705 | ORSE | Tala plana perfurada 50mm | Material | un | 1 | 0.81 | 0.81 | 0.81 | 0.81 | 1,05 | 1,05
Insumo | 10788 | ORSE | Pá quadrada | Material | un | 2e-05 | 28.8 | 0 | 28.8 | 0 | 36,90 | 0,00
Insumo | 10492 | ORSE | Cesta Básica | Material | un | 0.0009 | 148.29 | 0.13 | 148.29 | 0.13 | 190,00 | 0,17
Insumo | 158 | ORSE | Almoço (Participação do empregador) | Material | un | 0.02036 | 10.92 | 0.21 | 10.92 | 0.21 | 14,00 | 0,28
[10 empty] | 2.55 | MO com LS => | 3.27
[6 empty] | Valor com BDI => |  | 4.79 | 0 | 4.79 | 0 | 6.14
[10 empty] | 38.33 | Preço Total => | 49.12
[9 empty] | 0 | 0 | 0 | 0
17.16 | Código | Banco | Descrição | Tipo | Und | Quant. | Valor Unit | Total
Composição | 12578 | ORSE | Saída para perfilado 38x38mm (mopa ou similar) | Pontos de Suprimento de Energia para Computador | un | 1 | 10.92 | 10.92 | 10.92 | 10.92 | 14 | 14
| Código | Banco | Descrição | Tipo | Und | Quant. | Valor Unit | Total
Composição | 10552 | ORSE | Encargos Complementares - Eletricista | Provisórios | h | 0.2 | 2.84 | 0.56 | 2.84 | 0.56 | 3,65 | 0,73
Composição | 10549 | ORSE | Encargos Complementares - Servente | Provisórios | h | 0.2 | 2.95 | 0.58 | 2.95 | 0.58 | 3,79 | 0,75
Insumo | 13378 | ORSE | Saída para perfilado 38x38mm (ref. mopa ou similar) | Material | un | 1 | 4.68 | 4.68 | 4.68 | 4.68 | 6,00 | 6,00
Insumo | 00006111/SINAPI | ORSE | Servente de obras (horista) | Mão de Obra | h | 0.2 | 10.65 | 2.13 | 10.65 | 2.13 | 13,65 | 2,73
Insumo | 00002436/SINAPI | ORSE | Eletricista (horista) | Mão de Obra | h | 0.2 | 14.93 | 2.98 | 14.93 | 2.98 | 19,13 | 3,82
Detalhamento de Cálculo ORSE | [8 empty] | 0 | 0 | 0 | 0
| Código | Banco | Descrição | Tipo | Und | Quant. | Valor Unit | Total
Insumo | 10362 | ORSE | Seguro de vida e acidente em grupo | Serviços | un | 0.0018 | 9.78 | 0.01 | 9.78 | 0.01 | 12,54 | 0,02
Insumo | 10517 | ORSE | Exames admissionais/demissionais (checkup) | Serviços | cj | 0.00016 | 234.15 | 0.03 | 234.15 | 0.03 | 300,00 | 0,04
Insumo | 10599 | ORSE | Protetor solar fps 30 com 120ml | Material | un | 0.00072 | 14.04 | 0 | 14.04 | 0 | 18,00 | 0,01
Insumo | 10596 | ORSE | Protetor auricular | Material | un | 0.0018 | 3.82 | 0 | 3.82 | 0 | 4,90 | 0,00
Insumo | 158 | ORSE | Almoço (Participação do empregador) | Material | un | 0.04072 | 10.92 | 0.44 | 10.92 | 0.44 | 14,00 | 0,57
Insumo | 00002436/SINAPI | ORSE | Eletricista (horista) | Mão de Obra | h | 0.2 | 14.93 | 2.98 | 14.93 | 2.98 | 19,13 | 3,82
Insumo | 1651 | ORSE | Óculos branco proteção | Material | pr | 0.00032 | 4.95 | 0 | 4.95 | 0 | 6,35 | 0,00
Insumo | 941 | ORSE | Fardamento com mangas curta | Material | un | 0.0006 | 148.56 | 0.08 | 148.56 | 0.08 | 190,35 | 0,11
Insumo | 4728 | ORSE | Talhadeira chata 10" | Material | un | 6e-05 | 14.5 | 0 | 14.5 | 0 | 18,58 | 0,00
Insumo | 4729 | ORSE | Marreta 1 kg com cabo | Material | un | 2e-05 | 24.58 | 0 | 24.58 | 0 | 31,50 | 0,00
Insumo | 10788 | ORSE | Pá quadrada | Material | un | 4e-05 | 28.8 | 0 | 28.8 | 0 | 36,90 | 0,00
Insumo | 11242 | ORSE | Chave inglesa 12" | Material | un | 2e-05 | 26.53 | 0 | 26.53 | 0 | 34,00 | 0,00
Insumo | 10579 | ORSE | Chave de fenda chata 30 cm | Material | un | 4e-05 | 20.98 | 0 | 20.98 | 0 | 26,89 | 0,00
Insumo | 13378 | ORSE | Saída para perfilado 38x38mm (ref. mopa ou similar) | Material | un | 1 | 4.68 | 4.68 | 4.68 | 4.68 | 6,00 | 6,00
Insumo | 10761 | ORSE | Refeição - café da manhã ( café com leite e dois pães com manteiga) | Serviços | un | 0.04072 | 3.9 | 0.15 | 3.9 | 0.15 | 5,00 | 0,20
Insumo | 00012892/SINAPI | ORSE | Luva raspa de couro, cano curto (punho *7* cm) | Material | par | 0.00092 | 9.48 | 0 | 9.48 | 0 | 12,15 | 0,01
Insumo | 00006111/SINAPI | ORSE | Servente de obras (horista) | Mão de Obra | h | 0.2 | 10.65 | 2.13 | 10.65 | 2.13 | 13,65 | 2,73
Insumo | 00012893/SINAPI | ORSE | Bota de seguranca com biqueira de aco e colarinho acolchoado | Material | par | 0.0003 | 50.57 | 0 | 50.57 | 0 | 64,80 | 0,01
Insumo | 00012895/SINAPI | ORSE | Capacete de seguranca aba frontal com suspensao de polietileno, sem jugular (classe b) | Material | un | 0.00024 | 10.53 | 0 | 10.53 | 0 | 13,50 | 0,00
Insumo | 00012894/SINAPI | ORSE | Capa para chuva em pvc com forro de poliester, com capuz (amarela ou azul) | Material | un | 8e-05 | 13.69 | 0 | 13.69 | 0 | 17,55 | 0,00
Insumo | 11241 | ORSE | Alicate volt-amperimetro | Material | un | 4e-05 | 127.22 | 0 | 127.22 | 0 | 163,00 | 0,00
Insumo | 2378 | ORSE | Vale transporte | Material | un | 0.0319 | 3.51 | 0.1 | 3.51 | 0.1 | 4,50 | 0,14
Insumo | 10492 | ORSE | Cesta Básica | Material | un | 0.0018 | 148.29 | 0.26 | 148.29 | 0.26 | 190,00 | 0,34
Insumo | 00002711/SINAPI | ORSE | Carrinho de mao de aco capacidade 50 a 60 l, pneu com camara | Material | un | 4e-05 | 140.49 | 0 | 140.49 | 0 | 180,00 | 0,00
Insumo | 11240 | ORSE | Alicate com isolamento | Material | un | 4e-05 | 37.22 | 0 | 37.22 | 0 | 47,69 | 0,00
[10 empty] | 5.11 | MO com LS => | 6.55
[6 empty] | Valor com BDI => |  | 13.37 | 0 | 13.37 | 0 | 17.14
[10 empty] | 307.68 | Preço Total => | 394.22
[9 empty] | 0 | 0 | 0 | 0
17.17 | Código | Banco | Descrição | Tipo | Und | Quant. | Valor Unit | Total
Composição | 9669 | ORSE | Perfilado, pré-zincado a fogo, perfurado 38 x 38 x 6000mm | Pontos de Suprimento de Lógica | un | 1 | 65.97 | 65.97 | 65.97 | 65.97 | 84.53 | 84.53
| Código | Banco | Descrição | Tipo | Und | Quant. | Valor Unit | Total
Composição | 10549 | ORSE | Encargos Complementares - Servente | Provisórios | h | 0.5 | 2.95 | 1.47 | 2.95 | 1.47 | 3,79 | 1,89
Insumo | 00006111/SINAPI | ORSE | Servente de obras (horista) | Mão de Obra | h | 0.5 | 10.65 | 5.32 | 10.65 | 5.32 | 13,65 | 6,82
Insumo | 10047 | ORSE | Perfilado, pré-zincado a fogo, perfurado 38 x 38 x 6000mm | Material | un | 1 | 50.3 | 50.3 | 50.3 | 50.3 | 64,45 | 64,45
Composição | 10552 | ORSE | Encargos Complementares - Eletricista | Provisórios | h | 0.5 | 2.84 | 1.42 | 2.84 | 1.42 | 3,65 | 1,82
Insumo | 00002436/SINAPI | ORSE | Eletricista (horista) | Mão de Obra | h | 0.5 | 14.93 | 7.46 | 14.93 | 7.46 | 19,13 | 9,56
Detalhamento de Cálculo ORSE | [8 empty] | 0 | 0 | 0 | 0
| Código | Banco | Descrição | Tipo | Und | Quant. | Valor Unit | Total
Insumo | 10579 | ORSE | Chave de fenda chata 30 cm | Material | un | 0.0001 | 20.98 | 0 | 20.98 | 0 | 26,89 | 0,00
Insumo | 158 | ORSE | Almoço (Participação do empregador) | Material | un | 0.1018 | 10.92 | 1.1 | 10.92 | 1.1 | 14,00 | 1,42
Insumo | 1651 | ORSE | Óculos branco proteção | Material | pr | 0.0008 | 4.95 | 0 | 4.95 | 0 | 6,35 | 0,00
Insumo | 10362 | ORSE | Seguro de vida e acidente em grupo | Serviços | un | 0.0045 | 9.78 | 0.03 | 9.78 | 0.03 | 12,54 | 0,05
Insumo | 10517 | ORSE | Exames admissionais/demissionais (checkup) | Serviços | cj | 0.0004 | 234.15 | 0.09 | 234.15 | 0.09 | 300,00 | 0,12
Insumo | 10599 | ORSE | Protetor solar fps 30 com 120ml | Material | un | 0.0018 | 14.04 | 0.02 | 14.04 | 0.02 | 18,00 | 0,03
Insumo | 11240 | ORSE | Alicate com isolamento | Material | un | 0.0001 | 37.22 | 0 | 37.22 | 0 | 47,69 | 0,00
Insumo | 00006111/SINAPI | ORSE | Servente de obras (horista) | Mão de Obra | h | 0.5 | 10.65 | 5.32 | 10.65 | 5.32 | 13,65 | 6,82
Insumo | 10761 | ORSE | Refeição - café da manhã ( café com leite e dois pães com manteiga) | Serviços | un | 0.1018 | 3.9 | 0.39 | 3.9 | 0.39 | 5,00 | 0,50
Insumo | 00012893/SINAPI | ORSE | Bota de seguranca com biqueira de aco e colarinho acolchoado | Material | par | 0.00075 | 50.57 | 0.03 | 50.57 | 0.03 | 64,80 | 0,04
Insumo | 10596 | ORSE | Protetor auricular | Material | un | 0.0045 | 3.82 | 0.01 | 3.82 | 0.01 | 4,90 | 0,02
Insumo | 941 | ORSE | Fardamento com mangas curta | Material | un | 0.0015 | 148.56 | 0.21 | 148.56 | 0.21 | 190,35 | 0,28
Insumo | 00002711/SINAPI | ORSE | Carrinho de mao de aco capacidade 50 a 60 l, pneu com camara | Material | un | 0.0001 | 140.49 | 0 | 140.49 | 0 | 180,00 | 0,01
Insumo | 4729 | ORSE | Marreta 1 kg com cabo | Material | un | 5e-05 | 24.58 | 0 | 24.58 | 0 | 31,50 | 0,00
Insumo | 10788 | ORSE | Pá quadrada | Material | un | 0.0001 | 28.8 | 0 | 28.8 | 0 | 36,90 | 0,00
Insumo | 00002436/SINAPI | ORSE | Eletricista (horista) | Mão de Obra | h | 0.5 | 14.93 | 7.46 | 14.93 | 7.46 | 19,13 | 9,56
Insumo | 10047 | ORSE | Perfilado, pré-zincado a fogo, perfurado 38 x 38 x 6000mm | Material | un | 1 | 50.3 | 50.3 | 50.3 | 50.3 | 64,45 | 64,45
Insumo | 00012892/SINAPI | ORSE | Luva raspa de couro, cano curto (punho *7* cm) | Material | par | 0.0023 | 9.48 | 0.01 | 9.48 | 0.01 | 12,15 | 0,02
Insumo | 11242 | ORSE | Chave inglesa 12" | Material | un | 5e-05 | 26.53 | 0 | 26.53 | 0 | 34,00 | 0,00
Insumo | 11241 | ORSE | Alicate volt-amperimetro | Material | un | 0.0001 | 127.22 | 0 | 127.22 | 0 | 163,00 | 0,01
Insumo | 00012895/SINAPI | ORSE | Capacete de seguranca aba frontal com suspensao de polietileno, sem jugular (classe b) | Material | un | 0.0006 | 10.53 | 0 | 10.53 | 0 | 13,50 | 0,00
Insumo | 4728 | ORSE | Talhadeira chata 10" | Material | un | 0.00015 | 14.5 | 0 | 14.5 | 0 | 18,58 | 0,00
Insumo | 10492 | ORSE | Cesta Básica | Material | un | 0.0045 | 148.29 | 0.66 | 148.29 | 0.66 | 190,00 | 0,85
Insumo | 00012894/SINAPI | ORSE | Capa para chuva em pvc com forro de poliester, com capuz (amarela ou azul) | Material | un | 0.0002 | 13.69 | 0 | 13.69 | 0 | 17,55 | 0,00
Insumo | 2378 | ORSE | Vale transporte | Material | un | 0.07975 | 3.51 | 0.27 | 3.51 | 0.27 | 4,50 | 0,35
[10 empty] | 12.78 | MO com LS => | 16.38
[6 empty] | Valor com BDI => |  | 80.79 | 0 | 80.79 | 0 | 103.52
[10 empty] | 11828.72 | Preço Total => | 15155.32
[9 empty] | 0 | 0 | 0 | 0
17.18 | Código | Banco | Descrição | Tipo | Und | Quant. | Valor Unit | Total
Composição | 9526 | ORSE | Gancho curto para perfilado, ( ref.: Mopa ou similar) | Pontos de Suprimento de Energia para Computador | un | 1 | 8.04 | 8.04 | 8.04 | 8.04 | 10.31 | 10.31
| Código | Banco | Descrição | Tipo | Und | Quant. | Valor Unit | Total
Composição | 10552 | ORSE | Encargos Complementares - Eletricista | Provisórios | h | 0.2 | 2.84 | 0.56 | 2.84 | 0.56 | 3,65 | 0,73
Composição | 10549 | ORSE | Encargos Complementares - Servente | Provisórios | h | 0.2 | 2.95 | 0.58 | 2.95 | 0.58 | 3,79 | 0,75
Insumo | 00006111/SINAPI | ORSE | Servente de obras (horista) | Mão de Obra | h | 0.2 | 10.65 | 2.13 | 10.65 | 2.13 | 13,65 | 2,73
Insumo | 00002436/SINAPI | ORSE | Eletricista (horista) | Mão de Obra | h | 0.2 | 14.93 | 2.98 | 14.93 | 2.98 | 19,13 | 3,82
Insumo | 3625 | ORSE | Gancho curto para perfilado, ref. Mopa ou similar | Material | un | 1 | 1.8 | 1.8 | 1.8 | 1.8 | 2,31 | 2,31
Detalhamento de Cálculo ORSE | [8 empty] | 0 | 0 | 0 | 0
| Código | Banco | Descrição | Tipo | Und | Quant. | Valor Unit | Total
Insumo | 11242 | ORSE | Chave inglesa 12" | Material | un | 2e-05 | 26.53 | 0 | 26.53 | 0 | 34,00 | 0,00
Insumo | 10596 | ORSE | Protetor auricular | Material | un | 0.0018 | 3.82 | 0 | 3.82 | 0 | 4,90 | 0,00
Insumo | 11241 | ORSE | Alicate volt-amperimetro | Material | un | 4e-05 | 127.22 | 0 | 127.22 | 0 | 163,00 | 0,00
Insumo | 00012893/SINAPI | ORSE | Bota de seguranca com biqueira de aco e colarinho acolchoado | Material | par | 0.0003 | 50.57 | 0 | 50.57 | 0 | 64,80 | 0,01
Insumo | 00012895/SINAPI | ORSE | Capacete de seguranca aba frontal com suspensao de polietileno, sem jugular (classe b) | Material | un | 0.00024 | 10.53 | 0 | 10.53 | 0 | 13,50 | 0,00
Insumo | 00002711/SINAPI | ORSE | Carrinho de mao de aco capacidade 50 a 60 l, pneu com camara | Material | un | 4e-05 | 140.49 | 0 | 140.49 | 0 | 180,00 | 0,00
Insumo | 10492 | ORSE | Cesta Básica | Material | un | 0.0018 | 148.29 | 0.26 | 148.29 | 0.26 | 190,00 | 0,34
Insumo | 4729 | ORSE | Marreta 1 kg com cabo | Material | un | 2e-05 | 24.58 | 0 | 24.58 | 0 | 31,50 | 0,00
Insumo | 11240 | ORSE | Alicate com isolamento | Material | un | 4e-05 | 37.22 | 0 | 37.22 | 0 | 47,69 | 0,00
Insumo | 941 | ORSE | Fardamento com mangas curta | Material | un | 0.0006 | 148.56 | 0.08 | 148.56 | 0.08 | 190,35 | 0,11
Insumo | 00002436/SINAPI | ORSE | Eletricista (horista) | Mão de Obra | h | 0.2 | 14.93 | 2.98 | 14.93 | 2.98 | 19,13 | 3,82
Insumo | 10362 | ORSE | Seguro de vida e acidente em grupo | Serviços | un | 0.0018 | 9.78 | 0.01 | 9.78 | 0.01 | 12,54 | 0,02
Insumo | 00006111/SINAPI | ORSE | Servente de obras (horista) | Mão de Obra | h | 0.2 | 10.65 | 2.13 | 10.65 | 2.13 | 13,65 | 2,73
Insumo | 00012892/SINAPI | ORSE | Luva raspa de couro, cano curto (punho *7* cm) | Material | par | 0.00092 | 9.48 | 0 | 9.48 | 0 | 12,15 | 0,01
Insumo | 158 | ORSE | Almoço (Participação do empregador) | Material | un | 0.04072 | 10.92 | 0.44 | 10.92 | 0.44 | 14,00 | 0,57
Insumo | 10788 | ORSE | Pá quadrada | Material | un | 4e-05 | 28.8 | 0 | 28.8 | 0 | 36,90 | 0,00
Insumo | 00012894/SINAPI | ORSE | Capa para chuva em pvc com forro de poliester, com capuz (amarela ou azul) | Material | un | 8e-05 | 13.69 | 0 | 13.69 | 0 | 17,55 | 0,00
Insumo | 1651 | ORSE | Óculos branco proteção | Material | pr | 0.00032 | 4.95 | 0 | 4.95 | 0 | 6,35 | 0,00
Insumo | 4728 | ORSE | Talhadeira chata 10" | Material | un | 6e-05 | 14.5 | 0 | 14.5 | 0 | 18,58 | 0,00
Insumo | 3625 | ORSE | Gancho curto para perfilado, ref. Mopa ou similar | Material | un | 1 | 1.8 | 1.8 | 1.8 | 1.8 | 2,31 | 2,31
Insumo | 10517 | ORSE | Exames admissionais/demissionais (checkup) | Serviços | cj | 0.00016 | 234.15 | 0.03 | 234.15 | 0.03 | 300,00 | 0,04
Insumo | 2378 | ORSE | Vale transporte | Material | un | 0.0319 | 3.51 | 0.1 | 3.51 | 0.1 | 4,50 | 0,14
Insumo | 10599 | ORSE | Protetor solar fps 30 com 120ml | Material | un | 0.00072 | 14.04 | 0 | 14.04 | 0 | 18,00 | 0,01
Insumo | 10579 | ORSE | Chave de fenda chata 30 cm | Material | un | 4e-05 | 20.98 | 0 | 20.98 | 0 | 26,89 | 0,00
Insumo | 10761 | ORSE | Refeição - café da manhã ( café com leite e dois pães com manteiga) | Serviços | un | 0.04072 | 3.9 | 0.15 | 3.9 | 0.15 | 5,00 | 0,20
[10 empty] | 5.11 | MO com LS => | 6.55
[6 empty] | Valor com BDI => |  | 9.84 | 0 | 9.84 | 0 | 12.62
[10 empty] | 1339.58 | Preço Total => | 1716.32
[9 empty] | 0 | 0 | 0 | 0
17.19 | Código | Banco | Descrição | Tipo | Und | Quant. | Valor Unit | Total
Composição | 7384 | ORSE | Fixação de eletrocalhas com vergalhão (Tirante) com rosca total ø 1/4"x1000mm(marvitec ref. 1431 ou similar) | Interligações até Quadro Geral - Eletrodutos e Conexões | m | 1 | 18.04 | 18.04 | 18.04 | 18.04 | 23.12 | 23.12
| Código | Banco | Descrição | Tipo | Und | Quant. | Valor Unit | Total
Insumo | 00002436/SINAPI | ORSE | Eletricista (horista) | Mão de Obra | h | 0.3 | 14.93 | 4.47 | 14.93 | 4.47 | 19,13 | 5,73
Composição | 10552 | ORSE | Encargos Complementares - Eletricista | Provisórios | h | 0.3 | 2.84 | 0.85 | 2.84 | 0.85 | 3,65 | 1,09
Composição | 10549 | ORSE | Encargos Complementares - Servente | Provisórios | h | 0.3 | 2.95 | 0.88 | 2.95 | 0.88 | 3,79 | 1,13
Insumo | 00006111/SINAPI | ORSE | Servente de obras (horista) | Mão de Obra | h | 0.3 | 10.65 | 3.19 | 10.65 | 3.19 | 13,65 | 4,09
Insumo | 2234 | ORSE | Vergalhão (Tirante) com rosca total ø 1/4"x1000mm (marvitec ref. 1431 ou similar) | Material | un | 1 | 8.66 | 8.66 | 8.66 | 8.66 | 11,10 | 11,10
Detalhamento de Cálculo ORSE | [8 empty] | 0 | 0 | 0 | 0
| Código | Banco | Descrição | Tipo | Und | Quant. | Valor Unit | Total
Insumo | 11240 | ORSE | Alicate com isolamento | Material | un | 6e-05 | 37.22 | 0 | 37.22 | 0 | 47,69 | 0,00
Insumo | 4729 | ORSE | Marreta 1 kg com cabo | Material | un | 3e-05 | 24.58 | 0 | 24.58 | 0 | 31,50 | 0,00
Insumo | 4728 | ORSE | Talhadeira chata 10" | Material | un | 9e-05 | 14.5 | 0 | 14.5 | 0 | 18,58 | 0,00
Insumo | 1651 | ORSE | Óculos branco proteção | Material | pr | 0.00048 | 4.95 | 0 | 4.95 | 0 | 6,35 | 0,00
Insumo | 00002436/SINAPI | ORSE | Eletricista (horista) | Mão de Obra | h | 0.3 | 14.93 | 4.47 | 14.93 | 4.47 | 19,13 | 5,73
Insumo | 00002711/SINAPI | ORSE | Carrinho de mao de aco capacidade 50 a 60 l, pneu com camara | Material | un | 6e-05 | 140.49 | 0 | 140.49 | 0 | 180,00 | 0,01
Insumo | 11241 | ORSE | Alicate volt-amperimetro | Material | un | 6e-05 | 127.22 | 0 | 127.22 | 0 | 163,00 | 0,00
Insumo | 941 | ORSE | Fardamento com mangas curta | Material | un | 0.0009 | 148.56 | 0.13 | 148.56 | 0.13 | 190,35 | 0,17
Insumo | 10579 | ORSE | Chave de fenda chata 30 cm | Material | un | 6e-05 | 20.98 | 0 | 20.98 | 0 | 26,89 | 0,00
Insumo | 10517 | ORSE | Exames admissionais/demissionais (checkup) | Serviços | cj | 0.00024 | 234.15 | 0.05 | 234.15 | 0.05 | 300,00 | 0,07
Insumo | 00012895/SINAPI | ORSE | Capacete de seguranca aba frontal com suspensao de polietileno, sem jugular (classe b) | Material | un | 0.00036 | 10.53 | 0 | 10.53 | 0 | 13,50 | 0,00
Insumo | 11242 | ORSE | Chave inglesa 12" | Material | un | 3e-05 | 26.53 | 0 | 26.53 | 0 | 34,00 | 0,00
Insumo | 10761 | ORSE | Refeição - café da manhã ( café com leite e dois pães com manteiga) | Serviços | un | 0.06108 | 3.9 | 0.23 | 3.9 | 0.23 | 5,00 | 0,30
Insumo | 00012893/SINAPI | ORSE | Bota de seguranca com biqueira de aco e colarinho acolchoado | Material | par | 0.00045 | 50.57 | 0.01 | 50.57 | 0.01 | 64,80 | 0,02
Insumo | 158 | ORSE | Almoço (Participação do empregador) | Material | un | 0.06108 | 10.92 | 0.66 | 10.92 | 0.66 | 14,00 | 0,85
Insumo | 10596 | ORSE | Protetor auricular | Material | un | 0.0027 | 3.82 | 0 | 3.82 | 0 | 4,90 | 0,01
Insumo | 10492 | ORSE | Cesta Básica | Material | un | 0.0027 | 148.29 | 0.39 | 148.29 | 0.39 | 190,00 | 0,51
Insumo | 00006111/SINAPI | ORSE | Servente de obras (horista) | Mão de Obra | h | 0.3 | 10.65 | 3.19 | 10.65 | 3.19 | 13,65 | 4,09
Insumo | 10362 | ORSE | Seguro de vida e acidente em grupo | Serviços | un | 0.0027 | 9.78 | 0.02 | 9.78 | 0.02 | 12,54 | 0,03
Insumo | 00012892/SINAPI | ORSE | Luva raspa de couro, cano curto (punho *7* cm) | Material | par | 0.00138 | 9.48 | 0 | 9.48 | 0 | 12,15 | 0,01
Insumo | 10788 | ORSE | Pá quadrada | Material | un | 6e-05 | 28.8 | 0 | 28.8 | 0 | 36,90 | 0,00
Insumo | 2378 | ORSE | Vale transporte | Material | un | 0.04785 | 3.51 | 0.16 | 3.51 | 0.16 | 4,50 | 0,21
Insumo | 00012894/SINAPI | ORSE | Capa para chuva em pvc com forro de poliester, com capuz (amarela ou azul) | Material | un | 0.00012 | 13.69 | 0 | 13.69 | 0 | 17,55 | 0,00
Insumo | 2234 | ORSE | Vergalhão (Tirante) com rosca total ø 1/4"x1000mm (marvitec ref. 1431 ou similar) | Material | un | 1 | 8.66 | 8.66 | 8.66 | 8.66 | 11,10 | 11,10
Insumo | 10599 | ORSE | Protetor solar fps 30 com 120ml | Material | un | 0.00108 | 14.04 | 0 | 14.04 | 0 | 18,00 | 0,01
[10 empty] | 7.66 | MO com LS => | 9.82
[6 empty] | Valor com BDI => |  | 22.09 | 0 | 22.09 | 0 | 28.31
[10 empty] | 3234.84 | Preço Total => | 4144.58
[9 empty] | 0 | 0 | 0 | 0
17.20 | Código | Banco | Descrição | Tipo | Und | Quant. | Valor Unit | Total
Composição | 12556 | ORSE | Junção interna tipo "L" para perfilado, ( ref.: Mopa ou similar) | Pontos de Suprimento de Energia para Computador | un | 1 | 10.59 | 10.59 | 10.59 | 10.59 | 13.57 | 13.57
| Código | Banco | Descrição | Tipo | Und | Quant. | Valor Unit | Total
Composição | 10552 | ORSE | Encargos Complementares - Eletricista | Provisórios | h | 0.2 | 2.84 | 0.56 | 2.84 | 0.56 | 3,65 | 0,73
Insumo | 00002436/SINAPI | ORSE | Eletricista (horista) | Mão de Obra | h | 0.2 | 14.93 | 2.98 | 14.93 | 2.98 | 19,13 | 3,82
Insumo | 3630 | ORSE | Junção interna tipo "L" para perfilado, ref. Mopa ou similar | Material | un | 1 | 4.34 | 4.34 | 4.34 | 4.34 | 5,57 | 5,57
Insumo | 00006111/SINAPI | ORSE | Servente de obras (horista) | Mão de Obra | h | 0.2 | 10.65 | 2.13 | 10.65 | 2.13 | 13,65 | 2,73
Composição | 10549 | ORSE | Encargos Complementares - Servente | Provisórios | h | 0.2 | 2.95 | 0.58 | 2.95 | 0.58 | 3,79 | 0,75
Detalhamento de Cálculo ORSE | [8 empty] | 0 | 0 | 0 | 0
| Código | Banco | Descrição | Tipo | Und | Quant. | Valor Unit | Total
Insumo | 10761 | ORSE | Refeição - café da manhã ( café com leite e dois pães com manteiga) | Serviços | un | 0.04072 | 3.9 | 0.15 | 3.9 | 0.15 | 5,00 | 0,20
Insumo | 10579 | ORSE | Chave de fenda chata 30 cm | Material | un | 4e-05 | 20.98 | 0 | 20.98 | 0 | 26,89 | 0,00
Insumo | 00002711/SINAPI | ORSE | Carrinho de mao de aco capacidade 50 a 60 l, pneu com camara | Material | un | 4e-05 | 140.49 | 0 | 140.49 | 0 | 180,00 | 0,00
Insumo | 00012892/SINAPI | ORSE | Luva raspa de couro, cano curto (punho *7* cm) | Material | par | 0.00092 | 9.48 | 0 | 9.48 | 0 | 12,15 | 0,01
Insumo | 10599 | ORSE | Protetor solar fps 30 com 120ml | Material | un | 0.00072 | 14.04 | 0 | 14.04 | 0 | 18,00 | 0,01
Insumo | 10492 | ORSE | Cesta Básica | Material | un | 0.0018 | 148.29 | 0.26 | 148.29 | 0.26 | 190,00 | 0,34
Insumo | 00006111/SINAPI | ORSE | Servente de obras (horista) | Mão de Obra | h | 0.2 | 10.65 | 2.13 | 10.65 | 2.13 | 13,65 | 2,73
Insumo | 4728 | ORSE | Talhadeira chata 10" | Material | un | 6e-05 | 14.5 | 0 | 14.5 | 0 | 18,58 | 0,00
Insumo | 2378 | ORSE | Vale transporte | Material | un | 0.0319 | 3.51 | 0.1 | 3.51 | 0.1 | 4,50 | 0,14
Insumo | 941 | ORSE | Fardamento com mangas curta | Material | un | 0.0006 | 148.56 | 0.08 | 148.56 | 0.08 | 190,35 | 0,11
Insumo | 00012895/SINAPI | ORSE | Capacete de seguranca aba frontal com suspensao de polietileno, sem jugular (classe b) | Material | un | 0.00024 | 10.53 | 0 | 10.53 | 0 | 13,50 | 0,00
Insumo | 00002436/SINAPI | ORSE | Eletricista (horista) | Mão de Obra | h | 0.2 | 14.93 | 2.98 | 14.93 | 2.98 | 19,13 | 3,82
Insumo | 10362 | ORSE | Seguro de vida e acidente em grupo | Serviços | un | 0.0018 | 9.78 | 0.01 | 9.78 | 0.01 | 12,54 | 0,02
Insumo | 11242 | ORSE | Chave inglesa 12" | Material | un | 2e-05 | 26.53 | 0 | 26.53 | 0 | 34,00 | 0,00
Insumo | 11241 | ORSE | Alicate volt-amperimetro | Material | un | 4e-05 | 127.22 | 0 | 127.22 | 0 | 163,00 | 0,00
Insumo | 11240 | ORSE | Alicate com isolamento | Material | un | 4e-05 | 37.22 | 0 | 37.22 | 0 | 47,69 | 0,00
Insumo | 00012894/SINAPI | ORSE | Capa para chuva em pvc com forro de poliester, com capuz (amarela ou azul) | Material | un | 8e-05 | 13.69 | 0 | 13.69 | 0 | 17,55 | 0,00
Insumo | 10596 | ORSE | Protetor auricular | Material | un | 0.0018 | 3.82 | 0 | 3.82 | 0 | 4,90 | 0,00
Insumo | 3630 | ORSE | Junção interna tipo "L" para perfilado, ref. Mopa ou similar | Material | un | 1 | 4.34 | 4.34 | 4.34 | 4.34 | 5,57 | 5,57
Insumo | 4729 | ORSE | Marreta 1 kg com cabo | Material | un | 2e-05 | 24.58 | 0 | 24.58 | 0 | 31,50 | 0,00
Insumo | 00012893/SINAPI | ORSE | Bota de seguranca com biqueira de aco e colarinho acolchoado | Material | par | 0.0003 | 50.57 | 0 | 50.57 | 0 | 64,80 | 0,01
Insumo | 10517 | ORSE | Exames admissionais/demissionais (checkup) | Serviços | cj | 0.00016 | 234.15 | 0.03 | 234.15 | 0.03 | 300,00 | 0,04
Insumo | 10788 | ORSE | Pá quadrada | Material | un | 4e-05 | 28.8 | 0 | 28.8 | 0 | 36,90 | 0,00
Insumo | 1651 | ORSE | Óculos branco proteção | Material | pr | 0.00032 | 4.95 | 0 | 4.95 | 0 | 6,35 | 0,00
Insumo | 158 | ORSE | Almoço (Participação do empregador) | Material | un | 0.04072 | 10.92 | 0.44 | 10.92 | 0.44 | 14,00 | 0,57
[10 empty] | 5.11 | MO com LS => | 6.55
[6 empty] | Valor com BDI => |  | 12.96 | 0 | 12.96 | 0 | 16.61
[10 empty] | 51.85 | Preço Total => | 66.44
[9 empty] | 0 | 0 | 0 | 0
17.21 | Código | Banco | Descrição | Tipo | Und | Quant. | Valor Unit | Total
Composição | 724 | ORSE | Fornecimento e instalação de saída horizontal para eletroduto 1" (ref. vl 33 valemam ou similar) | Pontos de Suprimento de Lógica | un | 1 | 7.38 | 7.38 | 7.38 | 7.38 | 9.46 | 9.46
| Código | Banco | Descrição | Tipo | Und | Quant. | Valor Unit | Total
Composição | 10549 | ORSE | Encargos Complementares - Servente | Provisórios | h | 0.12 | 2.95 | 0.35 | 2.95 | 0.35 | 3,79 | 0,45
Insumo | 2001 | ORSE | Saída horizontal para eletroduto 1" (ref. vl 33 valemam ou similar) | Material | un | 1 | 3.66 | 3.66 | 3.66 | 3.66 | 4,70 | 4,70
Insumo | 00002436/SINAPI | ORSE | Eletricista (horista) | Mão de Obra | h | 0.12 | 14.93 | 1.78 | 14.93 | 1.78 | 19,13 | 2,29
Composição | 10552 | ORSE | Encargos Complementares - Eletricista | Provisórios | h | 0.12 | 2.84 | 0.33 | 2.84 | 0.33 | 3,65 | 0,43
Insumo | 00006111/SINAPI | ORSE | Servente de obras (horista) | Mão de Obra | h | 0.12 | 10.65 | 1.27 | 10.65 | 1.27 | 13,65 | 1,63
Detalhamento de Cálculo ORSE | [8 empty] | 0 | 0 | 0 | 0
| Código | Banco | Descrição | Tipo | Und | Quant. | Valor Unit | Total
Insumo | 11241 | ORSE | Alicate volt-amperimetro | Material | un | 2.4e-05 | 127.22 | 0 | 127.22 | 0 | 163,00 | 0,00
Insumo | 11242 | ORSE | Chave inglesa 12" | Material | un | 1.2e-05 | 26.53 | 0 | 26.53 | 0 | 34,00 | 0,00
Insumo | 00006111/SINAPI | ORSE | Servente de obras (horista) | Mão de Obra | h | 0.12 | 10.65 | 1.27 | 10.65 | 1.27 | 13,65 | 1,63
Insumo | 10599 | ORSE | Protetor solar fps 30 com 120ml | Material | un | 0.000432 | 14.04 | 0 | 14.04 | 0 | 18,00 | 0,00
Insumo | 941 | ORSE | Fardamento com mangas curta | Material | un | 0.00036 | 148.56 | 0.04 | 148.56 | 0.04 | 190,35 | 0,06
Insumo | 10788 | ORSE | Pá quadrada | Material | un | 2.4e-05 | 28.8 | 0 | 28.8 | 0 | 36,90 | 0,00
Insumo | 10362 | ORSE | Seguro de vida e acidente em grupo | Serviços | un | 0.00108 | 9.78 | 0 | 9.78 | 0 | 12,54 | 0,01
Insumo | 158 | ORSE | Almoço (Participação do empregador) | Material | un | 0.024432 | 10.92 | 0.26 | 10.92 | 0.26 | 14,00 | 0,34
Insumo | 00002436/SINAPI | ORSE | Eletricista (horista) | Mão de Obra | h | 0.12 | 14.93 | 1.78 | 14.93 | 1.78 | 19,13 | 2,29
Insumo | 00012892/SINAPI | ORSE | Luva raspa de couro, cano curto (punho *7* cm) | Material | par | 0.000552 | 9.48 | 0 | 9.48 | 0 | 12,15 | 0,00
Insumo | 10596 | ORSE | Protetor auricular | Material | un | 0.00108 | 3.82 | 0 | 3.82 | 0 | 4,90 | 0,00
Insumo | 11240 | ORSE | Alicate com isolamento | Material | un | 2.4e-05 | 37.22 | 0 | 37.22 | 0 | 47,69 | 0,00
Insumo | 00012895/SINAPI | ORSE | Capacete de seguranca aba frontal com suspensao de polietileno, sem jugular (classe b) | Material | un | 0.000144 | 10.53 | 0 | 10.53 | 0 | 13,50 | 0,00
Insumo | 4728 | ORSE | Talhadeira chata 10" | Material | un | 3.6e-05 | 14.5 | 0 | 14.5 | 0 | 18,58 | 0,00
Insumo | 2378 | ORSE | Vale transporte | Material | un | 0.01914 | 3.51 | 0.06 | 3.51 | 0.06 | 4,50 | 0,08
Insumo | 4729 | ORSE | Marreta 1 kg com cabo | Material | un | 1.2e-05 | 24.58 | 0 | 24.58 | 0 | 31,50 | 0,00
Insumo | 00012893/SINAPI | ORSE | Bota de seguranca com biqueira de aco e colarinho acolchoado | Material | par | 0.00018 | 50.57 | 0 | 50.57 | 0 | 64,80 | 0,01
Insumo | 1651 | ORSE | Óculos branco proteção | Material | pr | 0.000192 | 4.95 | 0 | 4.95 | 0 | 6,35 | 0,00
Insumo | 10492 | ORSE | Cesta Básica | Material | un | 0.00108 | 148.29 | 0.15 | 148.29 | 0.15 | 190,00 | 0,20
Insumo | 00012894/SINAPI | ORSE | Capa para chuva em pvc com forro de poliester, com capuz (amarela ou azul) | Material | un | 4.8e-05 | 13.69 | 0 | 13.69 | 0 | 17,55 | 0,00
Insumo | 10517 | ORSE | Exames admissionais/demissionais (checkup) | Serviços | cj | 9.6e-05 | 234.15 | 0.01 | 234.15 | 0.01 | 300,00 | 0,02
Insumo | 2001 | ORSE | Saída horizontal para eletroduto 1" (ref. vl 33 valemam ou similar) | Material | un | 1 | 3.66 | 3.66 | 3.66 | 3.66 | 4,70 | 4,70
Insumo | 00002711/SINAPI | ORSE | Carrinho de mao de aco capacidade 50 a 60 l, pneu com camara | Material | un | 2.4e-05 | 140.49 | 0 | 140.49 | 0 | 180,00 | 0,00
Insumo | 10579 | ORSE | Chave de fenda chata 30 cm | Material | un | 2.4e-05 | 20.98 | 0 | 20.98 | 0 | 26,89 | 0,00
Insumo | 10761 | ORSE | Refeição - café da manhã ( café com leite e dois pães com manteiga) | Serviços | un | 0.024432 | 3.9 | 0.09 | 3.9 | 0.09 | 5,00 | 0,12
[10 empty] | 3.05 | MO com LS => | 3.92
[6 empty] | Valor com BDI => |  | 9.03 | 0 | 9.03 | 0 | 11.58
[10 empty] | 488.06 | Preço Total => | 625.32
[9 empty] | 0 | 0 | 0 | 0
17.22 | Código | Banco | Descrição | Tipo | Und | Quant. | Valor Unit | Total
Composição | 13610 | ORSE | Eletroduto de aço galvanizado, classe leve, dn 25 mm (1"), aparente, instalada em parede - fornecimento e instalaçâo. Rev 01_06/2024 | Interligações até Quadro Geral - Eletrodutos e Conexões | m | 1 | 36.27 | 36.27 | 36.27 | 36.27 | 46.48 | 46.48
| Código | Banco | Descrição | Tipo | Und | Quant. | Valor Unit | Total
Insumo | 14448 | ORSE | Eletroduto de aço galvanizado, classe leve, dn 25 mm (1") | Material | m | 1.05 | 25.75 | 27.04 | 25.75 | 27.04 | 33,00 | 34,65
Insumo | 00002436/SINAPI | ORSE | Eletricista (horista) | Mão de Obra | h | 0.1944 | 14.93 | 2.89 | 14.93 | 2.89 | 19,13 | 3,71
Composição | 91173 | SINAPI | FIXAÇÃO DE TUBOS VERTICAIS DE PVC ÁGUA, PVC ESGOTO, PVC ÁGUA PLUVIAL, CPVC, PPR, COBRE OU AÇO, DIÂMETROS MENORES OU IGUAIS A 40 MM, COM ABRAÇADEIRA METÁLICA RÍGIDA TIPO U PERFIL 1 1/4", FIXADA EM PERFILADO EM PAREDE. AF_09/2023_PS | INHI - INSTALAÇÕES HIDROS SANITÁRIAS | M | 1 | 3.19 | 3.19 | 3.19 | 3.19 | 4,09 | 4,09
Composição | 10552 | ORSE | Encargos Complementares - Eletricista | Provisórios | h | 0.1944 | 2.84 | 0.54 | 2.84 | 0.54 | 3,65 | 0,70
Insumo | 00006111/SINAPI | ORSE | Servente de obras (horista) | Mão de Obra | h | 0.1944 | 10.65 | 2.06 | 10.65 | 2.06 | 13,65 | 2,65
Composição | 10549 | ORSE | Encargos Complementares - Servente | Provisórios | h | 0.1944 | 2.95 | 0.56 | 2.95 | 0.56 | 3,79 | 0,73
Detalhamento de Cálculo ORSE | [8 empty] | 0 | 0 | 0 | 0
| Código | Banco | Descrição | Tipo | Und | Quant. | Valor Unit | Total
Insumo | 2378 | ORSE | Vale transporte | Material | un | 0.031007 | 3.51 | 0.1 | 3.51 | 0.1 | 4,50 | 0,13
Insumo | 10596 | ORSE | Protetor auricular | Material | un | 0.0017496 | 3.82 | 0 | 3.82 | 0 | 4,90 | 0,00
Insumo | 14448 | ORSE | Eletroduto de aço galvanizado, classe leve, dn 25 mm (1") | Material | m | 1.05 | 25.75 | 27.04 | 25.75 | 27.04 | 33,00 | 34,65
Insumo | 00002436/SINAPI | ORSE | Eletricista (horista) | Mão de Obra | h | 0.1944 | 14.93 | 2.89 | 14.93 | 2.89 | 19,13 | 3,71
Insumo | 158 | ORSE | Almoço (Participação do empregador) | Material | un | 0.03958 | 10.92 | 0.42 | 10.92 | 0.42 | 14,00 | 0,55
Insumo | 10788 | ORSE | Pá quadrada | Material | un | 3.888e-05 | 28.8 | 0 | 28.8 | 0 | 36,90 | 0,00
Insumo | 11241 | ORSE | Alicate volt-amperimetro | Material | un | 3.888e-05 | 127.22 | 0 | 127.22 | 0 | 163,00 | 0,00
Insumo | 10579 | ORSE | Chave de fenda chata 30 cm | Material | un | 3.888e-05 | 20.98 | 0 | 20.98 | 0 | 26,89 | 0,00
Insumo | 4729 | ORSE | Marreta 1 kg com cabo | Material | un | 1.944e-05 | 24.58 | 0 | 24.58 | 0 | 31,50 | 0,00
Insumo | 37373 | SINAPI | SEGURO - HORISTA (COLETADO CAIXA - ENCARGOS COMPLEMENTARES) | Taxas | H | 0.0968 | 0.03 | 0 | 0.03 | 0 | 0,04 | 0,00
Insumo | 43461 | SINAPI | FERRAMENTAS - FAMILIA ENCANADOR - HORISTA (ENCARGOS COMPLEMENTARES - COLETADO CAIXA) | Equipamento | H | 0.0968 | 0.24 | 0.02 | 0.24 | 0.02 | 0,31 | 0,03
Insumo | 2696 | SINAPI | ENCANADOR OU BOMBEIRO HIDRAULICO (HORISTA) | Mão de Obra | H | 0.080533 | 17.88 | 1.43 | 17.88 | 1.43 | 22,92 | 1,84
Insumo | 11242 | ORSE | Chave inglesa 12" | Material | un | 1.944e-05 | 26.53 | 0 | 26.53 | 0 | 34,00 | 0,00
Insumo | 00002711/SINAPI | ORSE | Carrinho de mao de aco capacidade 50 a 60 l, pneu com camara | Material | un | 3.888e-05 | 140.49 | 0 | 140.49 | 0 | 180,00 | 0,00
Insumo | 37372 | SINAPI | EXAMES - HORISTA (COLETADO CAIXA - ENCARGOS COMPLEMENTARES) | Material | H | 0.0968 | 1.04 | 0.09 | 1.04 | 0.09 | 1,34 | 0,12
Insumo | 37371 | SINAPI | TRANSPORTE - HORISTA (COLETADO CAIXA - ENCARGOS COMPLEMENTARES) | Serviços | H | 0.0968 | 0.46 | 0.03 | 0.46 | 0.03 | 0,60 | 0,05
Insumo | 11240 | ORSE | Alicate com isolamento | Material | un | 3.888e-05 | 37.22 | 0 | 37.22 | 0 | 47,69 | 0,00
Insumo | 37370 | SINAPI | ALIMENTACAO - HORISTA (COLETADO CAIXA - ENCARGOS COMPLEMENTARES) | Material | H | 0.0968 | 1.73 | 0.16 | 1.73 | 0.16 | 2,22 | 0,21
Insumo | 00006111/SINAPI | ORSE | Servente de obras (horista) | Mão de Obra | h | 0.1944 | 10.65 | 2.06 | 10.65 | 2.06 | 13,65 | 2,65
Insumo | 00012894/SINAPI | ORSE | Capa para chuva em pvc com forro de poliester, com capuz (amarela ou azul) | Material | un | 7.776e-05 | 13.69 | 0 | 13.69 | 0 | 17,55 | 0,00
Insumo | 10492 | ORSE | Cesta Básica | Material | un | 0.0017496 | 148.29 | 0.25 | 148.29 | 0.25 | 190,00 | 0,33
Insumo | 43485 | SINAPI | EPI - FAMILIA ENCANADOR - HORISTA (ENCARGOS COMPLEMENTARES - COLETADO CAIXA) | Equipamento | H | 0.0968 | 0.82 | 0.07 | 0.82 | 0.07 | 1,06 | 0,10
Insumo | 246 | SINAPI | AUXILIAR DE ENCANADOR OU BOMBEIRO HIDRAULICO (HORISTA) | Mão de Obra | H | 0.018271 | 11.55 | 0.21 | 11.55 | 0.21 | 14,80 | 0,27
Insumo | 00012893/SINAPI | ORSE | Bota de seguranca com biqueira de aco e colarinho acolchoado | Material | par | 0.0002916 | 50.57 | 0 | 50.57 | 0 | 64,80 | 0,01
Insumo | 10761 | ORSE | Refeição - café da manhã ( café com leite e dois pães com manteiga) | Serviços | un | 0.03958 | 3.9 | 0.14 | 3.9 | 0.14 | 5,00 | 0,19
Insumo | 10517 | ORSE | Exames admissionais/demissionais (checkup) | Serviços | cj | 0.00015552 | 234.15 | 0.03 | 234.15 | 0.03 | 300,00 | 0,04
Insumo | 10599 | ORSE | Protetor solar fps 30 com 120ml | Material | un | 0.00069984 | 14.04 | 0 | 14.04 | 0 | 18,00 | 0,01
Insumo | 1651 | ORSE | Óculos branco proteção | Material | pr | 0.00031104 | 4.95 | 0 | 4.95 | 0 | 6,35 | 0,00
Insumo | 00012895/SINAPI | ORSE | Capacete de seguranca aba frontal com suspensao de polietileno, sem jugular (classe b) | Material | un | 0.00023328 | 10.53 | 0 | 10.53 | 0 | 13,50 | 0,00
Insumo | 941 | ORSE | Fardamento com mangas curta | Material | un | 0.0005832 | 148.56 | 0.08 | 148.56 | 0.08 | 190,35 | 0,11
Insumo | 392 | SINAPI | ABRACADEIRA EM ACO PARA AMARRACAO DE ELETRODUTOS, TIPO D, COM 1/2" E PARAFUSO DE FIXACAO | Material | UN | 0.6667 | 1.7 | 1.13 | 1.7 | 1.13 | 2,18 | 1,45
Insumo | 00012892/SINAPI | ORSE | Luva raspa de couro, cano curto (punho *7* cm) | Material | par | 0.00089424 | 9.48 | 0 | 9.48 | 0 | 12,15 | 0,01
Insumo | 10362 | ORSE | Seguro de vida e acidente em grupo | Serviços | un | 0.0017496 | 9.78 | 0.01 | 9.78 | 0.01 | 12,54 | 0,02
Insumo | 4728 | ORSE | Talhadeira chata 10" | Material | un | 5.832e-05 | 14.5 | 0 | 14.5 | 0 | 18,58 | 0,00
[10 empty] | 6.61 | MO com LS => | 8.47
[6 empty] | Valor com BDI => |  | 44.42 | 0 | 44.42 | 0 | 56.92
[10 empty] | 6172.1 | Preço Total => | 7907.89
[9 empty] | 0 | 0 | 0 | 0
17.23 | Código | Banco | Descrição | Tipo | Und | Quant. | Valor Unit | Total
Composição | 13364 | ORSE | Luva de emenda para eletroduto, aço galvanizado, dn 25 mm (1"), aparente, instalada em teto - fornecimento e instalaçâo | Interligações até Quadro Geral - Eletrodutos e Conexões | un | 1 | 15.87 | 15.87 | 15.87 | 15.87 | 20.34 | 20.34
| Código | Banco | Descrição | Tipo | Und | Quant. | Valor Unit | Total
Insumo | 00002436/SINAPI | ORSE | Eletricista (horista) | Mão de Obra | h | 0.1354 | 14.93 | 2.02 | 14.93 | 2.02 | 19,13 | 2,59
Insumo | 1420 | ORSE | Luva ferro galvanizado d=1 " | Material | un | 1 | 11.67 | 11.67 | 11.67 | 11.67 | 14,96 | 14,96
Composição | 10549 | ORSE | Encargos Complementares - Servente | Provisórios | h | 0.1354 | 2.95 | 0.39 | 2.95 | 0.39 | 3,79 | 0,51
Composição | 10552 | ORSE | Encargos Complementares - Eletricista | Provisórios | h | 0.1354 | 2.84 | 0.38 | 2.84 | 0.38 | 3,65 | 0,49
Insumo | 00006111/SINAPI | ORSE | Servente de obras (horista) | Mão de Obra | h | 0.1354 | 10.65 | 1.43 | 10.65 | 1.43 | 13,65 | 1,84
Detalhamento de Cálculo ORSE | [8 empty] | 0 | 0 | 0 | 0
| Código | Banco | Descrição | Tipo | Und | Quant. | Valor Unit | Total
Insumo | 10492 | ORSE | Cesta Básica | Material | un | 0.0012186 | 148.29 | 0.17 | 148.29 | 0.17 | 190,00 | 0,23
Insumo | 4728 | ORSE | Talhadeira chata 10" | Material | un | 4.062e-05 | 14.5 | 0 | 14.5 | 0 | 18,58 | 0,00
Insumo | 10579 | ORSE | Chave de fenda chata 30 cm | Material | un | 2.708e-05 | 20.98 | 0 | 20.98 | 0 | 26,89 | 0,00
Insumo | 00012893/SINAPI | ORSE | Bota de seguranca com biqueira de aco e colarinho acolchoado | Material | par | 0.0002031 | 50.57 | 0 | 50.57 | 0 | 64,80 | 0,01
Insumo | 00002711/SINAPI | ORSE | Carrinho de mao de aco capacidade 50 a 60 l, pneu com camara | Material | un | 2.708e-05 | 140.49 | 0 | 140.49 | 0 | 180,00 | 0,00
Insumo | 00012892/SINAPI | ORSE | Luva raspa de couro, cano curto (punho *7* cm) | Material | par | 0.00062284 | 9.48 | 0 | 9.48 | 0 | 12,15 | 0,00
Insumo | 11240 | ORSE | Alicate com isolamento | Material | un | 2.708e-05 | 37.22 | 0 | 37.22 | 0 | 47,69 | 0,00
Insumo | 1651 | ORSE | Óculos branco proteção | Material | pr | 0.00021664 | 4.95 | 0 | 4.95 | 0 | 6,35 | 0,00
Insumo | 10517 | ORSE | Exames admissionais/demissionais (checkup) | Serviços | cj | 0.00010832 | 234.15 | 0.02 | 234.15 | 0.02 | 300,00 | 0,03
Insumo | 2378 | ORSE | Vale transporte | Material | un | 0.021596 | 3.51 | 0.07 | 3.51 | 0.07 | 4,50 | 0,09
Insumo | 10362 | ORSE | Seguro de vida e acidente em grupo | Serviços | un | 0.0012186 | 9.78 | 0 | 9.78 | 0 | 12,54 | 0,01
Insumo | 10788 | ORSE | Pá quadrada | Material | un | 2.708e-05 | 28.8 | 0 | 28.8 | 0 | 36,90 | 0,00
Insumo | 10761 | ORSE | Refeição - café da manhã ( café com leite e dois pães com manteiga) | Serviços | un | 0.027567 | 3.9 | 0.1 | 3.9 | 0.1 | 5,00 | 0,13
Insumo | 00006111/SINAPI | ORSE | Servente de obras (horista) | Mão de Obra | h | 0.1354 | 10.65 | 1.43 | 10.65 | 1.43 | 13,65 | 1,84
Insumo | 4729 | ORSE | Marreta 1 kg com cabo | Material | un | 1.354e-05 | 24.58 | 0 | 24.58 | 0 | 31,50 | 0,00
Insumo | 00002436/SINAPI | ORSE | Eletricista (horista) | Mão de Obra | h | 0.1354 | 14.93 | 2.02 | 14.93 | 2.02 | 19,13 | 2,59
Insumo | 11241 | ORSE | Alicate volt-amperimetro | Material | un | 2.708e-05 | 127.22 | 0 | 127.22 | 0 | 163,00 | 0,00
Insumo | 00012895/SINAPI | ORSE | Capacete de seguranca aba frontal com suspensao de polietileno, sem jugular (classe b) | Material | un | 0.00016248 | 10.53 | 0 | 10.53 | 0 | 13,50 | 0,00
Insumo | 158 | ORSE | Almoço (Participação do empregador) | Material | un | 0.027567 | 10.92 | 0.29 | 10.92 | 0.29 | 14,00 | 0,38
Insumo | 941 | ORSE | Fardamento com mangas curta | Material | un | 0.0004062 | 148.56 | 0.05 | 148.56 | 0.05 | 190,35 | 0,07
Insumo | 00012894/SINAPI | ORSE | Capa para chuva em pvc com forro de poliester, com capuz (amarela ou azul) | Material | un | 5.416e-05 | 13.69 | 0 | 13.69 | 0 | 17,55 | 0,00
Insumo | 10599 | ORSE | Protetor solar fps 30 com 120ml | Material | un | 0.00048744 | 14.04 | 0 | 14.04 | 0 | 18,00 | 0,00
Insumo | 1420 | ORSE | Luva ferro galvanizado d=1 " | Material | un | 1 | 11.67 | 11.67 | 11.67 | 11.67 | 14,96 | 14,96
Insumo | 11242 | ORSE | Chave inglesa 12" | Material | un | 1.354e-05 | 26.53 | 0 | 26.53 | 0 | 34,00 | 0,00
Insumo | 10596 | ORSE | Protetor auricular | Material | un | 0.0012186 | 3.82 | 0 | 3.82 | 0 | 4,90 | 0,00
[10 empty] | 3.45 | MO com LS => | 4.43
[6 empty] | Valor com BDI => |  | 19.44 | 0 | 19.44 | 0 | 24.91
[10 empty] | 894.34 | Preço Total => | 1145.86
[9 empty] | 0 | 0 | 0 | 0
17.24 | Código | Banco | Descrição | Tipo | Und | Quant. | Valor Unit | Total
Composição | 91170 | SINAPI | FIXAÇÃO DE TUBOS HORIZONTAIS DE PVC ÁGUA, PVC ESGOTO, PVC ÁGUA PLUVIAL, CPVC, PPR, COBRE OU AÇO, DIÂMETROS MENORES OU IGUAIS A 40 MM, COM ABRAÇADEIRA METÁLICA RÍGIDA TIPO U PERFIL 1 1/4", FIXADA EM PERFILADO EM LAJE. AF_09/2023_PS | INHI - INSTALAÇÕES HIDROS SANITÁRIAS | M | 1 | 8.58 | 8.58 | 8.58 | 8.58 | 11 | 11
Composição Auxiliar | 88248 | SINAPI | AUXILIAR DE ENCANADOR OU BOMBEIRO HIDRÁULICO COM ENCARGOS COMPLEMENTARES | SEDI - SERVIÇOS DIVERSOS | H | 0.048 | 16.13 | 0.77 | 16.13 | 0.77 | 20.67 | 0.99
Composição Auxiliar | 88267 | SINAPI | ENCANADOR OU BOMBEIRO HIDRÁULICO COM ENCARGOS COMPLEMENTARES | SEDI - SERVIÇOS DIVERSOS | H | 0.2114 | 22.6 | 4.77 | 22.6 | 4.77 | 28.96 | 6.12
Insumo | 00000392 | SINAPI | ABRACADEIRA EM ACO PARA AMARRACAO DE ELETRODUTOS, TIPO D, COM 1/2" E PARAFUSO DE FIXACAO | Material | UN | 1.7857 | 1.7 | 3.03 | 1.7 | 3.03 | 2.18 | 3.89
[10 empty] | 4.41 | MO com LS => | 5.66
[6 empty] | Valor com BDI => |  | 10.51 | 0 | 10.51 | 0 | 13.47
[10 empty] | 1460.61 | Preço Total => | 1871.38
[9 empty] | 0 | 0 | 0 | 0
17.25 | Código | Banco | Descrição | Tipo | Und | Quant. | Valor Unit | Total
Composição | 382 | ORSE | Condulete em alumínio tipo "x" de 1" | Interligações até Quadro Geral - Eletrodutos e Conexões | un | 1 | 31.11 | 31.11 | 31.11 | 31.11 | 39.86 | 39.86
| Código | Banco | Descrição | Tipo | Und | Quant. | Valor Unit | Total
Insumo | 00006111/SINAPI | ORSE | Servente de obras (horista) | Mão de Obra | h | 0.35 | 10.65 | 3.72 | 10.65 | 3.72 | 13,65 | 4,77
Insumo | 00002436/SINAPI | ORSE | Eletricista (horista) | Mão de Obra | h | 0.35 | 14.93 | 5.22 | 14.93 | 5.22 | 19,13 | 6,69
Composição | 10549 | ORSE | Encargos Complementares - Servente | Provisórios | h | 0.35 | 2.95 | 1.03 | 2.95 | 1.03 | 3,79 | 1,32
Composição | 10552 | ORSE | Encargos Complementares - Eletricista | Provisórios | h | 0.35 | 2.84 | 0.99 | 2.84 | 0.99 | 3,65 | 1,27
Insumo | 00002581/SINAPI | ORSE | Condulete de aluminio tipo x, para eletroduto roscavel de 1", com tampa cega | Material | un | 1 | 20.16 | 20.16 | 20.16 | 20.16 | 25,83 | 25,83
Detalhamento de Cálculo ORSE | [8 empty] | 0 | 0 | 0 | 0
| Código | Banco | Descrição | Tipo | Und | Quant. | Valor Unit | Total
Insumo | 11242 | ORSE | Chave inglesa 12" | Material | un | 3.5e-05 | 26.53 | 0 | 26.53 | 0 | 34,00 | 0,00
Insumo | 11241 | ORSE | Alicate volt-amperimetro | Material | un | 7e-05 | 127.22 | 0 | 127.22 | 0 | 163,00 | 0,01
Insumo | 00002436/SINAPI | ORSE | Eletricista (horista) | Mão de Obra | h | 0.35 | 14.93 | 5.22 | 14.93 | 5.22 | 19,13 | 6,69
Insumo | 4728 | ORSE | Talhadeira chata 10" | Material | un | 0.000105 | 14.5 | 0 | 14.5 | 0 | 18,58 | 0,00
Insumo | 10599 | ORSE | Protetor solar fps 30 com 120ml | Material | un | 0.00126 | 14.04 | 0.01 | 14.04 | 0.01 | 18,00 | 0,02
Insumo | 10579 | ORSE | Chave de fenda chata 30 cm | Material | un | 7e-05 | 20.98 | 0 | 20.98 | 0 | 26,89 | 0,00
Insumo | 10761 | ORSE | Refeição - café da manhã ( café com leite e dois pães com manteiga) | Serviços | un | 0.07126 | 3.9 | 0.27 | 3.9 | 0.27 | 5,00 | 0,35
Insumo | 10788 | ORSE | Pá quadrada | Material | un | 7e-05 | 28.8 | 0 | 28.8 | 0 | 36,90 | 0,00
Insumo | 1651 | ORSE | Óculos branco proteção | Material | pr | 0.00056 | 4.95 | 0 | 4.95 | 0 | 6,35 | 0,00
Insumo | 10517 | ORSE | Exames admissionais/demissionais (checkup) | Serviços | cj | 0.00028 | 234.15 | 0.06 | 234.15 | 0.06 | 300,00 | 0,08
Insumo | 10596 | ORSE | Protetor auricular | Material | un | 0.00315 | 3.82 | 0 | 3.82 | 0 | 4,90 | 0,01
Insumo | 10492 | ORSE | Cesta Básica | Material | un | 0.00315 | 148.29 | 0.46 | 148.29 | 0.46 | 190,00 | 0,59
Insumo | 00012892/SINAPI | ORSE | Luva raspa de couro, cano curto (punho *7* cm) | Material | par | 0.00161 | 9.48 | 0 | 9.48 | 0 | 12,15 | 0,01
Insumo | 11240 | ORSE | Alicate com isolamento | Material | un | 7e-05 | 37.22 | 0 | 37.22 | 0 | 47,69 | 0,00
Insumo | 00006111/SINAPI | ORSE | Servente de obras (horista) | Mão de Obra | h | 0.35 | 10.65 | 3.72 | 10.65 | 3.72 | 13,65 | 4,77
Insumo | 00002581/SINAPI | ORSE | Condulete de aluminio tipo x, para eletroduto roscavel de 1", com tampa cega | Material | un | 1 | 20.16 | 20.16 | 20.16 | 20.16 | 25,83 | 25,83
Insumo | 00002711/SINAPI | ORSE | Carrinho de mao de aco capacidade 50 a 60 l, pneu com camara | Material | un | 7e-05 | 140.49 | 0 | 140.49 | 0 | 180,00 | 0,01
Insumo | 4729 | ORSE | Marreta 1 kg com cabo | Material | un | 3.5e-05 | 24.58 | 0 | 24.58 | 0 | 31,50 | 0,00
Insumo | 158 | ORSE | Almoço (Participação do empregador) | Material | un | 0.07126 | 10.92 | 0.77 | 10.92 | 0.77 | 14,00 | 0,99
Insumo | 00012895/SINAPI | ORSE | Capacete de seguranca aba frontal com suspensao de polietileno, sem jugular (classe b) | Material | un | 0.00042 | 10.53 | 0 | 10.53 | 0 | 13,50 | 0,00
Insumo | 00012894/SINAPI | ORSE | Capa para chuva em pvc com forro de poliester, com capuz (amarela ou azul) | Material | un | 0.00014 | 13.69 | 0 | 13.69 | 0 | 17,55 | 0,00
Insumo | 2378 | ORSE | Vale transporte | Material | un | 0.055825 | 3.51 | 0.19 | 3.51 | 0.19 | 4,50 | 0,25
Insumo | 941 | ORSE | Fardamento com mangas curta | Material | un | 0.00105 | 148.56 | 0.14 | 148.56 | 0.14 | 190,35 | 0,19
Insumo | 00012893/SINAPI | ORSE | Bota de seguranca com biqueira de aco e colarinho acolchoado | Material | par | 0.000525 | 50.57 | 0.02 | 50.57 | 0.02 | 64,80 | 0,03
Insumo | 10362 | ORSE | Seguro de vida e acidente em grupo | Serviços | un | 0.00315 | 9.78 | 0.02 | 9.78 | 0.02 | 12,54 | 0,03
[10 empty] | 8.94 | MO com LS => | 11.46
[6 empty] | Valor com BDI => |  | 38.09 | 0 | 38.09 | 0 | 48.81
[10 empty] | 2057.19 | Preço Total => | 2635.74
[9 empty] | 0 | 0 | 0 | 0
17.26 | Código | Banco | Descrição | Tipo | Und | Quant. | Valor Unit | Total
Composição | 362 | ORSE | Curva para eletroduto de pvc rígido roscável, diâm = 25mm (3/4") | Interligações até Quadro Geral - Eletrodutos e Conexões | un | 1 | 4.51 | 4.51 | 4.51 | 4.51 | 5.79 | 5.79
| Código | Banco | Descrição | Tipo | Und | Quant. | Valor Unit | Total
Composição | 10549 | ORSE | Encargos Complementares - Servente | Provisórios | h | 0.1 | 2.95 | 0.28 | 2.95 | 0.28 | 3,79 | 0,37
Insumo | 00002436/SINAPI | ORSE | Eletricista (horista) | Mão de Obra | h | 0.1 | 14.93 | 1.49 | 14.93 | 1.49 | 19,13 | 1,91
Composição | 10552 | ORSE | Encargos Complementares - Eletricista | Provisórios | h | 0.1 | 2.84 | 0.28 | 2.84 | 0.28 | 3,65 | 0,36
Insumo | 00001879/SINAPI | ORSE | Curva 90 graus, longa, de pvc rigido roscavel, de 3/4", para eletroduto | Material | un | 1 | 1.42 | 1.42 | 1.42 | 1.42 | 1,82 | 1,82
Insumo | 00006111/SINAPI | ORSE | Servente de obras (horista) | Mão de Obra | h | 0.1 | 10.65 | 1.06 | 10.65 | 1.06 | 13,65 | 1,36
Detalhamento de Cálculo ORSE | [8 empty] | 0 | 0 | 0 | 0
| Código | Banco | Descrição | Tipo | Und | Quant. | Valor Unit | Total
Insumo | 11240 | ORSE | Alicate com isolamento | Material | un | 2e-05 | 37.22 | 0 | 37.22 | 0 | 47,69 | 0,00
Insumo | 00012893/SINAPI | ORSE | Bota de seguranca com biqueira de aco e colarinho acolchoado | Material | par | 0.00015 | 50.57 | 0 | 50.57 | 0 | 64,80 | 0,00
Insumo | 10761 | ORSE | Refeição - café da manhã ( café com leite e dois pães com manteiga) | Serviços | un | 0.02036 | 3.9 | 0.07 | 3.9 | 0.07 | 5,00 | 0,10
Insumo | 4729 | ORSE | Marreta 1 kg com cabo | Material | un | 1e-05 | 24.58 | 0 | 24.58 | 0 | 31,50 | 0,00
Insumo | 2378 | ORSE | Vale transporte | Material | un | 0.01595 | 3.51 | 0.05 | 3.51 | 0.05 | 4,50 | 0,07
Insumo | 10517 | ORSE | Exames admissionais/demissionais (checkup) | Serviços | cj | 8e-05 | 234.15 | 0.01 | 234.15 | 0.01 | 300,00 | 0,02
Insumo | 10596 | ORSE | Protetor auricular | Material | un | 0.0009 | 3.82 | 0 | 3.82 | 0 | 4,90 | 0,00
Insumo | 00002436/SINAPI | ORSE | Eletricista (horista) | Mão de Obra | h | 0.1 | 14.93 | 1.49 | 14.93 | 1.49 | 19,13 | 1,91
Insumo | 00002711/SINAPI | ORSE | Carrinho de mao de aco capacidade 50 a 60 l, pneu com camara | Material | un | 2e-05 | 140.49 | 0 | 140.49 | 0 | 180,00 | 0,00
Insumo | 10579 | ORSE | Chave de fenda chata 30 cm | Material | un | 2e-05 | 20.98 | 0 | 20.98 | 0 | 26,89 | 0,00
Insumo | 10362 | ORSE | Seguro de vida e acidente em grupo | Serviços | un | 0.0009 | 9.78 | 0 | 9.78 | 0 | 12,54 | 0,01
Insumo | 10788 | ORSE | Pá quadrada | Material | un | 2e-05 | 28.8 | 0 | 28.8 | 0 | 36,90 | 0,00
Insumo | 158 | ORSE | Almoço (Participação do empregador) | Material | un | 0.02036 | 10.92 | 0.21 | 10.92 | 0.21 | 14,00 | 0,28
Insumo | 10492 | ORSE | Cesta Básica | Material | un | 0.0009 | 148.29 | 0.13 | 148.29 | 0.13 | 190,00 | 0,17
Insumo | 4728 | ORSE | Talhadeira chata 10" | Material | un | 3e-05 | 14.5 | 0 | 14.5 | 0 | 18,58 | 0,00
Insumo | 00012892/SINAPI | ORSE | Luva raspa de couro, cano curto (punho *7* cm) | Material | par | 0.00046 | 9.48 | 0 | 9.48 | 0 | 12,15 | 0,00
Insumo | 1651 | ORSE | Óculos branco proteção | Material | pr | 0.00016 | 4.95 | 0 | 4.95 | 0 | 6,35 | 0,00
Insumo | 941 | ORSE | Fardamento com mangas curta | Material | un | 0.0003 | 148.56 | 0.03 | 148.56 | 0.03 | 190,35 | 0,05
Insumo | 00006111/SINAPI | ORSE | Servente de obras (horista) | Mão de Obra | h | 0.1 | 10.65 | 1.06 | 10.65 | 1.06 | 13,65 | 1,36
Insumo | 10599 | ORSE | Protetor solar fps 30 com 120ml | Material | un | 0.00036 | 14.04 | 0 | 14.04 | 0 | 18,00 | 0,00
Insumo | 00012895/SINAPI | ORSE | Capacete de seguranca aba frontal com suspensao de polietileno, sem jugular (classe b) | Material | un | 0.00012 | 10.53 | 0 | 10.53 | 0 | 13,50 | 0,00
Insumo | 11241 | ORSE | Alicate volt-amperimetro | Material | un | 2e-05 | 127.22 | 0 | 127.22 | 0 | 163,00 | 0,00
Insumo | 00012894/SINAPI | ORSE | Capa para chuva em pvc com forro de poliester, com capuz (amarela ou azul) | Material | un | 4e-05 | 13.69 | 0 | 13.69 | 0 | 17,55 | 0,00
Insumo | 00001879/SINAPI | ORSE | Curva 90 graus, longa, de pvc rigido roscavel, de 3/4", para eletroduto | Material | un | 1 | 1.42 | 1.42 | 1.42 | 1.42 | 1,82 | 1,82
Insumo | 11242 | ORSE | Chave inglesa 12" | Material | un | 1e-05 | 26.53 | 0 | 26.53 | 0 | 34,00 | 0,00
[10 empty] | 2.55 | MO com LS => | 3.27
[6 empty] | Valor com BDI => |  | 5.53 | 0 | 5.53 | 0 | 7.09
[10 empty] | 154.94 | Preço Total => | 198.52
[9 empty] | 0 | 0 | 0 | 0
17.27 | Código | Banco | Descrição | Tipo | Und | Quant. | Valor Unit | Total
Composição | 353 | ORSE | Eletroduto de pvc rígido roscável, diâm = 25mm (3/4") | Interligações até Quadro Geral - Eletrodutos e Conexões | m | 1 | 9.6 | 9.6 | 9.6 | 9.6 | 12.31 | 12.31
| Código | Banco | Descrição | Tipo | Und | Quant. | Valor Unit | Total
Insumo | 00002674/SINAPI | ORSE | Eletroduto de pvc rigido roscavel de 3/4 ", sem luva | Material | m | 1.05 | 3.2 | 3.36 | 3.2 | 3.36 | 4,11 | 4,31
Composição | 10552 | ORSE | Encargos Complementares - Eletricista | Provisórios | h | 0.2 | 2.84 | 0.56 | 2.84 | 0.56 | 3,65 | 0,73
Insumo | 00006111/SINAPI | ORSE | Servente de obras (horista) | Mão de Obra | h | 0.2 | 10.65 | 2.13 | 10.65 | 2.13 | 13,65 | 2,73
Composição | 10549 | ORSE | Encargos Complementares - Servente | Provisórios | h | 0.2 | 2.95 | 0.58 | 2.95 | 0.58 | 3,79 | 0,75
Insumo | 00002436/SINAPI | ORSE | Eletricista (horista) | Mão de Obra | h | 0.2 | 14.93 | 2.98 | 14.93 | 2.98 | 19,13 | 3,82
Detalhamento de Cálculo ORSE | [8 empty] | 0 | 0 | 0 | 0
| Código | Banco | Descrição | Tipo | Und | Quant. | Valor Unit | Total
Insumo | 10362 | ORSE | Seguro de vida e acidente em grupo | Serviços | un | 0.0018 | 9.78 | 0.01 | 9.78 | 0.01 | 12,54 | 0,02
Insumo | 00012892/SINAPI | ORSE | Luva raspa de couro, cano curto (punho *7* cm) | Material | par | 0.00092 | 9.48 | 0 | 9.48 | 0 | 12,15 | 0,01
Insumo | 10761 | ORSE | Refeição - café da manhã ( café com leite e dois pães com manteiga) | Serviços | un | 0.04072 | 3.9 | 0.15 | 3.9 | 0.15 | 5,00 | 0,20
Insumo | 00012895/SINAPI | ORSE | Capacete de seguranca aba frontal com suspensao de polietileno, sem jugular (classe b) | Material | un | 0.00024 | 10.53 | 0 | 10.53 | 0 | 13,50 | 0,00
Insumo | 00002674/SINAPI | ORSE | Eletroduto de pvc rigido roscavel de 3/4 ", sem luva | Material | m | 1.05 | 3.2 | 3.36 | 3.2 | 3.36 | 4,11 | 4,31
Insumo | 00002436/SINAPI | ORSE | Eletricista (horista) | Mão de Obra | h | 0.2 | 14.93 | 2.98 | 14.93 | 2.98 | 19,13 | 3,82
Insumo | 4728 | ORSE | Talhadeira chata 10" | Material | un | 6e-05 | 14.5 | 0 | 14.5 | 0 | 18,58 | 0,00
Insumo | 10517 | ORSE | Exames admissionais/demissionais (checkup) | Serviços | cj | 0.00016 | 234.15 | 0.03 | 234.15 | 0.03 | 300,00 | 0,04
Insumo | 10599 | ORSE | Protetor solar fps 30 com 120ml | Material | un | 0.00072 | 14.04 | 0 | 14.04 | 0 | 18,00 | 0,01
Insumo | 158 | ORSE | Almoço (Participação do empregador) | Material | un | 0.04072 | 10.92 | 0.44 | 10.92 | 0.44 | 14,00 | 0,57
Insumo | 11242 | ORSE | Chave inglesa 12" | Material | un | 2e-05 | 26.53 | 0 | 26.53 | 0 | 34,00 | 0,00
Insumo | 11240 | ORSE | Alicate com isolamento | Material | un | 4e-05 | 37.22 | 0 | 37.22 | 0 | 47,69 | 0,00
Insumo | 00012894/SINAPI | ORSE | Capa para chuva em pvc com forro de poliester, com capuz (amarela ou azul) | Material | un | 8e-05 | 13.69 | 0 | 13.69 | 0 | 17,55 | 0,00
Insumo | 00012893/SINAPI | ORSE | Bota de seguranca com biqueira de aco e colarinho acolchoado | Material | par | 0.0003 | 50.57 | 0 | 50.57 | 0 | 64,80 | 0,01
Insumo | 10492 | ORSE | Cesta Básica | Material | un | 0.0018 | 148.29 | 0.26 | 148.29 | 0.26 | 190,00 | 0,34
Insumo | 10596 | ORSE | Protetor auricular | Material | un | 0.0018 | 3.82 | 0 | 3.82 | 0 | 4,90 | 0,00
Insumo | 00002711/SINAPI | ORSE | Carrinho de mao de aco capacidade 50 a 60 l, pneu com camara | Material | un | 4e-05 | 140.49 | 0 | 140.49 | 0 | 180,00 | 0,00
Insumo | 2378 | ORSE | Vale transporte | Material | un | 0.0319 | 3.51 | 0.1 | 3.51 | 0.1 | 4,50 | 0,14
Insumo | 10788 | ORSE | Pá quadrada | Material | un | 4e-05 | 28.8 | 0 | 28.8 | 0 | 36,90 | 0,00
Insumo | 941 | ORSE | Fardamento com mangas curta | Material | un | 0.0006 | 148.56 | 0.08 | 148.56 | 0.08 | 190,35 | 0,11
Insumo | 10579 | ORSE | Chave de fenda chata 30 cm | Material | un | 4e-05 | 20.98 | 0 | 20.98 | 0 | 26,89 | 0,00
Insumo | 4729 | ORSE | Marreta 1 kg com cabo | Material | un | 2e-05 | 24.58 | 0 | 24.58 | 0 | 31,50 | 0,00
Insumo | 1651 | ORSE | Óculos branco proteção | Material | pr | 0.00032 | 4.95 | 0 | 4.95 | 0 | 6,35 | 0,00
Insumo | 00006111/SINAPI | ORSE | Servente de obras (horista) | Mão de Obra | h | 0.2 | 10.65 | 2.13 | 10.65 | 2.13 | 13,65 | 2,73
Insumo | 11241 | ORSE | Alicate volt-amperimetro | Material | un | 4e-05 | 127.22 | 0 | 127.22 | 0 | 163,00 | 0,00
[10 empty] | 5.11 | MO com LS => | 6.55
[6 empty] | Valor com BDI => |  | 11.76 | 0 | 11.76 | 0 | 15.07
[10 empty] | 1439.32 | Preço Total => | 1844.11
[9 empty] | 0 | 0 | 0 | 0
17.28 | Código | Banco | Descrição | Tipo | Und | Quant. | Valor Unit | Total
Composição | 11214 | ORSE | Tomada para lógica rj45, com caixa pvc, embutida, cat. 6 | Tomadas para Lógica | un | 1 | 49.96 | 49.96 | 49.96 | 49.96 | 64.02 | 64.02
| Código | Banco | Descrição | Tipo | Und | Quant. | Valor Unit | Total
Composição | 10549 | ORSE | Encargos Complementares - Servente | Provisórios | h | 0.7 | 2.95 | 2.06 | 2.95 | 2.06 | 3,79 | 2,65
Composição | 10552 | ORSE | Encargos Complementares - Eletricista | Provisórios | h | 0.7 | 2.84 | 1.99 | 2.84 | 1.99 | 3,65 | 2,55
Insumo | 00001872/SINAPI | ORSE | Caixa de passagem, em pvc, de 4" x 2", para eletroduto flexivel corrugado | Material | un | 1 | 1.22 | 1.22 | 1.22 | 1.22 | 1,57 | 1,57
Insumo | 00006111/SINAPI | ORSE | Servente de obras (horista) | Mão de Obra | h | 0.7 | 10.65 | 7.45 | 10.65 | 7.45 | 13,65 | 9,55
Insumo | 00002436/SINAPI | ORSE | Eletricista (horista) | Mão de Obra | h | 0.7 | 14.93 | 10.45 | 14.93 | 10.45 | 19,13 | 13,39
Insumo | 12099 | ORSE | Tomada para lógica, rj45, com placa, cat. 6 | Material | un | 1 | 26.76 | 26.76 | 26.76 | 26.76 | 34,29 | 34,29
Detalhamento de Cálculo ORSE | [8 empty] | 0 | 0 | 0 | 0
| Código | Banco | Descrição | Tipo | Und | Quant. | Valor Unit | Total
Insumo | 00012894/SINAPI | ORSE | Capa para chuva em pvc com forro de poliester, com capuz (amarela ou azul) | Material | un | 0.00028 | 13.69 | 0 | 13.69 | 0 | 17,55 | 0,00
Insumo | 10362 | ORSE | Seguro de vida e acidente em grupo | Serviços | un | 0.0063 | 9.78 | 0.05 | 9.78 | 0.05 | 12,54 | 0,07
Insumo | 00002436/SINAPI | ORSE | Eletricista (horista) | Mão de Obra | h | 0.7 | 14.93 | 10.45 | 14.93 | 10.45 | 19,13 | 13,39
Insumo | 11240 | ORSE | Alicate com isolamento | Material | un | 0.00014 | 37.22 | 0 | 37.22 | 0 | 47,69 | 0,00
Insumo | 10517 | ORSE | Exames admissionais/demissionais (checkup) | Serviços | cj | 0.00056 | 234.15 | 0.12 | 234.15 | 0.12 | 300,00 | 0,16
Insumo | 00012893/SINAPI | ORSE | Bota de seguranca com biqueira de aco e colarinho acolchoado | Material | par | 0.00105 | 50.57 | 0.04 | 50.57 | 0.04 | 64,80 | 0,06
Insumo | 1651 | ORSE | Óculos branco proteção | Material | pr | 0.00112 | 4.95 | 0 | 4.95 | 0 | 6,35 | 0,00
Insumo | 00012895/SINAPI | ORSE | Capacete de seguranca aba frontal com suspensao de polietileno, sem jugular (classe b) | Material | un | 0.00084 | 10.53 | 0 | 10.53 | 0 | 13,50 | 0,01
Insumo | 10492 | ORSE | Cesta Básica | Material | un | 0.0063 | 148.29 | 0.92 | 148.29 | 0.92 | 190,00 | 1,19
Insumo | 00006111/SINAPI | ORSE | Servente de obras (horista) | Mão de Obra | h | 0.7 | 10.65 | 7.45 | 10.65 | 7.45 | 13,65 | 9,55
Insumo | 10596 | ORSE | Protetor auricular | Material | un | 0.0063 | 3.82 | 0.02 | 3.82 | 0.02 | 4,90 | 0,03
Insumo | 4728 | ORSE | Talhadeira chata 10" | Material | un | 0.00021 | 14.5 | 0 | 14.5 | 0 | 18,58 | 0,00
Insumo | 10579 | ORSE | Chave de fenda chata 30 cm | Material | un | 0.00014 | 20.98 | 0 | 20.98 | 0 | 26,89 | 0,00
Insumo | 10788 | ORSE | Pá quadrada | Material | un | 0.00014 | 28.8 | 0 | 28.8 | 0 | 36,90 | 0,00
Insumo | 12099 | ORSE | Tomada para lógica, rj45, com placa, cat. 6 | Material | un | 1 | 26.76 | 26.76 | 26.76 | 26.76 | 34,29 | 34,29
Insumo | 11242 | ORSE | Chave inglesa 12" | Material | un | 7e-05 | 26.53 | 0 | 26.53 | 0 | 34,00 | 0,00
Insumo | 00012892/SINAPI | ORSE | Luva raspa de couro, cano curto (punho *7* cm) | Material | par | 0.00322 | 9.48 | 0.02 | 9.48 | 0.02 | 12,15 | 0,03
Insumo | 10761 | ORSE | Refeição - café da manhã ( café com leite e dois pães com manteiga) | Serviços | un | 0.14252 | 3.9 | 0.55 | 3.9 | 0.55 | 5,00 | 0,71
Insumo | 158 | ORSE | Almoço (Participação do empregador) | Material | un | 0.14252 | 10.92 | 1.55 | 10.92 | 1.55 | 14,00 | 1,99
Insumo | 00001872/SINAPI | ORSE | Caixa de passagem, em pvc, de 4" x 2", para eletroduto flexivel corrugado | Material | un | 1 | 1.22 | 1.22 | 1.22 | 1.22 | 1,57 | 1,57
Insumo | 11241 | ORSE | Alicate volt-amperimetro | Material | un | 0.00014 | 127.22 | 0.01 | 127.22 | 0.01 | 163,00 | 0,02
Insumo | 10599 | ORSE | Protetor solar fps 30 com 120ml | Material | un | 0.00252 | 14.04 | 0.03 | 14.04 | 0.03 | 18,00 | 0,04
Insumo | 2378 | ORSE | Vale transporte | Material | un | 0.11165 | 3.51 | 0.39 | 3.51 | 0.39 | 4,50 | 0,50
Insumo | 941 | ORSE | Fardamento com mangas curta | Material | un | 0.0021 | 148.56 | 0.3 | 148.56 | 0.3 | 190,35 | 0,39
Insumo | 4729 | ORSE | Marreta 1 kg com cabo | Material | un | 7e-05 | 24.58 | 0 | 24.58 | 0 | 31,50 | 0,00
Insumo | 00002711/SINAPI | ORSE | Carrinho de mao de aco capacidade 50 a 60 l, pneu com camara | Material | un | 0.00014 | 140.49 | 0.01 | 140.49 | 0.01 | 180,00 | 0,02
[10 empty] | 17.9 | MO com LS => | 22.94
[6 empty] | Valor com BDI => |  | 61.19 | 0 | 61.19 | 0 | 78.4
[10 empty] | 2019.3 | Preço Total => | 2587.2
[9 empty] | 0 | 0 | 0 | 0
17.29 | Código | Banco | Descrição | Tipo | Und | Quant. | Valor Unit | Total
Composição | 11234 | ORSE | Tomada dupla para lógica RJ45, cat.6, com caixa pvc, embutir, completa | Tomadas para Lógica | un | 1 | 85.24 | 85.24 | 85.24 | 85.24 | 109.22 | 109.22
| Código | Banco | Descrição | Tipo | Und | Quant. | Valor Unit | Total
Insumo | 12114 | ORSE | Placa 4" x 2" para tomada rj-45 cat.6 - p/ 02 módulos | Material | un | 1 | 2.22 | 2.22 | 2.22 | 2.22 | 2,85 | 2,85
Insumo | 00006111/SINAPI | ORSE | Servente de obras (horista) | Mão de Obra | h | 0.4 | 10.65 | 4.26 | 10.65 | 4.26 | 13,65 | 5,46
Insumo | 00002436/SINAPI | ORSE | Eletricista (horista) | Mão de Obra | h | 0.8 | 14.93 | 11.94 | 14.93 | 11.94 | 19,13 | 15,30
Insumo | 12113 | ORSE | Modulo para tomada rj-45 cat.6 | Material | un | 2 | 31.06 | 62.12 | 31.06 | 62.12 | 39,80 | 79,60
Insumo | 00001872/SINAPI | ORSE | Caixa de passagem, em pvc, de 4" x 2", para eletroduto flexivel corrugado | Material | un | 1 | 1.22 | 1.22 | 1.22 | 1.22 | 1,57 | 1,57
Composição | 10549 | ORSE | Encargos Complementares - Servente | Provisórios | h | 0.4 | 2.95 | 1.17 | 2.95 | 1.17 | 3,79 | 1,51
Composição | 10552 | ORSE | Encargos Complementares - Eletricista | Provisórios | h | 0.8 | 2.84 | 2.27 | 2.84 | 2.27 | 3,65 | 2,92
Detalhamento de Cálculo ORSE | [8 empty] | 0 | 0 | 0 | 0
| Código | Banco | Descrição | Tipo | Und | Quant. | Valor Unit | Total
Insumo | 10362 | ORSE | Seguro de vida e acidente em grupo | Serviços | un | 0.0054 | 9.78 | 0.04 | 9.78 | 0.04 | 12,54 | 0,06
Insumo | 12113 | ORSE | Modulo para tomada rj-45 cat.6 | Material | un | 2 | 31.06 | 62.12 | 31.06 | 62.12 | 39,80 | 79,60
Insumo | 00001872/SINAPI | ORSE | Caixa de passagem, em pvc, de 4" x 2", para eletroduto flexivel corrugado | Material | un | 1 | 1.22 | 1.22 | 1.22 | 1.22 | 1,57 | 1,57
Insumo | 1651 | ORSE | Óculos branco proteção | Material | pr | 0.00096 | 4.95 | 0 | 4.95 | 0 | 6,35 | 0,00
Insumo | 10579 | ORSE | Chave de fenda chata 30 cm | Material | un | 0.00016 | 20.98 | 0 | 20.98 | 0 | 26,89 | 0,00
Insumo | 10761 | ORSE | Refeição - café da manhã ( café com leite e dois pães com manteiga) | Serviços | un | 0.12216 | 3.9 | 0.47 | 3.9 | 0.47 | 5,00 | 0,61
Insumo | 00002711/SINAPI | ORSE | Carrinho de mao de aco capacidade 50 a 60 l, pneu com camara | Material | un | 8e-05 | 140.49 | 0 | 140.49 | 0 | 180,00 | 0,01
Insumo | 941 | ORSE | Fardamento com mangas curta | Material | un | 0.0018 | 148.56 | 0.26 | 148.56 | 0.26 | 190,35 | 0,34
Insumo | 12114 | ORSE | Placa 4" x 2" para tomada rj-45 cat.6 - p/ 02 módulos | Material | un | 1 | 2.22 | 2.22 | 2.22 | 2.22 | 2,85 | 2,85
Insumo | 10517 | ORSE | Exames admissionais/demissionais (checkup) | Serviços | cj | 0.00048 | 234.15 | 0.1 | 234.15 | 0.1 | 300,00 | 0,14
Insumo | 11240 | ORSE | Alicate com isolamento | Material | un | 0.00016 | 37.22 | 0 | 37.22 | 0 | 47,69 | 0,00
Insumo | 2378 | ORSE | Vale transporte | Material | un | 0.08996 | 3.51 | 0.31 | 3.51 | 0.31 | 4,50 | 0,40
Insumo | 00006111/SINAPI | ORSE | Servente de obras (horista) | Mão de Obra | h | 0.4 | 10.65 | 4.26 | 10.65 | 4.26 | 13,65 | 5,46
Insumo | 00012895/SINAPI | ORSE | Capacete de seguranca aba frontal com suspensao de polietileno, sem jugular (classe b) | Material | un | 0.00072 | 10.53 | 0 | 10.53 | 0 | 13,50 | 0,00
Insumo | 10492 | ORSE | Cesta Básica | Material | un | 0.0054 | 148.29 | 0.79 | 148.29 | 0.79 | 190,00 | 1,02
Insumo | 10788 | ORSE | Pá quadrada | Material | un | 8e-05 | 28.8 | 0 | 28.8 | 0 | 36,90 | 0,00
Insumo | 00012893/SINAPI | ORSE | Bota de seguranca com biqueira de aco e colarinho acolchoado | Material | par | 0.00088 | 50.57 | 0.03 | 50.57 | 0.03 | 64,80 | 0,05
Insumo | 158 | ORSE | Almoço (Participação do empregador) | Material | un | 0.12216 | 10.92 | 1.33 | 10.92 | 1.33 | 14,00 | 1,71
Insumo | 4728 | ORSE | Talhadeira chata 10" | Material | un | 0.00012 | 14.5 | 0 | 14.5 | 0 | 18,58 | 0,00
Insumo | 00012894/SINAPI | ORSE | Capa para chuva em pvc com forro de poliester, com capuz (amarela ou azul) | Material | un | 0.00024 | 13.69 | 0 | 13.69 | 0 | 17,55 | 0,00
Insumo | 4729 | ORSE | Marreta 1 kg com cabo | Material | un | 4e-05 | 24.58 | 0 | 24.58 | 0 | 31,50 | 0,00
Insumo | 11242 | ORSE | Chave inglesa 12" | Material | un | 8e-05 | 26.53 | 0 | 26.53 | 0 | 34,00 | 0,00
Insumo | 00012892/SINAPI | ORSE | Luva raspa de couro, cano curto (punho *7* cm) | Material | par | 0.00276 | 9.48 | 0.02 | 9.48 | 0.02 | 12,15 | 0,03
Insumo | 10599 | ORSE | Protetor solar fps 30 com 120ml | Material | un | 0.00216 | 14.04 | 0.02 | 14.04 | 0.02 | 18,00 | 0,03
Insumo | 00002436/SINAPI | ORSE | Eletricista (horista) | Mão de Obra | h | 0.8 | 14.93 | 11.94 | 14.93 | 11.94 | 19,13 | 15,30
Insumo | 10596 | ORSE | Protetor auricular | Material | un | 0.0054 | 3.82 | 0.01 | 3.82 | 0.01 | 4,90 | 0,02
Insumo | 11241 | ORSE | Alicate volt-amperimetro | Material | un | 0.00016 | 127.22 | 0.01 | 127.22 | 0.01 | 163,00 | 0,02
[10 empty] | 16.2 | MO com LS => | 20.76
[6 empty] | Valor com BDI => |  | 104.39 | 0 | 104.39 | 0 | 133.76
[10 empty] | 2192.39 | Preço Total => | 2808.96
[9 empty] | 0 | 0 | 0 | 0
17.30 | Código | Banco | Descrição | Tipo | Und | Quant. | Valor Unit | Total
Composição | 97596 | SINAPI | SENSOR DE PRESENÇA SEM FOTOCÉLULA, FIXAÇÃO EM PAREDE - FORNECIMENTO E INSTALAÇÃO. AF_09/2024 | INEL - INSTALAÇÃO ELÉTRICA/ELETRIFICAÇÃO E ILUMINAÇÃO EXTERNA | UN | 1 | 59.76 | 59.76 | 59.76 | 59.76 | 76.57 | 76.57
Composição Auxiliar | 88264 | SINAPI | ELETRICISTA COM ENCARGOS COMPLEMENTARES | SEDI - SERVIÇOS DIVERSOS | H | 0.6281 | 23.53 | 14.77 | 23.53 | 14.77 | 30.15 | 18.93
Composição Auxiliar | 88247 | SINAPI | AUXILIAR DE ELETRICISTA COM ENCARGOS COMPLEMENTARES | SEDI - SERVIÇOS DIVERSOS | H | 0.19628 | 16.92 | 3.31 | 16.92 | 3.31 | 21.68 | 4.25
Insumo | 00039393 | SINAPI | SENSOR DE PRESENCA BIVOLT DE PAREDE SEM FOTOCELULA PARA QUALQUER TIPO DE LAMPADA POTENCIA MAXIMA *1000* W, USO INTERNO | Material | UN | 1 | 41.67 | 41.67 | 41.67 | 41.67 | 53.39 | 53.39
[10 empty] | 14.07 | MO com LS => | 18.03
[6 empty] | Valor com BDI => |  | 73.18 | 0 | 73.18 | 0 | 93.77
[10 empty] | 951.43 | Preço Total => | 1219.01
[9 empty] | 0 | 0 | 0 | 0
17.31 | Código | Banco | Descrição | Tipo | Und | Quant. | Valor Unit | Total
Composição | 12136 | ORSE | Central de alarme, marca JFL, com sirene , modelo Vulcano - 400 ou similar | Equipamentos para Combate a Incêndio | un | 1 | 1706.73 | 1706.73 | 1706.73 | 1706.73 | 2186.72 | 2186.72
| Código | Banco | Descrição | Tipo | Und | Quant. | Valor Unit | Total
Composição | 10552 | ORSE | Encargos Complementares - Eletricista | Provisórios | h | 1 | 2.84 | 2.84 | 2.84 | 2.84 | 3,65 | 3,65
Insumo | 12975 | ORSE | Central de alarme de incendio com sistema de 04 laços para até 396 dispositivos, marca JFL, modelo Vulcano - 400 ou similar | Material | un | 1 | 1688.95 | 1688.95 | 1688.95 | 1688.95 | 2.163,94 | 2.163,94
Insumo | 00002436/SINAPI | ORSE | Eletricista (horista) | Mão de Obra | h | 1 | 14.93 | 14.93 | 14.93 | 14.93 | 19,13 | 19,13
Detalhamento de Cálculo ORSE | [8 empty] | 0 | 0 | 0 | 0
| Código | Banco | Descrição | Tipo | Und | Quant. | Valor Unit | Total
Insumo | 00012894/SINAPI | ORSE | Capa para chuva em pvc com forro de poliester, com capuz (amarela ou azul) | Material | un | 0.0002 | 13.69 | 0 | 13.69 | 0 | 17,55 | 0,00
Insumo | 12975 | ORSE | Central de alarme de incendio com sistema de 04 laços para até 396 dispositivos, marca JFL, modelo Vulcano - 400 ou similar | Material | un | 1 | 1688.95 | 1688.95 | 1688.95 | 1688.95 | 2.163,94 | 2.163,94
Insumo | 11241 | ORSE | Alicate volt-amperimetro | Material | un | 0.0002 | 127.22 | 0.02 | 127.22 | 0.02 | 163,00 | 0,03
Insumo | 10761 | ORSE | Refeição - café da manhã ( café com leite e dois pães com manteiga) | Serviços | un | 0.1018 | 3.9 | 0.39 | 3.9 | 0.39 | 5,00 | 0,50
Insumo | 11242 | ORSE | Chave inglesa 12" | Material | un | 0.0001 | 26.53 | 0 | 26.53 | 0 | 34,00 | 0,00
Insumo | 11240 | ORSE | Alicate com isolamento | Material | un | 0.0002 | 37.22 | 0 | 37.22 | 0 | 47,69 | 0,00
Insumo | 00002436/SINAPI | ORSE | Eletricista (horista) | Mão de Obra | h | 1 | 14.93 | 14.93 | 14.93 | 14.93 | 19,13 | 19,13
Insumo | 10492 | ORSE | Cesta Básica | Material | un | 0.0045 | 148.29 | 0.66 | 148.29 | 0.66 | 190,00 | 0,85
Insumo | 10599 | ORSE | Protetor solar fps 30 com 120ml | Material | un | 0.0018 | 14.04 | 0.02 | 14.04 | 0.02 | 18,00 | 0,03
Insumo | 1651 | ORSE | Óculos branco proteção | Material | pr | 0.0008 | 4.95 | 0 | 4.95 | 0 | 6,35 | 0,00
Insumo | 10579 | ORSE | Chave de fenda chata 30 cm | Material | un | 0.0002 | 20.98 | 0 | 20.98 | 0 | 26,89 | 0,00
Insumo | 10596 | ORSE | Protetor auricular | Material | un | 0.0045 | 3.82 | 0.01 | 3.82 | 0.01 | 4,90 | 0,02
Insumo | 10517 | ORSE | Exames admissionais/demissionais (checkup) | Serviços | cj | 0.0004 | 234.15 | 0.09 | 234.15 | 0.09 | 300,00 | 0,12
Insumo | 00012893/SINAPI | ORSE | Bota de seguranca com biqueira de aco e colarinho acolchoado | Material | par | 0.0007 | 50.57 | 0.03 | 50.57 | 0.03 | 64,80 | 0,04
Insumo | 2378 | ORSE | Vale transporte | Material | un | 0.0654 | 3.51 | 0.22 | 3.51 | 0.22 | 4,50 | 0,29
Insumo | 158 | ORSE | Almoço (Participação do empregador) | Material | un | 0.1018 | 10.92 | 1.1 | 10.92 | 1.1 | 14,00 | 1,42
Insumo | 00012895/SINAPI | ORSE | Capacete de seguranca aba frontal com suspensao de polietileno, sem jugular (classe b) | Material | un | 0.0006 | 10.53 | 0 | 10.53 | 0 | 13,50 | 0,00
Insumo | 941 | ORSE | Fardamento com mangas curta | Material | un | 0.0015 | 148.56 | 0.21 | 148.56 | 0.21 | 190,35 | 0,28
Insumo | 00012892/SINAPI | ORSE | Luva raspa de couro, cano curto (punho *7* cm) | Material | par | 0.0023 | 9.48 | 0.01 | 9.48 | 0.01 | 12,15 | 0,02
Insumo | 10362 | ORSE | Seguro de vida e acidente em grupo | Serviços | un | 0.0045 | 9.78 | 0.03 | 9.78 | 0.03 | 12,54 | 0,05
[10 empty] | 14.93 | MO com LS => | 19.13
[6 empty] | Valor com BDI => |  | 2090.23 | 0 | 2090.23 | 0 | 2678.07
[10 empty] | 2090.23 | Preço Total => | 2678.07
[9 empty] | 0 | 0 | 0 | 0
17.32 | Código | Banco | Descrição | Tipo | Und | Quant. | Valor Unit | Total
Composição | 11520 | ORSE | Câmera Vm S5040 Vf 1/3, 760 linhas 2.8 a 12mm, da Intelbras ou similar | Diversos | un | 1 | 456.13 | 456.13 | 456.13 | 456.13 | 584.41 | 584.41
| Código | Banco | Descrição | Tipo | Und | Quant. | Valor Unit | Total
Insumo | 12453 | ORSE | Câmera Vm S5040 Vf 1/3, 760 linhas 2.8 a 12mm, da Intelbras ou similar | Material | un | 1 | 305.4 | 305.4 | 305.4 | 305.4 | 391,29 | 391,29
Insumo | 6698 | ORSE | Técnico em informática - 40h - Rev 02 | Mão de Obra | h | 8 | 18.84 | 150.73 | 18.84 | 150.73 | 24,14 | 193,12
Detalhamento de Cálculo ORSE | [8 empty] | 0 | 0 | 0 | 0
| Código | Banco | Descrição | Tipo | Und | Quant. | Valor Unit | Total
Insumo | 6698 | ORSE | Técnico em informática - 40h - Rev 02 | Mão de Obra | h | 8 | 18.84 | 150.73 | 18.84 | 150.73 | 24,14 | 193,12
Insumo | 12453 | ORSE | Câmera Vm S5040 Vf 1/3, 760 linhas 2.8 a 12mm, da Intelbras ou similar | Material | un | 1 | 305.4 | 305.4 | 305.4 | 305.4 | 391,29 | 391,29
[10 empty] | 150.73 | MO com LS => | 193.12
[6 empty] | Valor com BDI => |  | 558.61 | 0 | 558.61 | 0 | 715.72
[10 empty] | 5586.19 | Preço Total => | 7157.2
[9 empty] | 0 | 0 | 0 | 0
17.33 | Código | Banco | Descrição | Tipo | Und | Quant. | Valor Unit | Total
Composição | 97668 | SINAPI | ELETRODUTO FLEXÍVEL CORRUGADO, PEAD, DN 63 (2"), PARA REDE ENTERRADA DE DISTRIBUIÇÃO DE ENERGIA ELÉTRICA - FORNECIMENTO E INSTALAÇÃO. AF_12/2021 | INEL - INSTALAÇÃO ELÉTRICA/ELETRIFICAÇÃO E ILUMINAÇÃO EXTERNA | M | 1 | 10.93 | 10.93 | 10.93 | 10.93 | 14.01 | 14.01
Composição Auxiliar | 88247 | SINAPI | AUXILIAR DE ELETRICISTA COM ENCARGOS COMPLEMENTARES | SEDI - SERVIÇOS DIVERSOS | H | 0.0945 | 16.92 | 1.59 | 16.92 | 1.59 | 21.68 | 2.04
Composição Auxiliar | 88264 | SINAPI | ELETRICISTA COM ENCARGOS COMPLEMENTARES | SEDI - SERVIÇOS DIVERSOS | H | 0.0945 | 23.53 | 2.21 | 23.53 | 2.21 | 30.15 | 2.84
Insumo | 00002446 | SINAPI | ELETRODUTO/DUTO PEAD FLEXIVEL PAREDE SIMPLES, CORRUGACAO HELICOIDAL, COR PRETA, SEM ROSCA, DE 2", CRC 680 N, PARA CABEAMENTO SUBTERRANEO (NBR 15715) | Material | M | 1.1 | 6.47 | 7.12 | 6.47 | 7.12 | 8.3 | 9.13
[10 empty] | 2.88 | MO com LS => | 3.7
[6 empty] | Valor com BDI => |  | 13.38 | 0 | 13.38 | 0 | 17.15
[10 empty] | 321.25 | Preço Total => | 411.6
[9 empty] | 0 | 0 | 0 | 0
17.34 | Código | Banco | Descrição | Tipo | Und | Quant. | Valor Unit | Total
Composição | 91855 | SINAPI | ELETRODUTO FLEXÍVEL CORRUGADO REFORÇADO, PVC, DN 25 MM (3/4"), PARA CIRCUITOS TERMINAIS, INSTALADO EM PAREDE - FORNECIMENTO E INSTALAÇÃO. AF_03/2023 | INEL - INSTALAÇÃO ELÉTRICA/ELETRIFICAÇÃO E ILUMINAÇÃO EXTERNA | M | 1 | 8.81 | 8.81 | 8.81 | 8.81 | 11.3 | 11.3
Composição Auxiliar | 88247 | SINAPI | AUXILIAR DE ELETRICISTA COM ENCARGOS COMPLEMENTARES | SEDI - SERVIÇOS DIVERSOS | H | 0.134 | 16.92 | 2.26 | 16.92 | 2.26 | 21.68 | 2.9
Composição Auxiliar | 88264 | SINAPI | ELETRICISTA COM ENCARGOS COMPLEMENTARES | SEDI - SERVIÇOS DIVERSOS | H | 0.134 | 23.53 | 3.15 | 23.53 | 3.15 | 30.15 | 4.04
Insumo | 00039244 | SINAPI | ELETRODUTO PVC FLEXIVEL CORRUGADO, REFORCADO, COR LARANJA, DE 25 MM, PARA LAJES E PISOS | Material | M | 1.017 | 3.34 | 3.4 | 3.34 | 3.4 | 4.29 | 4.36
[10 empty] | 4.1 | MO com LS => | 5.26
[6 empty] | Valor com BDI => |  | 10.79 | 0 | 10.79 | 0 | 13.83
[10 empty] | 86.35 | Preço Total => | 110.64
[9 empty] | 0 | 0 | 0 | 0
17.35 | Código | Banco | Descrição | Tipo | Und | Quant. | Valor Unit | Total
Composição | 101795 | SINAPI | CAIXA ENTERRADA PARA INSTALAÇÕES TELEFÔNICAS TIPO R1, EM ALVENARIA COM BLOCOS DE CONCRETO, DIMENSÕES INTERNAS: 0,35X0,60X0,60 M, EXCLUINDO TAMPÃO. AF_12/2020 | INES - INSTALAÇÕES ESPECIAIS | UN | 1 | 417.42 | 417.42 | 417.42 | 417.42 | 534.82 | 534.82
Composição Auxiliar | 97735 | SINAPI | PEÇA RETANGULAR PRÉ-MOLDADA, VOLUME DE CONCRETO DE 30 A 100 LITROS, TAXA DE AÇO APROXIMADA DE 30KG/M³. AF_03/2024 | FUES - FUNDAÇÕES E ESTRUTURAS | m³ | 0.051 | 1810.33 | 92.32 | 1810.33 | 92.32 | 2319.46 | 118.29
Composição Auxiliar | 89995 | SINAPI | GRAUTEAMENTO DE CINTA SUPERIOR OU DE VERGA EM ALVENARIA ESTRUTURAL. AF_09/2021 | FUES - FUNDAÇÕES E ESTRUTURAS | m³ | 0.0415 | 724.08 | 30.04 | 724.08 | 30.04 | 927.72 | 38.5
Composição Auxiliar | 88628 | SINAPI | ARGAMASSA TRAÇO 1:3 (EM VOLUME DE CIMENTO E AREIA MÉDIA ÚMIDA), PREPARO MECÂNICO COM BETONEIRA 400 L. AF_08/2019 | SEDI - SERVIÇOS DIVERSOS | m³ | 0.0798 | 413.93 | 33.03 | 413.93 | 33.03 | 530.35 | 42.32
Composição Auxiliar | 5679 | SINAPI | RETROESCAVADEIRA SOBRE RODAS COM CARREGADEIRA, TRAÇÃO 4X4, POTÊNCIA LÍQ. 88 HP, CAÇAMBA CARREG. CAP. MÍN. 1 M3, CAÇAMBA RETRO CAP. 0,26 M3, PESO OPERACIONAL MÍN. 6.674 KG, PROFUNDIDADE ESCAVAÇÃO MÁX. 4,37 M - CHI DIURNO. AF_06/2014 | CHOR - CUSTOS HORÁRIOS DE MÁQUINAS E EQUIPAMENTOS | CHI | 0.0753 | 42.4 | 3.19 | 42.4 | 3.19 | 54.33 | 4.09
Composição Auxiliar | 88316 | SINAPI | SERVENTE COM ENCARGOS COMPLEMENTARES | SEDI - SERVIÇOS DIVERSOS | H | 2.7478 | 15.82 | 43.48 | 15.82 | 43.48 | 20.28 | 55.72
Composição Auxiliar | 101616 | SINAPI | PREPARO DE FUNDO DE VALA COM LARGURA MENOR QUE 1,5 M (ACERTO DO SOLO NATURAL). AF_08/2020 | MOVT - MOVIMENTO DE TERRA | m² | 0.585 | 4.53 | 2.64 | 4.53 | 2.64 | 5.81 | 3.39
Composição Auxiliar | 94970 | SINAPI | CONCRETO FCK = 20MPA, TRAÇO 1:2,7:3 (EM MASSA SECA DE CIMENTO/ AREIA MÉDIA/ BRITA 1) - PREPARO MECÂNICO COM BETONEIRA 600 L. AF_05/2021 | FUES - FUNDAÇÕES E ESTRUTURAS | m³ | 0.0872 | 340.11 | 29.65 | 340.11 | 29.65 | 435.77 | 37.99
Composição Auxiliar | 87316 | SINAPI | ARGAMASSA TRAÇO 1:4 (EM VOLUME DE CIMENTO E AREIA GROSSA ÚMIDA) PARA CHAPISCO CONVENCIONAL, PREPARO MECÂNICO COM BETONEIRA 400 L. AF_08/2019 | SEDI - SERVIÇOS DIVERSOS | m³ | 0.0144 | 345.06 | 4.96 | 345.06 | 4.96 | 442.11 | 6.36
Composição Auxiliar | 89998 | SINAPI | ARMAÇÃO DE CINTA DE ALVENARIA ESTRUTURAL; DIÂMETRO DE 10,0 MM. AF_09/2021 | FUES - FUNDAÇÕES E ESTRUTURAS | KG | 1.6659 | 8.98 | 14.96 | 8.98 | 14.96 | 11.51 | 19.17
Composição Auxiliar | 5678 | SINAPI | RETROESCAVADEIRA SOBRE RODAS COM CARREGADEIRA, TRAÇÃO 4X4, POTÊNCIA LÍQ. 88 HP, CAÇAMBA CARREG. CAP. MÍN. 1 M3, CAÇAMBA RETRO CAP. 0,26 M3, PESO OPERACIONAL MÍN. 6.674 KG, PROFUNDIDADE ESCAVAÇÃO MÁX. 4,37 M - CHP DIURNO. AF_06/2014 | CHOR - CUSTOS HORÁRIOS DE MÁQUINAS E EQUIPAMENTOS | CHP | 0.0369 | 105.64 | 3.89 | 105.64 | 3.89 | 135.36 | 4.99
Composição Auxiliar | 88309 | SINAPI | PEDREIRO COM ENCARGOS COMPLEMENTARES | SEDI - SERVIÇOS DIVERSOS | H | 3.4972 | 19.38 | 67.8 | 19.38 | 67.8 | 24.84 | 86.87
Insumo | 00006193 | SINAPI | TABUA NAO APARELHADA *2,5 X 20* CM, EM MACARANDUBA/MASSARANDUBA, ANGELIM OU EQUIVALENTE DA REGIAO - BRUTA | Material | M | 0.483 | 10.74 | 5.19 | 10.74 | 5.19 | 13.77 | 6.65
Insumo | 00004491 | SINAPI | PONTALETE *7,5 X 7,5* CM EM PINUS, MISTA OU EQUIVALENTE DA REGIAO - BRUTA | Material | M | 0.1295 | 8.92 | 1.15 | 8.92 | 1.15 | 11.44 | 1.48
Insumo | 00005069 | SINAPI | PREGO DE ACO POLIDO COM CABECA 17 X 27 (2 1/2 X 11) | Material | KG | 0.0137 | 18.61 | 0.24 | 18.61 | 0.24 | 23.85 | 0.32
Insumo | 00004517 | SINAPI | SARRAFO *2,5 X 7,5* CM EM PINUS, MISTA OU EQUIVALENTE DA REGIAO - BRUTA | Material | M | 0.154 | 3.12 | 0.47 | 3.12 | 0.47 | 4 | 0.61
Insumo | 00025067 | SINAPI | BLOCO DE CONCRETO ESTRUTURAL 19 X 19 X 39 CM, FBK 4,5 MPA (NBR 6136) | Material | UN | 14.059 | 3.69 | 51.89 | 3.69 | 51.89 | 4.73 | 66.49
Insumo | 00002692 | SINAPI | DESMOLDANTE PROTETOR PARA FORMAS DE MADEIRA, DE BASE OLEOSA EMULSIONADA EM AGUA | Material | L | 0.006 | 6.81 | 0.03 | 6.81 | 0.03 | 8.73 | 0.05
Insumo | 00000660 | SINAPI | CANALETA DE CONCRETO 19 X 19 X 19 CM (CLASSE C - NBR 6136) | Material | UN | 14.175 | 2.28 | 32.41 | 2.28 | 32.41 | 2.93 | 41.53
[10 empty] | 140.91 | MO com LS => | 180.55
[6 empty] | Valor com BDI => |  | 511.21 | 0 | 511.21 | 0 | 654.99
[10 empty] | 2044.87 | Preço Total => | 2619.96
[9 empty] | 0 | 0 | 0 | 0
17.36 | Código | Banco | Descrição | Tipo | Und | Quant. | Valor Unit | Total
Composição | 666 | ORSE | Caixa de passagem 30x30cm em chapa de aço galvanizado - fornecimento | Pontos de Suprimento de Energia Convencionais | un | 1 | 71.8 | 71.8 | 71.8 | 71.8 | 92 | 92
| Código | Banco | Descrição | Tipo | Und | Quant. | Valor Unit | Total
Insumo | 485 | ORSE | Caixa de passagem 30x30cm, em chapa de aço galvanizado p/eletrica | Material | un | 1 | 71.8 | 71.8 | 71.8 | 71.8 | 92,00 | 92,00
Detalhamento de Cálculo ORSE | [8 empty] | 0 | 0 | 0 | 0
| Código | Banco | Descrição | Tipo | Und | Quant. | Valor Unit | Total
Insumo | 485 | ORSE | Caixa de passagem 30x30cm, em chapa de aço galvanizado p/eletrica | Material | un | 1 | 71.8 | 71.8 | 71.8 | 71.8 | 92,00 | 92,00
[10 empty] | 0 | MO com LS => | 0
[6 empty] | Valor com BDI => |  | 87.93 | 0 | 87.93 | 0 | 112.67
[10 empty] | 87.93 | Preço Total => | 112.67
[9 empty] | 0 | 0 | 0 | 0
18 |  |  | COMBATE A INCÊNDIO E PÂNICO | [5 empty] | 0 | 0 | 0 | 0
18.1 | Código | Banco | Descrição | Tipo | Und | Quant. | Valor Unit | Total
Composição | 97599 | SINAPI | LUMINÁRIA DE EMERGÊNCIA, COM 30 LÂMPADAS LED DE 2 W, SEM REATOR - FORNECIMENTO E INSTALAÇÃO. AF_09/2024 | INEL - INSTALAÇÃO ELÉTRICA/ELETRIFICAÇÃO E ILUMINAÇÃO EXTERNA | UN | 1 | 18.6 | 18.6 | 18.6 | 18.6 | 23.84 | 23.84
Composição Auxiliar | 88247 | SINAPI | AUXILIAR DE ELETRICISTA COM ENCARGOS COMPLEMENTARES | SEDI - SERVIÇOS DIVERSOS | H | 0.055156 | 16.92 | 0.92 | 16.92 | 0.92 | 21.68 | 1.19
Composição Auxiliar | 88264 | SINAPI | ELETRICISTA COM ENCARGOS COMPLEMENTARES | SEDI - SERVIÇOS DIVERSOS | H | 0.1765 | 23.53 | 4.15 | 23.53 | 4.15 | 30.15 | 5.32
Insumo | 00038774 | SINAPI | LUMINARIA DE EMERGENCIA 30 LEDS, POTENCIA 2 W, BATERIA DE LITIO, AUTONOMIA DE 6 HORAS | Material | UN | 1 | 13.52 | 13.52 | 13.52 | 13.52 | 17.33 | 17.33
[10 empty] | 3.94 | MO com LS => | 5.06
[6 empty] | Valor com BDI => |  | 22.78 | 0 | 22.78 | 0 | 29.19
[10 empty] | 182.26 | Preço Total => | 233.52
[9 empty] | 0 | 0 | 0 | 0
18.2 | Código | Banco | Descrição | Tipo | Und | Quant. | Valor Unit | Total
Composição | 101905 | SINAPI | EXTINTOR DE INCÊNDIO PORTÁTIL COM CARGA DE ÁGUA PRESSURIZADA DE 10 L, CLASSE A - FORNECIMENTO E INSTALAÇÃO. AF_10/2020_PE | INES - INSTALAÇÕES ESPECIAIS | UN | 1 | 196.24 | 196.24 | 196.24 | 196.24 | 251.43 | 251.43
Composição Auxiliar | 88267 | SINAPI | ENCANADOR OU BOMBEIRO HIDRÁULICO COM ENCARGOS COMPLEMENTARES | SEDI - SERVIÇOS DIVERSOS | H | 0.4574 | 22.6 | 10.33 | 22.6 | 10.33 | 28.96 | 13.24
Composição Auxiliar | 88248 | SINAPI | AUXILIAR DE ENCANADOR OU BOMBEIRO HIDRÁULICO COM ENCARGOS COMPLEMENTARES | SEDI - SERVIÇOS DIVERSOS | H | 0.4574 | 16.13 | 7.37 | 16.13 | 7.37 | 20.67 | 9.45
Insumo | 00004350 | SINAPI | BUCHA DE NYLON, DIAMETRO DO FURO 8 MM, COMPRIMENTO 40 MM, COM PARAFUSO DE ROSCA SOBERBA, CABECA CHATA, FENDA SIMPLES, 4,8 X 50 MM | Material | UN | 2 | 0.48 | 0.96 | 0.48 | 0.96 | 0.62 | 1.24
Insumo | 00010886 | SINAPI | EXTINTOR DE INCENDIO PORTATIL COM CARGA DE AGUA PRESSURIZADA DE 10 L, CLASSE A | Material | UN | 1 | 177.56 | 177.56 | 177.56 | 177.56 | 227.5 | 227.5
[10 empty] | 13.72 | MO com LS => | 17.59
[6 empty] | Valor com BDI => |  | 240.33 | 0 | 240.33 | 0 | 307.92
[10 empty] | 961.32 | Preço Total => | 1231.68
[9 empty] | 0 | 0 | 0 | 0
18.3 | Código | Banco | Descrição | Tipo | Und | Quant. | Valor Unit | Total
Composição | 101907 | SINAPI | EXTINTOR DE INCÊNDIO PORTÁTIL COM CARGA DE CO2 DE 6 KG, CLASSE BC - FORNECIMENTO E INSTALAÇÃO. AF_10/2020_PE | INES - INSTALAÇÕES ESPECIAIS | UN | 1 | 627.46 | 627.46 | 627.46 | 627.46 | 803.93 | 803.93
Composição Auxiliar | 88267 | SINAPI | ENCANADOR OU BOMBEIRO HIDRÁULICO COM ENCARGOS COMPLEMENTARES | SEDI - SERVIÇOS DIVERSOS | H | 0.4574 | 22.6 | 10.33 | 22.6 | 10.33 | 28.96 | 13.24
Composição Auxiliar | 88248 | SINAPI | AUXILIAR DE ENCANADOR OU BOMBEIRO HIDRÁULICO COM ENCARGOS COMPLEMENTARES | SEDI - SERVIÇOS DIVERSOS | H | 0.4574 | 16.13 | 7.37 | 16.13 | 7.37 | 20.67 | 9.45
Insumo | 00004350 | SINAPI | BUCHA DE NYLON, DIAMETRO DO FURO 8 MM, COMPRIMENTO 40 MM, COM PARAFUSO DE ROSCA SOBERBA, CABECA CHATA, FENDA SIMPLES, 4,8 X 50 MM | Material | UN | 2 | 0.48 | 0.96 | 0.48 | 0.96 | 0.62 | 1.24
Insumo | 00010889 | SINAPI | EXTINTOR DE INCENDIO PORTATIL COM CARGA DE GAS CARBONICO CO2 DE 6 KG, CLASSE BC | Material | UN | 1 | 608.79 | 608.79 | 608.79 | 608.79 | 780 | 780
[10 empty] | 13.72 | MO com LS => | 17.59
[6 empty] | Valor com BDI => |  | 768.45 | 0 | 768.45 | 0 | 984.57
[10 empty] | 3073.82 | Preço Total => | 3938.28
[9 empty] | 0 | 0 | 0 | 0
18.4 | Código | Banco | Descrição | Tipo | Und | Quant. | Valor Unit | Total
Composição | 12138 | ORSE | Placa de indicativa de "EXTINTOR" em pvc, dim.: 20 x 20 cm | Sinalização Vertical | Un | 1 | 18.98 | 18.98 | 18.98 | 18.98 | 24.32 | 24.32
| Código | Banco | Descrição | Tipo | Und | Quant. | Valor Unit | Total
Insumo | 11927 | ORSE | Placa para sinalização de "EXTINTOR em parede" pvc, dim.: 20 x 20 cm | Material | un | 1 | 16.28 | 16.28 | 16.28 | 16.28 | 20,87 | 20,87
Composição | 10549 | ORSE | Encargos Complementares - Servente | Provisórios | h | 0.2 | 2.95 | 0.58 | 2.95 | 0.58 | 3,79 | 0,75
Insumo | 00006111/SINAPI | ORSE | Servente de obras (horista) | Mão de Obra | h | 0.2 | 10.65 | 2.13 | 10.65 | 2.13 | 13,65 | 2,73
Detalhamento de Cálculo ORSE | [8 empty] | 0 | 0 | 0 | 0
| Código | Banco | Descrição | Tipo | Und | Quant. | Valor Unit | Total
Insumo | 11927 | ORSE | Placa para sinalização de "EXTINTOR em parede" pvc, dim.: 20 x 20 cm | Material | un | 1 | 16.28 | 16.28 | 16.28 | 16.28 | 20,87 | 20,87
Insumo | 2378 | ORSE | Vale transporte | Material | un | 0.01882 | 3.51 | 0.06 | 3.51 | 0.06 | 4,50 | 0,08
Insumo | 10761 | ORSE | Refeição - café da manhã ( café com leite e dois pães com manteiga) | Serviços | un | 0.02036 | 3.9 | 0.07 | 3.9 | 0.07 | 5,00 | 0,10
Insumo | 10362 | ORSE | Seguro de vida e acidente em grupo | Serviços | un | 0.0009 | 9.78 | 0 | 9.78 | 0 | 12,54 | 0,01
Insumo | 10599 | ORSE | Protetor solar fps 30 com 120ml | Material | un | 0.00036 | 14.04 | 0 | 14.04 | 0 | 18,00 | 0,00
Insumo | 1651 | ORSE | Óculos branco proteção | Material | pr | 0.00016 | 4.95 | 0 | 4.95 | 0 | 6,35 | 0,00
Insumo | 941 | ORSE | Fardamento com mangas curta | Material | un | 0.0003 | 148.56 | 0.03 | 148.56 | 0.03 | 190,35 | 0,05
Insumo | 00012895/SINAPI | ORSE | Capacete de seguranca aba frontal com suspensao de polietileno, sem jugular (classe b) | Material | un | 0.00012 | 10.53 | 0 | 10.53 | 0 | 13,50 | 0,00
Insumo | 00006111/SINAPI | ORSE | Servente de obras (horista) | Mão de Obra | h | 0.2 | 10.65 | 2.13 | 10.65 | 2.13 | 13,65 | 2,73
Insumo | 10788 | ORSE | Pá quadrada | Material | un | 4e-05 | 28.8 | 0 | 28.8 | 0 | 36,90 | 0,00
Insumo | 4729 | ORSE | Marreta 1 kg com cabo | Material | un | 2e-05 | 24.58 | 0 | 24.58 | 0 | 31,50 | 0,00
Insumo | 158 | ORSE | Almoço (Participação do empregador) | Material | un | 0.02036 | 10.92 | 0.21 | 10.92 | 0.21 | 14,00 | 0,28
Insumo | 10492 | ORSE | Cesta Básica | Material | un | 0.0009 | 148.29 | 0.13 | 148.29 | 0.13 | 190,00 | 0,17
Insumo | 10517 | ORSE | Exames admissionais/demissionais (checkup) | Serviços | cj | 8e-05 | 234.15 | 0.01 | 234.15 | 0.01 | 300,00 | 0,02
Insumo | 10596 | ORSE | Protetor auricular | Material | un | 0.0009 | 3.82 | 0 | 3.82 | 0 | 4,90 | 0,00
Insumo | 00012892/SINAPI | ORSE | Luva raspa de couro, cano curto (punho *7* cm) | Material | par | 0.00046 | 9.48 | 0 | 9.48 | 0 | 12,15 | 0,00
Insumo | 00002711/SINAPI | ORSE | Carrinho de mao de aco capacidade 50 a 60 l, pneu com camara | Material | un | 4e-05 | 140.49 | 0 | 140.49 | 0 | 180,00 | 0,00
Insumo | 00012893/SINAPI | ORSE | Bota de seguranca com biqueira de aco e colarinho acolchoado | Material | par | 0.00016 | 50.57 | 0 | 50.57 | 0 | 64,80 | 0,01
Insumo | 4728 | ORSE | Talhadeira chata 10" | Material | un | 6e-05 | 14.5 | 0 | 14.5 | 0 | 18,58 | 0,00
Insumo | 00012894/SINAPI | ORSE | Capa para chuva em pvc com forro de poliester, com capuz (amarela ou azul) | Material | un | 4e-05 | 13.69 | 0 | 13.69 | 0 | 17,55 | 0,00
[10 empty] | 2.13 | MO com LS => | 2.73
[6 empty] | Valor com BDI => |  | 23.24 | 0 | 23.24 | 0 | 29.78
[10 empty] | 185.94 | Preço Total => | 238.24
[9 empty] | 0 | 0 | 0 | 0
18.5 | Código | Banco | Descrição | Tipo | Und | Quant. | Valor Unit | Total
Composição | 1512 | ORSE | Suporte decorativo para extintores - REV 01/2022 | Equipamentos para Combate a Incêndio | un | 1 | 45.79 | 45.79 | 45.79 | 45.79 | 58.67 | 58.67
| Código | Banco | Descrição | Tipo | Und | Quant. | Valor Unit | Total
Composição | 10549 | ORSE | Encargos Complementares - Servente | Provisórios | h | 0.1 | 2.95 | 0.28 | 2.95 | 0.28 | 3,79 | 0,37
Insumo | 264 | ORSE | Suporte decorativo para extintores | Material | un | 1 | 44.46 | 44.46 | 44.46 | 44.46 | 56,97 | 56,97
Insumo | 00006111/SINAPI | ORSE | Servente de obras (horista) | Mão de Obra | h | 0.1 | 10.65 | 1.06 | 10.65 | 1.06 | 13,65 | 1,36
Detalhamento de Cálculo ORSE | [8 empty] | 0 | 0 | 0 | 0
| Código | Banco | Descrição | Tipo | Und | Quant. | Valor Unit | Total
Insumo | 10596 | ORSE | Protetor auricular | Material | un | 0.00045 | 3.82 | 0 | 3.82 | 0 | 4,90 | 0,00
Insumo | 10599 | ORSE | Protetor solar fps 30 com 120ml | Material | un | 0.00018 | 14.04 | 0 | 14.04 | 0 | 18,00 | 0,00
Insumo | 00012894/SINAPI | ORSE | Capa para chuva em pvc com forro de poliester, com capuz (amarela ou azul) | Material | un | 2e-05 | 13.69 | 0 | 13.69 | 0 | 17,55 | 0,00
Insumo | 00002711/SINAPI | ORSE | Carrinho de mao de aco capacidade 50 a 60 l, pneu com camara | Material | un | 2e-05 | 140.49 | 0 | 140.49 | 0 | 180,00 | 0,00
Insumo | 941 | ORSE | Fardamento com mangas curta | Material | un | 0.00015 | 148.56 | 0.01 | 148.56 | 0.01 | 190,35 | 0,02
Insumo | 00012892/SINAPI | ORSE | Luva raspa de couro, cano curto (punho *7* cm) | Material | par | 0.00023 | 9.48 | 0 | 9.48 | 0 | 12,15 | 0,00
Insumo | 158 | ORSE | Almoço (Participação do empregador) | Material | un | 0.01018 | 10.92 | 0.1 | 10.92 | 0.1 | 14,00 | 0,14
Insumo | 00012895/SINAPI | ORSE | Capacete de seguranca aba frontal com suspensao de polietileno, sem jugular (classe b) | Material | un | 6e-05 | 10.53 | 0 | 10.53 | 0 | 13,50 | 0,00
Insumo | 4728 | ORSE | Talhadeira chata 10" | Material | un | 3e-05 | 14.5 | 0 | 14.5 | 0 | 18,58 | 0,00
Insumo | 10492 | ORSE | Cesta Básica | Material | un | 0.00045 | 148.29 | 0.06 | 148.29 | 0.06 | 190,00 | 0,08
Insumo | 4729 | ORSE | Marreta 1 kg com cabo | Material | un | 1e-05 | 24.58 | 0 | 24.58 | 0 | 31,50 | 0,00
Insumo | 10788 | ORSE | Pá quadrada | Material | un | 2e-05 | 28.8 | 0 | 28.8 | 0 | 36,90 | 0,00
Insumo | 10517 | ORSE | Exames admissionais/demissionais (checkup) | Serviços | cj | 4e-05 | 234.15 | 0 | 234.15 | 0 | 300,00 | 0,01
Insumo | 10362 | ORSE | Seguro de vida e acidente em grupo | Serviços | un | 0.00045 | 9.78 | 0 | 9.78 | 0 | 12,54 | 0,00
Insumo | 00012893/SINAPI | ORSE | Bota de seguranca com biqueira de aco e colarinho acolchoado | Material | par | 8e-05 | 50.57 | 0 | 50.57 | 0 | 64,80 | 0,00
Insumo | 10761 | ORSE | Refeição - café da manhã ( café com leite e dois pães com manteiga) | Serviços | un | 0.01018 | 3.9 | 0.03 | 3.9 | 0.03 | 5,00 | 0,05
Insumo | 00006111/SINAPI | ORSE | Servente de obras (horista) | Mão de Obra | h | 0.1 | 10.65 | 1.06 | 10.65 | 1.06 | 13,65 | 1,36
Insumo | 1651 | ORSE | Óculos branco proteção | Material | pr | 8e-05 | 4.95 | 0 | 4.95 | 0 | 6,35 | 0,00
Insumo | 264 | ORSE | Suporte decorativo para extintores | Material | un | 1 | 44.46 | 44.46 | 44.46 | 44.46 | 56,97 | 56,97
Insumo | 2378 | ORSE | Vale transporte | Material | un | 0.00941 | 3.51 | 0.03 | 3.51 | 0.03 | 4,50 | 0,04
[10 empty] | 1.06 | MO com LS => | 1.36
[6 empty] | Valor com BDI => |  | 56.07 | 0 | 56.07 | 0 | 71.85
[10 empty] | 448.63 | Preço Total => | 574.8
[9 empty] | 0 | 0 | 0 | 0
18.6 | Código | Banco | Descrição | Tipo | Und | Quant. | Valor Unit | Total
Composição | 12884 | ORSE | Placa de sinalizacao, fotoluminescente, 38x19 cm, em pvc , com seta indicativa de sentido (esquerda ou direita) de saída de emergência- Placa S2 | Sinalização Vertical | un | 1 | 18.45 | 18.45 | 18.45 | 18.45 | 23.64 | 23.64
| Código | Banco | Descrição | Tipo | Und | Quant. | Valor Unit | Total
Insumo | 13651 | ORSE | Placa de sinalizacao, fotoluminescente, 38x19 cm, em pvc , com seta indicativa de sentido (esquerda ou direita) de saída de emergência- Placa S2 | Material | un | 1 | 15.75 | 15.75 | 15.75 | 15.75 | 20,19 | 20,19
Composição | 10549 | ORSE | Encargos Complementares - Servente | Provisórios | h | 0.2 | 2.95 | 0.58 | 2.95 | 0.58 | 3,79 | 0,75
Insumo | 00006111/SINAPI | ORSE | Servente de obras (horista) | Mão de Obra | h | 0.2 | 10.65 | 2.13 | 10.65 | 2.13 | 13,65 | 2,73
Detalhamento de Cálculo ORSE | [8 empty] | 0 | 0 | 0 | 0
| Código | Banco | Descrição | Tipo | Und | Quant. | Valor Unit | Total
Insumo | 1651 | ORSE | Óculos branco proteção | Material | pr | 0.00016 | 4.95 | 0 | 4.95 | 0 | 6,35 | 0,00
Insumo | 10362 | ORSE | Seguro de vida e acidente em grupo | Serviços | un | 0.0009 | 9.78 | 0 | 9.78 | 0 | 12,54 | 0,01
Insumo | 00002711/SINAPI | ORSE | Carrinho de mao de aco capacidade 50 a 60 l, pneu com camara | Material | un | 4e-05 | 140.49 | 0 | 140.49 | 0 | 180,00 | 0,00
Insumo | 10788 | ORSE | Pá quadrada | Material | un | 4e-05 | 28.8 | 0 | 28.8 | 0 | 36,90 | 0,00
Insumo | 00012893/SINAPI | ORSE | Bota de seguranca com biqueira de aco e colarinho acolchoado | Material | par | 0.00016 | 50.57 | 0 | 50.57 | 0 | 64,80 | 0,01
Insumo | 10492 | ORSE | Cesta Básica | Material | un | 0.0009 | 148.29 | 0.13 | 148.29 | 0.13 | 190,00 | 0,17
Insumo | 10761 | ORSE | Refeição - café da manhã ( café com leite e dois pães com manteiga) | Serviços | un | 0.02036 | 3.9 | 0.07 | 3.9 | 0.07 | 5,00 | 0,10
Insumo | 00012895/SINAPI | ORSE | Capacete de seguranca aba frontal com suspensao de polietileno, sem jugular (classe b) | Material | un | 0.00012 | 10.53 | 0 | 10.53 | 0 | 13,50 | 0,00
Insumo | 941 | ORSE | Fardamento com mangas curta | Material | un | 0.0003 | 148.56 | 0.03 | 148.56 | 0.03 | 190,35 | 0,05
Insumo | 4729 | ORSE | Marreta 1 kg com cabo | Material | un | 2e-05 | 24.58 | 0 | 24.58 | 0 | 31,50 | 0,00
Insumo | 158 | ORSE | Almoço (Participação do empregador) | Material | un | 0.02036 | 10.92 | 0.21 | 10.92 | 0.21 | 14,00 | 0,28
Insumo | 13651 | ORSE | Placa de sinalizacao, fotoluminescente, 38x19 cm, em pvc , com seta indicativa de sentido (esquerda ou direita) de saída de emergência- Placa S2 | Material | un | 1 | 15.75 | 15.75 | 15.75 | 15.75 | 20,19 | 20,19
Insumo | 10517 | ORSE | Exames admissionais/demissionais (checkup) | Serviços | cj | 8e-05 | 234.15 | 0.01 | 234.15 | 0.01 | 300,00 | 0,02
Insumo | 4728 | ORSE | Talhadeira chata 10" | Material | un | 6e-05 | 14.5 | 0 | 14.5 | 0 | 18,58 | 0,00
Insumo | 00012894/SINAPI | ORSE | Capa para chuva em pvc com forro de poliester, com capuz (amarela ou azul) | Material | un | 4e-05 | 13.69 | 0 | 13.69 | 0 | 17,55 | 0,00
Insumo | 2378 | ORSE | Vale transporte | Material | un | 0.01882 | 3.51 | 0.06 | 3.51 | 0.06 | 4,50 | 0,08
Insumo | 10599 | ORSE | Protetor solar fps 30 com 120ml | Material | un | 0.00036 | 14.04 | 0 | 14.04 | 0 | 18,00 | 0,00
Insumo | 10596 | ORSE | Protetor auricular | Material | un | 0.0009 | 3.82 | 0 | 3.82 | 0 | 4,90 | 0,00
Insumo | 00012892/SINAPI | ORSE | Luva raspa de couro, cano curto (punho *7* cm) | Material | par | 0.00046 | 9.48 | 0 | 9.48 | 0 | 12,15 | 0,00
Insumo | 00006111/SINAPI | ORSE | Servente de obras (horista) | Mão de Obra | h | 0.2 | 10.65 | 2.13 | 10.65 | 2.13 | 13,65 | 2,73
[10 empty] | 2.13 | MO com LS => | 2.73
[6 empty] | Valor com BDI => |  | 22.59 | 0 | 22.59 | 0 | 28.95
[10 empty] | 180.76 | Preço Total => | 231.6
[9 empty] | 0 | 0 | 0 | 0
19 |  |  | PINTURA | [5 empty] | 0 | 0 | 0 | 0
19.1 | Código | Banco | Descrição | Tipo | Und | Quant. | Valor Unit | Total
Composição | 88485 | SINAPI | FUNDO SELADOR ACRÍLICO, APLICAÇÃO MANUAL EM PAREDE, UMA DEMÃO. AF_04/2023 | PINT - PINTURAS | m² | 1 | 2.77 | 2.77 | 2.77 | 2.77 | 3.56 | 3.56
Composição Auxiliar | 88316 | SINAPI | SERVENTE COM ENCARGOS COMPLEMENTARES | SEDI - SERVIÇOS DIVERSOS | H | 0.0222 | 15.82 | 0.35 | 15.82 | 0.35 | 20.28 | 0.45
Composição Auxiliar | 88310 | SINAPI | PINTOR COM ENCARGOS COMPLEMENTARES | SEDI - SERVIÇOS DIVERSOS | H | 0.0666 | 20.55 | 1.36 | 20.55 | 1.36 | 26.34 | 1.75
Insumo | 00006085 | SINAPI | SELADOR ACRILICO OPACO PREMIUM INTERIOR/EXTERIOR | Material | L | 0.1666 | 6.37 | 1.06 | 6.37 | 1.06 | 8.17 | 1.36
[10 empty] | 1.19 | MO com LS => | 1.53
[6 empty] | Valor com BDI => |  | 3.39 | 0 | 3.39 | 0 | 4.35
[10 empty] | 2559.85 | Preço Total => | 3279.76
[9 empty] | 0 | 0 | 0 | 0
19.2 | Código | Banco | Descrição | Tipo | Und | Quant. | Valor Unit | Total
Composição | 88497 | SINAPI | EMASSAMENTO COM MASSA LÁTEX, APLICAÇÃO EM PAREDE, DUAS DEMÃOS, LIXAMENTO MANUAL. AF_04/2023 | PINT - PINTURAS | m² | 1 | 12.14 | 12.14 | 12.14 | 12.14 | 15.56 | 15.56
Composição Auxiliar | 88316 | SINAPI | SERVENTE COM ENCARGOS COMPLEMENTARES | SEDI - SERVIÇOS DIVERSOS | H | 0.1203 | 15.82 | 1.89 | 15.82 | 1.89 | 20.28 | 2.43
Composição Auxiliar | 88310 | SINAPI | PINTOR COM ENCARGOS COMPLEMENTARES | SEDI - SERVIÇOS DIVERSOS | H | 0.361 | 20.55 | 7.41 | 20.55 | 7.41 | 26.34 | 9.5
Insumo | 00043626 | SINAPI | MASSA CORRIDA PARA SUPERFICIES DE AMBIENTES INTERNOS | Material | KG | 1.3389 | 2.07 | 2.77 | 2.07 | 2.77 | 2.66 | 3.56
Insumo | 00003767 | SINAPI | LIXA EM FOLHA PARA PAREDE OU MADEIRA, NUMERO 120, COR VERMELHA | Material | UN | 0.0802 | 0.7 | 0.05 | 0.7 | 0.05 | 0.9 | 0.07
[10 empty] | 6.51 | MO com LS => | 8.35
[6 empty] | Valor com BDI => |  | 14.86 | 0 | 14.86 | 0 | 19.05
[10 empty] | 11210.41 | Preço Total => | 14363.12
[9 empty] | 0 | 0 | 0 | 0
19.3 | Código | Banco | Descrição | Tipo | Und | Quant. | Valor Unit | Total
Composição | 88489 | SINAPI | PINTURA LÁTEX ACRÍLICA PREMIUM, APLICAÇÃO MANUAL EM PAREDES, DUAS DEMÃOS. AF_04/2023 | PINT - PINTURAS | m² | 1 | 9.69 | 9.69 | 9.69 | 9.69 | 12.42 | 12.42
Composição Auxiliar | 88310 | SINAPI | PINTOR COM ENCARGOS COMPLEMENTARES | SEDI - SERVIÇOS DIVERSOS | H | 0.1631 | 20.55 | 3.34 | 20.55 | 3.34 | 26.34 | 4.29
Composição Auxiliar | 88316 | SINAPI | SERVENTE COM ENCARGOS COMPLEMENTARES | SEDI - SERVIÇOS DIVERSOS | H | 0.0544 | 15.82 | 0.85 | 15.82 | 0.85 | 20.28 | 1.1
Insumo | 00007356 | SINAPI | TINTA LATEX ACRILICA PREMIUM, COR BRANCO FOSCO | Material | L | 0.2285 | 24.03 | 5.48 | 24.03 | 5.48 | 30.8 | 7.03
[10 empty] | 2.93 | MO com LS => | 3.76
[6 empty] | Valor com BDI => |  | 11.87 | 0 | 11.87 | 0 | 15.21
[10 empty] | 8950.68 | Preço Total => | 11467.88
[9 empty] | 0 | 0 | 0 | 0
19.4 | Código | Banco | Descrição | Tipo | Und | Quant. | Valor Unit | Total
Composição | 102193 | SINAPI | LIXAMENTO DE MADEIRA PARA APLICAÇÃO DE FUNDO OU PINTURA. AF_01/2021 | PINT - PINTURAS | m² | 1 | 1.38 | 1.38 | 1.38 | 1.38 | 1.78 | 1.78
Composição Auxiliar | 88310 | SINAPI | PINTOR COM ENCARGOS COMPLEMENTARES | SEDI - SERVIÇOS DIVERSOS | H | 0.0541 | 20.55 | 1.1 | 20.55 | 1.1 | 26.34 | 1.42
Insumo | 00003767 | SINAPI | LIXA EM FOLHA PARA PAREDE OU MADEIRA, NUMERO 120, COR VERMELHA | Material | UN | 0.4 | 0.7 | 0.28 | 0.7 | 0.28 | 0.9 | 0.36
[10 empty] | 0.77 | MO com LS => | 0.99
[6 empty] | Valor com BDI => |  | 1.69 | 0 | 1.69 | 0 | 2.17
[10 empty] | 175.16 | Preço Total => | 224.43
[9 empty] | 0 | 0 | 0 | 0
19.5 | Código | Banco | Descrição | Tipo | Und | Quant. | Valor Unit | Total
Composição | 102201 | SINAPI | APLICAÇÃO MASSA ACRÍLICA PARA MADEIRA, PARA PINTURA COM TINTA DE ACABAMENTO (PIGMENTADA). AF_01/2021 | PINT - PINTURAS | m² | 1 | 12.77 | 12.77 | 12.77 | 12.77 | 16.37 | 16.37
Composição Auxiliar | 88310 | SINAPI | PINTOR COM ENCARGOS COMPLEMENTARES | SEDI - SERVIÇOS DIVERSOS | H | 0.4519 | 20.55 | 9.28 | 20.55 | 9.28 | 26.34 | 11.9
Insumo | 00043652 | SINAPI | MASSA PARA MADEIRA - INTERIOR E EXTERIOR | Material | KG | 0.3758 | 8.36 | 3.13 | 8.36 | 3.13 | 10.72 | 4.02
Insumo | 00003767 | SINAPI | LIXA EM FOLHA PARA PAREDE OU MADEIRA, NUMERO 120, COR VERMELHA | Material | UN | 0.5 | 0.7 | 0.35 | 0.7 | 0.35 | 0.9 | 0.45
[10 empty] | 6.5 | MO com LS => | 8.33
[6 empty] | Valor com BDI => |  | 15.64 | 0 | 15.64 | 0 | 20.04
[10 empty] | 1617.68 | Preço Total => | 2072.63
[9 empty] | 0 | 0 | 0 | 0
19.6 | Código | Banco | Descrição | Tipo | Und | Quant. | Valor Unit | Total
Composição | 102219 | SINAPI | PINTURA TINTA DE ACABAMENTO (PIGMENTADA) ESMALTE SINTÉTICO ACETINADO EM MADEIRA, 2 DEMÃOS. AF_01/2021 | PINT - PINTURAS | m² | 1 | 12.88 | 12.88 | 12.88 | 12.88 | 16.51 | 16.51
Composição Auxiliar | 88310 | SINAPI | PINTOR COM ENCARGOS COMPLEMENTARES | SEDI - SERVIÇOS DIVERSOS | H | 0.3805 | 20.55 | 7.82 | 20.55 | 7.82 | 26.34 | 10.02
Insumo | 00007311 | SINAPI | TINTA ESMALTE SINTETICO PREMIUM ACETINADO | Material | L | 0.1403 | 33.92 | 4.75 | 33.92 | 4.75 | 43.46 | 6.09
Insumo | 00005318 | SINAPI | DILUENTE AGUARRAS | Material | L | 0.014 | 22.4 | 0.31 | 22.4 | 0.31 | 28.7 | 0.4
[10 empty] | 5.47 | MO com LS => | 7.01
[6 empty] | Valor com BDI => |  | 15.77 | 0 | 15.77 | 0 | 20.21
[10 empty] | 1631.4 | Preço Total => | 2090.21
[9 empty] | 0 | 0 | 0 | 0
19.7 | Código | Banco | Descrição | Tipo | Und | Quant. | Valor Unit | Total
Composição | 95305 | SINAPI | TEXTURA ACRÍLICA, APLICAÇÃO MANUAL EM PAREDE, UMA DEMÃO. AF_04/2023 | PINT - PINTURAS | m² | 1 | 10.31 | 10.31 | 10.31 | 10.31 | 13.22 | 13.22
Composição Auxiliar | 88310 | SINAPI | PINTOR COM ENCARGOS COMPLEMENTARES | SEDI - SERVIÇOS DIVERSOS | H | 0.1541 | 20.55 | 3.16 | 20.55 | 3.16 | 26.34 | 4.05
Composição Auxiliar | 88316 | SINAPI | SERVENTE COM ENCARGOS COMPLEMENTARES | SEDI - SERVIÇOS DIVERSOS | H | 0.0514 | 15.82 | 0.81 | 15.82 | 0.81 | 20.28 | 1.04
Insumo | 00038877 | SINAPI | MASSA PREMIUM PARA TEXTURA LISA DE BASE ACRILICA, USO INTERNO E EXTERNO | Material | KG | 1.1074 | 5.73 | 6.34 | 5.73 | 6.34 | 7.35 | 8.13
[10 empty] | 2.77 | MO com LS => | 3.56
[6 empty] | Valor com BDI => |  | 12.63 | 0 | 12.63 | 0 | 16.19
[10 empty] | 3147.34 | Preço Total => | 4032.47
[9 empty] | 0 | 0 | 0 | 0
19.8 | Código | Banco | Descrição | Tipo | Und | Quant. | Valor Unit | Total
Composição | 102500 | SINAPI | PINTURA DE DEMARCAÇÃO DE VAGA COM TINTA ACRÍLICA, E = 10 CM, APLICAÇÃO MANUAL. AF_05/2021 | PINT - PINTURAS | M | 1 | 3.2 | 3.2 | 3.2 | 3.2 | 4.11 | 4.11
Composição Auxiliar | 88316 | SINAPI | SERVENTE COM ENCARGOS COMPLEMENTARES | SEDI - SERVIÇOS DIVERSOS | H | 0.035 | 15.82 | 0.54 | 15.82 | 0.54 | 20.28 | 0.7
Composição Auxiliar | 88310 | SINAPI | PINTOR COM ENCARGOS COMPLEMENTARES | SEDI - SERVIÇOS DIVERSOS | H | 0.083 | 20.55 | 1.7 | 20.55 | 1.7 | 26.34 | 2.18
Insumo | 00007348 | SINAPI | TINTA ACRILICA PREMIUM PARA PISO | Material | L | 0.043 | 16.12 | 0.68 | 16.12 | 0.68 | 20.66 | 0.88
Insumo | 00012815 | SINAPI | FITA CREPE ROLO DE 25 MM X 50 M | Material | UN | 0.04 | 6.86 | 0.27 | 6.86 | 0.27 | 8.8 | 0.35
[10 empty] | 1.57 | MO com LS => | 2.02
[6 empty] | Valor com BDI => |  | 3.92 | 0 | 3.92 | 0 | 5.03
[10 empty] | 353.33 | Preço Total => | 452.7
[9 empty] | 0 | 0 | 0 | 0
19.9 | Código | Banco | Descrição | Tipo | Und | Quant. | Valor Unit | Total
Composição | 102513 | SINAPI | PINTURA DE SÍMBOLOS E TEXTOS COM TINTA ACRÍLICA, DEMARCAÇÃO COM FITA ADESIVA E APLICAÇÃO COM ROLO. AF_05/2021 | PINT - PINTURAS | m² | 1 | 34.52 | 34.52 | 34.52 | 34.52 | 44.23 | 44.23
Composição Auxiliar | 88310 | SINAPI | PINTOR COM ENCARGOS COMPLEMENTARES | SEDI - SERVIÇOS DIVERSOS | H | 0.96 | 20.55 | 19.73 | 20.55 | 19.73 | 26.34 | 25.28
Composição Auxiliar | 88316 | SINAPI | SERVENTE COM ENCARGOS COMPLEMENTARES | SEDI - SERVIÇOS DIVERSOS | H | 0.4 | 15.82 | 6.32 | 15.82 | 6.32 | 20.28 | 8.11
Insumo | 00012815 | SINAPI | FITA CREPE ROLO DE 25 MM X 50 M | Material | UN | 0.23 | 6.86 | 1.57 | 6.86 | 1.57 | 8.8 | 2.02
Insumo | 00007348 | SINAPI | TINTA ACRILICA PREMIUM PARA PISO | Material | L | 0.427 | 16.12 | 6.88 | 16.12 | 6.88 | 20.66 | 8.82
[10 empty] | 18.22 | MO com LS => | 23.35
[6 empty] | Valor com BDI => |  | 42.27 | 0 | 42.27 | 0 | 54.16
[10 empty] | 229.95 | Preço Total => | 294.63
[9 empty] | 0 | 0 | 0 | 0
20 |  |  | ACESSIBILIDADE | [5 empty] | 0 | 0 | 0 | 0
20.1 | Código | Banco | Descrição | Tipo | Und | Quant. | Valor Unit | Total
Composição | 100874 | SINAPI | PUXADOR PARA PCD, FIXADO NA PORTA - FORNECIMENTO E INSTALAÇÃO. AF_01/2020 | INHI - INSTALAÇÕES HIDROS SANITÁRIAS | UN | 1 | 248 | 248 | 248 | 248 | 317.75 | 317.75
Composição Auxiliar | 88316 | SINAPI | SERVENTE COM ENCARGOS COMPLEMENTARES | SEDI - SERVIÇOS DIVERSOS | H | 0.2988 | 15.82 | 4.72 | 15.82 | 4.72 | 20.28 | 6.05
Composição Auxiliar | 88267 | SINAPI | ENCANADOR OU BOMBEIRO HIDRÁULICO COM ENCARGOS COMPLEMENTARES | SEDI - SERVIÇOS DIVERSOS | H | 0.9485 | 22.6 | 21.43 | 22.6 | 21.43 | 28.96 | 27.46
Insumo | 00004351 | SINAPI | PARAFUSO NIQUELADO 3 1/2" COM ACABAMENTO CROMADO PARA FIXAR PECA SANITARIA, INCLUI PORCA CEGA, ARRUELA E BUCHA DE NYLON TAMANHO S-8 | Material | UN | 6 | 12.8 | 76.84 | 12.8 | 76.84 | 16.41 | 98.46
Insumo | 00036204 | SINAPI | BARRA DE APOIO RETA, EM ACO INOX POLIDO, COMPRIMENTO 60CM, DIAMETRO MINIMO 3 CM | Material | UN | 1 | 145 | 145 | 145 | 145 | 185.78 | 185.78
[10 empty] | 20.6 | MO com LS => | 26.4
[6 empty] | Valor com BDI => |  | 303.72 | 0 | 303.72 | 0 | 389.14
[10 empty] | 1214.89 | Preço Total => | 1556.56
[9 empty] | 0 | 0 | 0 | 0
20.2 | Código | Banco | Descrição | Tipo | Und | Quant. | Valor Unit | Total
Composição | 100868 | SINAPI | BARRA DE APOIO RETA, EM ACO INOX POLIDO, COMPRIMENTO 80 CM, FIXADA NA PAREDE - FORNECIMENTO E INSTALAÇÃO. AF_01/2020 | INHI - INSTALAÇÕES HIDROS SANITÁRIAS | UN | 1 | 274.71 | 274.71 | 274.71 | 274.71 | 351.97 | 351.97
Composição Auxiliar | 88267 | SINAPI | ENCANADOR OU BOMBEIRO HIDRÁULICO COM ENCARGOS COMPLEMENTARES | SEDI - SERVIÇOS DIVERSOS | H | 0.9485 | 22.6 | 21.43 | 22.6 | 21.43 | 28.96 | 27.46
Composição Auxiliar | 88316 | SINAPI | SERVENTE COM ENCARGOS COMPLEMENTARES | SEDI - SERVIÇOS DIVERSOS | H | 0.2988 | 15.82 | 4.72 | 15.82 | 4.72 | 20.28 | 6.05
Insumo | 00036081 | SINAPI | BARRA DE APOIO RETA, EM ACO INOX POLIDO, COMPRIMENTO 80CM, DIAMETRO MINIMO 3 CM | Material | UN | 1 | 171.71 | 171.71 | 171.71 | 171.71 | 220 | 220
Insumo | 00004351 | SINAPI | PARAFUSO NIQUELADO 3 1/2" COM ACABAMENTO CROMADO PARA FIXAR PECA SANITARIA, INCLUI PORCA CEGA, ARRUELA E BUCHA DE NYLON TAMANHO S-8 | Material | UN | 6 | 12.8 | 76.84 | 12.8 | 76.84 | 16.41 | 98.46
[10 empty] | 20.6 | MO com LS => | 26.4
[6 empty] | Valor com BDI => |  | 336.43 | 0 | 336.43 | 0 | 431.05
[10 empty] | 2691.47 | Preço Total => | 3448.4
[9 empty] | 0 | 0 | 0 | 0
20.3 | Código | Banco | Descrição | Tipo | Und | Quant. | Valor Unit | Total
Composição | 100867 | SINAPI | BARRA DE APOIO RETA, EM ACO INOX POLIDO, COMPRIMENTO 70 CM, FIXADA NA PAREDE - FORNECIMENTO E INSTALAÇÃO. AF_01/2020 | INHI - INSTALAÇÕES HIDROS SANITÁRIAS | UN | 1 | 264.04 | 264.04 | 264.04 | 264.04 | 338.3 | 338.3
Composição Auxiliar | 88316 | SINAPI | SERVENTE COM ENCARGOS COMPLEMENTARES | SEDI - SERVIÇOS DIVERSOS | H | 0.2988 | 15.82 | 4.72 | 15.82 | 4.72 | 20.28 | 6.05
Composição Auxiliar | 88267 | SINAPI | ENCANADOR OU BOMBEIRO HIDRÁULICO COM ENCARGOS COMPLEMENTARES | SEDI - SERVIÇOS DIVERSOS | H | 0.9485 | 22.6 | 21.43 | 22.6 | 21.43 | 28.96 | 27.46
Insumo | 00004351 | SINAPI | PARAFUSO NIQUELADO 3 1/2" COM ACABAMENTO CROMADO PARA FIXAR PECA SANITARIA, INCLUI PORCA CEGA, ARRUELA E BUCHA DE NYLON TAMANHO S-8 | Material | UN | 6 | 12.8 | 76.84 | 12.8 | 76.84 | 16.41 | 98.46
Insumo | 00036205 | SINAPI | BARRA DE APOIO RETA, EM ACO INOX POLIDO, COMPRIMENTO 70CM, DIAMETRO MINIMO 3 CM | Material | UN | 1 | 161.04 | 161.04 | 161.04 | 161.04 | 206.33 | 206.33
[10 empty] | 20.6 | MO com LS => | 26.4
[6 empty] | Valor com BDI => |  | 323.36 | 0 | 323.36 | 0 | 414.31
[10 empty] | 1293.47 | Preço Total => | 1657.24
[9 empty] | 0 | 0 | 0 | 0
20.4 | Código | Banco | Descrição | Tipo | Und | Quant. | Valor Unit | Total
Composição | 100865 | SINAPI | BARRA DE APOIO LATERAL ARTICULADA, COM TRAVA, EM ACO INOX POLIDO, FIXADA NA PAREDE - FORNECIMENTO E INSTALAÇÃO. AF_01/2020 | INHI - INSTALAÇÕES HIDROS SANITÁRIAS | UN | 1 | 477.63 | 477.63 | 477.63 | 477.63 | 611.96 | 611.96
Composição Auxiliar | 88267 | SINAPI | ENCANADOR OU BOMBEIRO HIDRÁULICO COM ENCARGOS COMPLEMENTARES | SEDI - SERVIÇOS DIVERSOS | H | 0.6323 | 22.6 | 14.29 | 22.6 | 14.29 | 28.96 | 18.31
Composição Auxiliar | 88316 | SINAPI | SERVENTE COM ENCARGOS COMPLEMENTARES | SEDI - SERVIÇOS DIVERSOS | H | 0.1992 | 15.82 | 3.14 | 15.82 | 3.14 | 20.28 | 4.03
Insumo | 00036210 | SINAPI | BARRA DE APOIO LATERAL ARTICULADA, COM TRAVA, EM ACO INOX POLIDO, 70 CM, DIAMETRO MINIMO 3 CM | Material | UN | 1 | 408.96 | 408.96 | 408.96 | 408.96 | 523.98 | 523.98
Insumo | 00004351 | SINAPI | PARAFUSO NIQUELADO 3 1/2" COM ACABAMENTO CROMADO PARA FIXAR PECA SANITARIA, INCLUI PORCA CEGA, ARRUELA E BUCHA DE NYLON TAMANHO S-8 | Material | UN | 4 | 12.8 | 51.23 | 12.8 | 51.23 | 16.41 | 65.64
[10 empty] | 13.72 | MO com LS => | 17.59
[6 empty] | Valor com BDI => |  | 584.95 | 0 | 584.95 | 0 | 749.46
[10 empty] | 1169.9 | Preço Total => | 1498.92
[9 empty] | 0 | 0 | 0 | 0
20.5 | Código | Banco | Descrição | Tipo | Und | Quant. | Valor Unit | Total
Composição | 100870 | SINAPI | BARRA DE APOIO RETA, EM ALUMINIO, COMPRIMENTO 60 CM, FIXADA NA PAREDE - FORNECIMENTO E INSTALAÇÃO. AF_01/2020 | INHI - INSTALAÇÕES HIDROS SANITÁRIAS | UN | 1 | 224.44 | 224.44 | 224.44 | 224.44 | 287.57 | 287.57
Composição Auxiliar | 88316 | SINAPI | SERVENTE COM ENCARGOS COMPLEMENTARES | SEDI - SERVIÇOS DIVERSOS | H | 0.2988 | 15.82 | 4.72 | 15.82 | 4.72 | 20.28 | 6.05
Composição Auxiliar | 88267 | SINAPI | ENCANADOR OU BOMBEIRO HIDRÁULICO COM ENCARGOS COMPLEMENTARES | SEDI - SERVIÇOS DIVERSOS | H | 0.9485 | 22.6 | 21.43 | 22.6 | 21.43 | 28.96 | 27.46
Insumo | 00004351 | SINAPI | PARAFUSO NIQUELADO 3 1/2" COM ACABAMENTO CROMADO PARA FIXAR PECA SANITARIA, INCLUI PORCA CEGA, ARRUELA E BUCHA DE NYLON TAMANHO S-8 | Material | UN | 6 | 12.8 | 76.84 | 12.8 | 76.84 | 16.41 | 98.46
Insumo | 00036218 | SINAPI | BARRA DE APOIO RETA, EM ALUMINIO, COMPRIMENTO 60CM, DIAMETRO MINIMO 3 CM | Material | UN | 1 | 121.44 | 121.44 | 121.44 | 121.44 | 155.6 | 155.6
[10 empty] | 20.6 | MO com LS => | 26.4
[6 empty] | Valor com BDI => |  | 274.87 | 0 | 274.87 | 0 | 352.18
[10 empty] | 1099.5 | Preço Total => | 1408.72
[9 empty] | 0 | 0 | 0 | 0
20.6 | Código | Banco | Descrição | Tipo | Und | Quant. | Valor Unit | Total
Composição | 13116 | ORSE | Barra de apoio, para lavatório,fixa, constituida de barra lateral em "U", em aço inox, d=1 1/4", Jackwal ou similar | Alambrados e Gradis | un | 1 | 168.38 | 168.38 | 168.38 | 168.38 | 215.74 | 215.74
| Código | Banco | Descrição | Tipo | Und | Quant. | Valor Unit | Total
Composição | 10550 | ORSE | Encargos Complementares - Pedreiro | Provisórios | h | 0.3 | 2.85 | 0.85 | 2.85 | 0.85 | 3,66 | 1,09
Insumo | 13880 | ORSE | Barra de apoio para lavatório, constituida de barra lateral em "U", em aço inox, d=1 1/4" | Material | un | 1 | 163.1 | 163.1 | 163.1 | 163.1 | 208,98 | 208,98
Insumo | 00004750/SINAPI | ORSE | Pedreiro (horista) | Mão de Obra | h | 0.3 | 14.91 | 4.47 | 14.91 | 4.47 | 19,11 | 5,73
Detalhamento de Cálculo ORSE | [8 empty] | 0 | 0 | 0 | 0
| Código | Banco | Descrição | Tipo | Und | Quant. | Valor Unit | Total
Insumo | 11247 | ORSE | Serra mármore | Material | un | 3e-05 | 255.84 | 0 | 255.84 | 0 | 327,80 | 0,00
Insumo | 10282 | ORSE | Regua de alumínio c/ 2,00m (para pedreiro) | Material | un | 6e-05 | 31.84 | 0 | 31.84 | 0 | 40,80 | 0,00
Insumo | 11246 | ORSE | Escala métrica de bambú | Material | Un | 0.00021 | 7.97 | 0 | 7.97 | 0 | 10,22 | 0,00
Insumo | 10362 | ORSE | Seguro de vida e acidente em grupo | Serviços | un | 0.00135 | 9.78 | 0 | 9.78 | 0 | 12,54 | 0,01
Insumo | 10790 | ORSE | Prumo de face | Material | un | 3e-05 | 20.25 | 0 | 20.25 | 0 | 25,95 | 0,00
Insumo | 10492 | ORSE | Cesta Básica | Material | un | 0.00135 | 148.29 | 0.19 | 148.29 | 0.19 | 190,00 | 0,25
Insumo | 11243 | ORSE | Martelo sem unha | Material | un | 3e-05 | 21.85 | 0 | 21.85 | 0 | 28,00 | 0,00
Insumo | 10517 | ORSE | Exames admissionais/demissionais (checkup) | Serviços | cj | 0.00012 | 234.15 | 0.02 | 234.15 | 0.02 | 300,00 | 0,03
Insumo | 13880 | ORSE | Barra de apoio para lavatório, constituida de barra lateral em "U", em aço inox, d=1 1/4" | Material | un | 1 | 163.1 | 163.1 | 163.1 | 163.1 | 208,98 | 208,98
Insumo | 00012894/SINAPI | ORSE | Capa para chuva em pvc com forro de poliester, com capuz (amarela ou azul) | Material | un | 6e-05 | 13.69 | 0 | 13.69 | 0 | 17,55 | 0,00
Insumo | 11264 | ORSE | Marreta de 1/2 kg com cabo | Material | un | 6e-05 | 10.55 | 0 | 10.55 | 0 | 13,52 | 0,00
Insumo | 00012892/SINAPI | ORSE | Luva raspa de couro, cano curto (punho *7* cm) | Material | par | 0.00069 | 9.48 | 0 | 9.48 | 0 | 12,15 | 0,00
Insumo | 10596 | ORSE | Protetor auricular | Material | un | 0.00135 | 3.82 | 0 | 3.82 | 0 | 4,90 | 0,00
Insumo | 4722 | ORSE | Colher de pedreiro | Material | un | 0.00012 | 14.67 | 0 | 14.67 | 0 | 18,80 | 0,00
Insumo | 4174 | ORSE | Desempenadeira de aço lisa, cabo madeira, ref:143, Atlas ou similar | Material | un | 0.00015 | 8.42 | 0 | 8.42 | 0 | 10,80 | 0,00
Insumo | 00012893/SINAPI | ORSE | Bota de seguranca com biqueira de aco e colarinho acolchoado | Material | par | 0.00024 | 50.57 | 0 | 50.57 | 0 | 64,80 | 0,01
Insumo | 941 | ORSE | Fardamento com mangas curta | Material | un | 0.00045 | 148.56 | 0.06 | 148.56 | 0.06 | 190,35 | 0,08
Insumo | 10761 | ORSE | Refeição - café da manhã ( café com leite e dois pães com manteiga) | Serviços | un | 0.03054 | 3.9 | 0.11 | 3.9 | 0.11 | 5,00 | 0,15
Insumo | 11265 | ORSE | Martelo de borracha com cabo | Material | un | 0.00012 | 14.63 | 0 | 14.63 | 0 | 18,75 | 0,00
Insumo | 10789 | ORSE | Nível de bolha de madeira | Material | un | 6e-05 | 12.01 | 0 | 12.01 | 0 | 15,40 | 0,00
Insumo | 158 | ORSE | Almoço (Participação do empregador) | Material | un | 0.03054 | 10.92 | 0.32 | 10.92 | 0.32 | 14,00 | 0,42
Insumo | 00012895/SINAPI | ORSE | Capacete de seguranca aba frontal com suspensao de polietileno, sem jugular (classe b) | Material | un | 0.00018 | 10.53 | 0 | 10.53 | 0 | 13,50 | 0,00
Insumo | 2378 | ORSE | Vale transporte | Material | un | 0.01962 | 3.51 | 0.06 | 3.51 | 0.06 | 4,50 | 0,08
Insumo | 11245 | ORSE | Desempoladeira de madeira 12x22 | Material | un | 0.00021 | 9.05 | 0 | 9.05 | 0 | 11,60 | 0,00
Insumo | 1651 | ORSE | Óculos branco proteção | Material | pr | 0.00024 | 4.95 | 0 | 4.95 | 0 | 6,35 | 0,00
Insumo | 10599 | ORSE | Protetor solar fps 30 com 120ml | Material | un | 0.00054 | 14.04 | 0 | 14.04 | 0 | 18,00 | 0,00
Insumo | 00004750/SINAPI | ORSE | Pedreiro (horista) | Mão de Obra | h | 0.3 | 14.91 | 4.47 | 14.91 | 4.47 | 19,11 | 5,73
[10 empty] | 4.47 | MO com LS => | 5.73
[6 empty] | Valor com BDI => |  | 206.21 | 0 | 206.21 | 0 | 264.21
[10 empty] | 412.43 | Preço Total => | 528.42
[9 empty] | 0 | 0 | 0 | 0
20.7 | Código | Banco | Descrição | Tipo | Und | Quant. | Valor Unit | Total
Composição | 104658 | SINAPI | PISO PODOTÁTIL DE ALERTA OU DIRECIONAL, DE CONCRETO, ASSENTADO SOBRE ARGAMASSA. AF_03/2024 | PISO - PISOS | m² | 1 | 108.25 | 108.25 | 108.25 | 108.25 | 138.7 | 138.7
Composição Auxiliar | 88309 | SINAPI | PEDREIRO COM ENCARGOS COMPLEMENTARES | SEDI - SERVIÇOS DIVERSOS | H | 0.639 | 19.38 | 12.38 | 19.38 | 12.38 | 24.84 | 15.87
Composição Auxiliar | 88316 | SINAPI | SERVENTE COM ENCARGOS COMPLEMENTARES | SEDI - SERVIÇOS DIVERSOS | H | 1.279 | 15.82 | 20.23 | 15.82 | 20.23 | 20.28 | 25.93
Insumo | 00034353 | SINAPI | ARGAMASSA COLANTE AC II | Material | KG | 8.62 | 1.27 | 10.96 | 1.27 | 10.96 | 1.63 | 14.05
Insumo | 00034357 | SINAPI | REJUNTE CIMENTICIO, QUALQUER COR | Material | KG | 0.24 | 4.02 | 0.96 | 4.02 | 0.96 | 5.16 | 1.23
Insumo | 00036178 | SINAPI | PISO TATIL / PODOTATIL, LADRILHO HIDRAULICO/CONCRETO, *40 X 40* CM, E= 2,5* CM, PADRAO TATIL ALERTA OU DIRECIONAL, COR NATURAL | Material | UN | 6.4375 | 9.89 | 63.7 | 9.89 | 63.7 | 12.68 | 81.62
[10 empty] | 23.37 | MO com LS => | 29.95
[6 empty] | Valor com BDI => |  | 132.57 | 0 | 132.57 | 0 | 169.86
[10 empty] | 1822.91 | Preço Total => | 2335.57
[9 empty] | 0 | 0 | 0 | 0
20.8 | Código | Banco | Descrição | Tipo | Und | Quant. | Valor Unit | Total
Composição | 11903 | ORSE | Piso tátil direcional pinado - Elementos em ABS revestido de inox (12 peças/m) - Rev 01_01/2022 | Pavimentações Externas | m | 1 | 129.57 | 129.57 | 129.57 | 129.57 | 166.02 | 166.02
| Código | Banco | Descrição | Tipo | Und | Quant. | Valor Unit | Total
Insumo | 00006111/SINAPI | ORSE | Servente de obras (horista) | Mão de Obra | h | 0.6 | 10.65 | 6.39 | 10.65 | 6.39 | 13,65 | 8,19
Insumo | 12728 | ORSE | Piso tátil direcional pinado - Elementos em ABS revestido de inox (12 peças/m) | Material | m | 1 | 104.32 | 104.32 | 104.32 | 104.32 | 133,67 | 133,67
Composição | 10550 | ORSE | Encargos Complementares - Pedreiro | Provisórios | h | 0.5 | 2.85 | 1.42 | 2.85 | 1.42 | 3,66 | 1,83
Insumo | 00004750/SINAPI | ORSE | Pedreiro (horista) | Mão de Obra | h | 0.5 | 14.91 | 7.45 | 14.91 | 7.45 | 19,11 | 9,55
Insumo | 12743 | ORSE | Cola especial para piso tátil inox | Material | kg | 0.13 | 63.04 | 8.19 | 63.04 | 8.19 | 80,78 | 10,50
Composição | 10549 | ORSE | Encargos Complementares - Servente | Provisórios | h | 0.6 | 2.95 | 1.77 | 2.95 | 1.77 | 3,79 | 2,27
Detalhamento de Cálculo ORSE | [8 empty] | 0 | 0 | 0 | 0
| Código | Banco | Descrição | Tipo | Und | Quant. | Valor Unit | Total
Insumo | 10790 | ORSE | Prumo de face | Material | un | 5e-05 | 20.25 | 0 | 20.25 | 0 | 25,95 | 0,00
Insumo | 00002711/SINAPI | ORSE | Carrinho de mao de aco capacidade 50 a 60 l, pneu com camara | Material | un | 0.00012 | 140.49 | 0.01 | 140.49 | 0.01 | 180,00 | 0,02
Insumo | 12728 | ORSE | Piso tátil direcional pinado - Elementos em ABS revestido de inox (12 peças/m) | Material | m | 1 | 104.32 | 104.32 | 104.32 | 104.32 | 133,67 | 133,67
Insumo | 11245 | ORSE | Desempoladeira de madeira 12x22 | Material | un | 0.00035 | 9.05 | 0 | 9.05 | 0 | 11,60 | 0,00
Insumo | 11265 | ORSE | Martelo de borracha com cabo | Material | un | 0.0002 | 14.63 | 0 | 14.63 | 0 | 18,75 | 0,00
Insumo | 12743 | ORSE | Cola especial para piso tátil inox | Material | kg | 0.13 | 63.04 | 8.19 | 63.04 | 8.19 | 80,78 | 10,50
Insumo | 10362 | ORSE | Seguro de vida e acidente em grupo | Serviços | un | 0.00495 | 9.78 | 0.04 | 9.78 | 0.04 | 12,54 | 0,06
Insumo | 10282 | ORSE | Regua de alumínio c/ 2,00m (para pedreiro) | Material | un | 0.0001 | 31.84 | 0 | 31.84 | 0 | 40,80 | 0,00
Insumo | 00012893/SINAPI | ORSE | Bota de seguranca com biqueira de aco e colarinho acolchoado | Material | par | 0.00088 | 50.57 | 0.03 | 50.57 | 0.03 | 64,80 | 0,05
Insumo | 00012895/SINAPI | ORSE | Capacete de seguranca aba frontal com suspensao de polietileno, sem jugular (classe b) | Material | un | 0.00066 | 10.53 | 0 | 10.53 | 0 | 13,50 | 0,00
Insumo | 00004750/SINAPI | ORSE | Pedreiro (horista) | Mão de Obra | h | 0.5 | 14.91 | 7.45 | 14.91 | 7.45 | 19,11 | 9,55
Insumo | 11264 | ORSE | Marreta de 1/2 kg com cabo | Material | un | 0.0001 | 10.55 | 0 | 10.55 | 0 | 13,52 | 0,00
Insumo | 10517 | ORSE | Exames admissionais/demissionais (checkup) | Serviços | cj | 0.00044 | 234.15 | 0.1 | 234.15 | 0.1 | 300,00 | 0,13
Insumo | 11247 | ORSE | Serra mármore | Material | un | 5e-05 | 255.84 | 0 | 255.84 | 0 | 327,80 | 0,01
Insumo | 941 | ORSE | Fardamento com mangas curta | Material | un | 0.00165 | 148.56 | 0.24 | 148.56 | 0.24 | 190,35 | 0,31
Insumo | 11243 | ORSE | Martelo sem unha | Material | un | 5e-05 | 21.85 | 0 | 21.85 | 0 | 28,00 | 0,00
Insumo | 158 | ORSE | Almoço (Participação do empregador) | Material | un | 0.11198 | 10.92 | 1.21 | 10.92 | 1.21 | 14,00 | 1,56
Insumo | 10789 | ORSE | Nível de bolha de madeira | Material | un | 0.0001 | 12.01 | 0 | 12.01 | 0 | 15,40 | 0,00
Insumo | 10596 | ORSE | Protetor auricular | Material | un | 0.00495 | 3.82 | 0.01 | 3.82 | 0.01 | 4,90 | 0,02
Insumo | 10599 | ORSE | Protetor solar fps 30 com 120ml | Material | un | 0.00198 | 14.04 | 0.02 | 14.04 | 0.02 | 18,00 | 0,03
Insumo | 4722 | ORSE | Colher de pedreiro | Material | un | 0.0002 | 14.67 | 0 | 14.67 | 0 | 18,80 | 0,00
Insumo | 4174 | ORSE | Desempenadeira de aço lisa, cabo madeira, ref:143, Atlas ou similar | Material | un | 0.00025 | 8.42 | 0 | 8.42 | 0 | 10,80 | 0,00
Insumo | 2378 | ORSE | Vale transporte | Material | un | 0.08916 | 3.51 | 0.31 | 3.51 | 0.31 | 4,50 | 0,40
Insumo | 00012892/SINAPI | ORSE | Luva raspa de couro, cano curto (punho *7* cm) | Material | par | 0.00253 | 9.48 | 0.02 | 9.48 | 0.02 | 12,15 | 0,03
Insumo | 00012894/SINAPI | ORSE | Capa para chuva em pvc com forro de poliester, com capuz (amarela ou azul) | Material | un | 0.00022 | 13.69 | 0 | 13.69 | 0 | 17,55 | 0,00
Insumo | 11246 | ORSE | Escala métrica de bambú | Material | Un | 0.00035 | 7.97 | 0 | 7.97 | 0 | 10,22 | 0,00
Insumo | 4728 | ORSE | Talhadeira chata 10" | Material | un | 0.00018 | 14.5 | 0 | 14.5 | 0 | 18,58 | 0,00
Insumo | 10788 | ORSE | Pá quadrada | Material | un | 0.00012 | 28.8 | 0 | 28.8 | 0 | 36,90 | 0,00
Insumo | 00006111/SINAPI | ORSE | Servente de obras (horista) | Mão de Obra | h | 0.6 | 10.65 | 6.39 | 10.65 | 6.39 | 13,65 | 8,19
Insumo | 1651 | ORSE | Óculos branco proteção | Material | pr | 0.00088 | 4.95 | 0 | 4.95 | 0 | 6,35 | 0,00
Insumo | 4729 | ORSE | Marreta 1 kg com cabo | Material | un | 6e-05 | 24.58 | 0 | 24.58 | 0 | 31,50 | 0,00
Insumo | 10761 | ORSE | Refeição - café da manhã ( café com leite e dois pães com manteiga) | Serviços | un | 0.11198 | 3.9 | 0.42 | 3.9 | 0.42 | 5,00 | 0,55
Insumo | 10492 | ORSE | Cesta Básica | Material | un | 0.00495 | 148.29 | 0.73 | 148.29 | 0.73 | 190,00 | 0,94
[10 empty] | 13.84 | MO com LS => | 17.74
[6 empty] | Valor com BDI => |  | 158.69 | 0 | 158.69 | 0 | 203.32
[10 empty] | 3332.51 | Preço Total => | 4269.72
[9 empty] | 0 | 0 | 0 | 0
20.9 | Código | Banco | Descrição | Tipo | Und | Quant. | Valor Unit | Total
Composição | 11902 | ORSE | Piso tátil alerta pinado - Elementos em ABS revestido de inox (100 peças/m) -Rev 01_01/2022 | Pavimentações Externas | m | 1 | 119.49 | 119.49 | 119.49 | 119.49 | 153.1 | 153.1
| Código | Banco | Descrição | Tipo | Und | Quant. | Valor Unit | Total
Insumo | 12729 | ORSE | Piso tátil alerta pinado- Elementos em em ABS revestido de inox (100 peças/m) | Material | m | 1 | 94.24 | 94.24 | 94.24 | 94.24 | 120,75 | 120,75
Insumo | 00004750/SINAPI | ORSE | Pedreiro (horista) | Mão de Obra | h | 0.5 | 14.91 | 7.45 | 14.91 | 7.45 | 19,11 | 9,55
Insumo | 12743 | ORSE | Cola especial para piso tátil inox | Material | kg | 0.13 | 63.04 | 8.19 | 63.04 | 8.19 | 80,78 | 10,50
Composição | 10550 | ORSE | Encargos Complementares - Pedreiro | Provisórios | h | 0.5 | 2.85 | 1.42 | 2.85 | 1.42 | 3,66 | 1,83
Composição | 10549 | ORSE | Encargos Complementares - Servente | Provisórios | h | 0.6 | 2.95 | 1.77 | 2.95 | 1.77 | 3,79 | 2,27
Insumo | 00006111/SINAPI | ORSE | Servente de obras (horista) | Mão de Obra | h | 0.6 | 10.65 | 6.39 | 10.65 | 6.39 | 13,65 | 8,19
Detalhamento de Cálculo ORSE | [8 empty] | 0 | 0 | 0 | 0
| Código | Banco | Descrição | Tipo | Und | Quant. | Valor Unit | Total
Insumo | 11265 | ORSE | Martelo de borracha com cabo | Material | un | 0.0002 | 14.63 | 0 | 14.63 | 0 | 18,75 | 0,00
Insumo | 10492 | ORSE | Cesta Básica | Material | un | 0.00495 | 148.29 | 0.73 | 148.29 | 0.73 | 190,00 | 0,94
Insumo | 10282 | ORSE | Regua de alumínio c/ 2,00m (para pedreiro) | Material | un | 0.0001 | 31.84 | 0 | 31.84 | 0 | 40,80 | 0,00
Insumo | 00012894/SINAPI | ORSE | Capa para chuva em pvc com forro de poliester, com capuz (amarela ou azul) | Material | un | 0.00022 | 13.69 | 0 | 13.69 | 0 | 17,55 | 0,00
Insumo | 10599 | ORSE | Protetor solar fps 30 com 120ml | Material | un | 0.00198 | 14.04 | 0.02 | 14.04 | 0.02 | 18,00 | 0,03
Insumo | 10761 | ORSE | Refeição - café da manhã ( café com leite e dois pães com manteiga) | Serviços | un | 0.11198 | 3.9 | 0.42 | 3.9 | 0.42 | 5,00 | 0,55
Insumo | 00006111/SINAPI | ORSE | Servente de obras (horista) | Mão de Obra | h | 0.6 | 10.65 | 6.39 | 10.65 | 6.39 | 13,65 | 8,19
Insumo | 10788 | ORSE | Pá quadrada | Material | un | 0.00012 | 28.8 | 0 | 28.8 | 0 | 36,90 | 0,00
Insumo | 4728 | ORSE | Talhadeira chata 10" | Material | un | 0.00018 | 14.5 | 0 | 14.5 | 0 | 18,58 | 0,00
Insumo | 10789 | ORSE | Nível de bolha de madeira | Material | un | 0.0001 | 12.01 | 0 | 12.01 | 0 | 15,40 | 0,00
Insumo | 11245 | ORSE | Desempoladeira de madeira 12x22 | Material | un | 0.00035 | 9.05 | 0 | 9.05 | 0 | 11,60 | 0,00
Insumo | 10362 | ORSE | Seguro de vida e acidente em grupo | Serviços | un | 0.00495 | 9.78 | 0.04 | 9.78 | 0.04 | 12,54 | 0,06
Insumo | 941 | ORSE | Fardamento com mangas curta | Material | un | 0.00165 | 148.56 | 0.24 | 148.56 | 0.24 | 190,35 | 0,31
Insumo | 12743 | ORSE | Cola especial para piso tátil inox | Material | kg | 0.13 | 63.04 | 8.19 | 63.04 | 8.19 | 80,78 | 10,50
Insumo | 158 | ORSE | Almoço (Participação do empregador) | Material | un | 0.11198 | 10.92 | 1.21 | 10.92 | 1.21 | 14,00 | 1,56
Insumo | 00002711/SINAPI | ORSE | Carrinho de mao de aco capacidade 50 a 60 l, pneu com camara | Material | un | 0.00012 | 140.49 | 0.01 | 140.49 | 0.01 | 180,00 | 0,02
Insumo | 00004750/SINAPI | ORSE | Pedreiro (horista) | Mão de Obra | h | 0.5 | 14.91 | 7.45 | 14.91 | 7.45 | 19,11 | 9,55
Insumo | 10517 | ORSE | Exames admissionais/demissionais (checkup) | Serviços | cj | 0.00044 | 234.15 | 0.1 | 234.15 | 0.1 | 300,00 | 0,13
Insumo | 12729 | ORSE | Piso tátil alerta pinado- Elementos em em ABS revestido de inox (100 peças/m) | Material | m | 1 | 94.24 | 94.24 | 94.24 | 94.24 | 120,75 | 120,75
Insumo | 11264 | ORSE | Marreta de 1/2 kg com cabo | Material | un | 0.0001 | 10.55 | 0 | 10.55 | 0 | 13,52 | 0,00
Insumo | 11247 | ORSE | Serra mármore | Material | un | 5e-05 | 255.84 | 0 | 255.84 | 0 | 327,80 | 0,01
Insumo | 11246 | ORSE | Escala métrica de bambú | Material | Un | 0.00035 | 7.97 | 0 | 7.97 | 0 | 10,22 | 0,00
Insumo | 00012892/SINAPI | ORSE | Luva raspa de couro, cano curto (punho *7* cm) | Material | par | 0.00253 | 9.48 | 0.02 | 9.48 | 0.02 | 12,15 | 0,03
Insumo | 4722 | ORSE | Colher de pedreiro | Material | un | 0.0002 | 14.67 | 0 | 14.67 | 0 | 18,80 | 0,00
Insumo | 4729 | ORSE | Marreta 1 kg com cabo | Material | un | 6e-05 | 24.58 | 0 | 24.58 | 0 | 31,50 | 0,00
Insumo | 4174 | ORSE | Desempenadeira de aço lisa, cabo madeira, ref:143, Atlas ou similar | Material | un | 0.00025 | 8.42 | 0 | 8.42 | 0 | 10,80 | 0,00
Insumo | 00012893/SINAPI | ORSE | Bota de seguranca com biqueira de aco e colarinho acolchoado | Material | par | 0.00088 | 50.57 | 0.03 | 50.57 | 0.03 | 64,80 | 0,05
Insumo | 00012895/SINAPI | ORSE | Capacete de seguranca aba frontal com suspensao de polietileno, sem jugular (classe b) | Material | un | 0.00066 | 10.53 | 0 | 10.53 | 0 | 13,50 | 0,00
Insumo | 1651 | ORSE | Óculos branco proteção | Material | pr | 0.00088 | 4.95 | 0 | 4.95 | 0 | 6,35 | 0,00
Insumo | 10790 | ORSE | Prumo de face | Material | un | 5e-05 | 20.25 | 0 | 20.25 | 0 | 25,95 | 0,00
Insumo | 2378 | ORSE | Vale transporte | Material | un | 0.08916 | 3.51 | 0.31 | 3.51 | 0.31 | 4,50 | 0,40
Insumo | 10596 | ORSE | Protetor auricular | Material | un | 0.00495 | 3.82 | 0.01 | 3.82 | 0.01 | 4,90 | 0,02
Insumo | 11243 | ORSE | Martelo sem unha | Material | un | 5e-05 | 21.85 | 0 | 21.85 | 0 | 28,00 | 0,00
[10 empty] | 13.84 | MO com LS => | 17.74
[6 empty] | Valor com BDI => |  | 146.34 | 0 | 146.34 | 0 | 187.5
[10 empty] | 2780.53 | Preço Total => | 3562.5
[9 empty] | 0 | 0 | 0 | 0
20.10 | Código | Banco | Descrição | Tipo | Und | Quant. | Valor Unit | Total
Composição | 8759 | ORSE | Corrimão em aço inox ø=1 1/2", duplo, h=90cm | Esquadrias de Ferro | m | 1 | 238.91 | 238.91 | 238.91 | 238.91 | 306.1 | 306.1
| Código | Banco | Descrição | Tipo | Und | Quant. | Valor Unit | Total
Insumo | 00006111/SINAPI | ORSE | Servente de obras (horista) | Mão de Obra | h | 1 | 10.65 | 10.65 | 10.65 | 10.65 | 13,65 | 13,65
Composição | 10550 | ORSE | Encargos Complementares - Pedreiro | Provisórios | h | 1 | 2.85 | 2.85 | 2.85 | 2.85 | 3,66 | 3,66
Insumo | 1689 | ORSE | Parafuso de fixação com bucha plástica 8 mm | Material | cj | 6 | 0.74 | 4.49 | 0.74 | 4.49 | 0,96 | 5,76
Insumo | 00004750/SINAPI | ORSE | Pedreiro (horista) | Mão de Obra | h | 1 | 14.91 | 14.91 | 14.91 | 14.91 | 19,11 | 19,11
Insumo | 9017 | ORSE | Corrimão em aço inox ø=1 1/2", duplo, h=90cm | Material | m | 1 | 202.96 | 202.96 | 202.96 | 202.96 | 260,05 | 260,05
Composição | 10549 | ORSE | Encargos Complementares - Servente | Provisórios | h | 1 | 2.95 | 2.95 | 2.95 | 2.95 | 3,79 | 3,79
Detalhamento de Cálculo ORSE | [8 empty] | 0 | 0 | 0 | 0
| Código | Banco | Descrição | Tipo | Und | Quant. | Valor Unit | Total
Insumo | 9017 | ORSE | Corrimão em aço inox ø=1 1/2", duplo, h=90cm | Material | m | 1 | 202.96 | 202.96 | 202.96 | 202.96 | 260,05 | 260,05
Insumo | 11265 | ORSE | Martelo de borracha com cabo | Material | un | 0.0004 | 14.63 | 0 | 14.63 | 0 | 18,75 | 0,00
Insumo | 941 | ORSE | Fardamento com mangas curta | Material | un | 0.003 | 148.56 | 0.44 | 148.56 | 0.44 | 190,35 | 0,57
Insumo | 00004750/SINAPI | ORSE | Pedreiro (horista) | Mão de Obra | h | 1 | 14.91 | 14.91 | 14.91 | 14.91 | 19,11 | 19,11
Insumo | 10492 | ORSE | Cesta Básica | Material | un | 0.009 | 148.29 | 1.33 | 148.29 | 1.33 | 190,00 | 1,71
Insumo | 158 | ORSE | Almoço (Participação do empregador) | Material | un | 0.2036 | 10.92 | 2.22 | 10.92 | 2.22 | 14,00 | 2,85
Insumo | 10596 | ORSE | Protetor auricular | Material | un | 0.009 | 3.82 | 0.03 | 3.82 | 0.03 | 4,90 | 0,04
Insumo | 11243 | ORSE | Martelo sem unha | Material | un | 0.0001 | 21.85 | 0 | 21.85 | 0 | 28,00 | 0,00
Insumo | 4729 | ORSE | Marreta 1 kg com cabo | Material | un | 0.0001 | 24.58 | 0 | 24.58 | 0 | 31,50 | 0,00
Insumo | 11247 | ORSE | Serra mármore | Material | un | 0.0001 | 255.84 | 0.02 | 255.84 | 0.02 | 327,80 | 0,03
Insumo | 10362 | ORSE | Seguro de vida e acidente em grupo | Serviços | un | 0.009 | 9.78 | 0.08 | 9.78 | 0.08 | 12,54 | 0,11
Insumo | 10761 | ORSE | Refeição - café da manhã ( café com leite e dois pães com manteiga) | Serviços | un | 0.2036 | 3.9 | 0.78 | 3.9 | 0.78 | 5,00 | 1,01
Insumo | 10599 | ORSE | Protetor solar fps 30 com 120ml | Material | un | 0.0036 | 14.04 | 0.04 | 14.04 | 0.04 | 18,00 | 0,06
Insumo | 00002711/SINAPI | ORSE | Carrinho de mao de aco capacidade 50 a 60 l, pneu com camara | Material | un | 0.0002 | 140.49 | 0.02 | 140.49 | 0.02 | 180,00 | 0,03
Insumo | 11264 | ORSE | Marreta de 1/2 kg com cabo | Material | un | 0.0002 | 10.55 | 0 | 10.55 | 0 | 13,52 | 0,00
Insumo | 10788 | ORSE | Pá quadrada | Material | un | 0.0002 | 28.8 | 0 | 28.8 | 0 | 36,90 | 0,00
Insumo | 1651 | ORSE | Óculos branco proteção | Material | pr | 0.0016 | 4.95 | 0 | 4.95 | 0 | 6,35 | 0,01
Insumo | 10517 | ORSE | Exames admissionais/demissionais (checkup) | Serviços | cj | 0.0008 | 234.15 | 0.18 | 234.15 | 0.18 | 300,00 | 0,24
Insumo | 4728 | ORSE | Talhadeira chata 10" | Material | un | 0.0003 | 14.5 | 0 | 14.5 | 0 | 18,58 | 0,00
Insumo | 4174 | ORSE | Desempenadeira de aço lisa, cabo madeira, ref:143, Atlas ou similar | Material | un | 0.0005 | 8.42 | 0 | 8.42 | 0 | 10,80 | 0,00
Insumo | 10789 | ORSE | Nível de bolha de madeira | Material | un | 0.0002 | 12.01 | 0 | 12.01 | 0 | 15,40 | 0,00
Insumo | 11246 | ORSE | Escala métrica de bambú | Material | Un | 0.0007 | 7.97 | 0 | 7.97 | 0 | 10,22 | 0,00
Insumo | 2378 | ORSE | Vale transporte | Material | un | 0.1595 | 3.51 | 0.55 | 3.51 | 0.55 | 4,50 | 0,71
Insumo | 00006111/SINAPI | ORSE | Servente de obras (horista) | Mão de Obra | h | 1 | 10.65 | 10.65 | 10.65 | 10.65 | 13,65 | 13,65
Insumo | 10282 | ORSE | Regua de alumínio c/ 2,00m (para pedreiro) | Material | un | 0.0002 | 31.84 | 0 | 31.84 | 0 | 40,80 | 0,00
Insumo | 10790 | ORSE | Prumo de face | Material | un | 0.0001 | 20.25 | 0 | 20.25 | 0 | 25,95 | 0,00
Insumo | 00012893/SINAPI | ORSE | Bota de seguranca com biqueira de aco e colarinho acolchoado | Material | par | 0.0016 | 50.57 | 0.07 | 50.57 | 0.07 | 64,80 | 0,10
Insumo | 4722 | ORSE | Colher de pedreiro | Material | un | 0.0004 | 14.67 | 0 | 14.67 | 0 | 18,80 | 0,00
Insumo | 1689 | ORSE | Parafuso de fixação com bucha plástica 8 mm | Material | cj | 6 | 0.74 | 4.49 | 0.74 | 4.49 | 0,96 | 5,76
Insumo | 00012892/SINAPI | ORSE | Luva raspa de couro, cano curto (punho *7* cm) | Material | par | 0.0046 | 9.48 | 0.03 | 9.48 | 0.03 | 12,15 | 0,05
Insumo | 11245 | ORSE | Desempoladeira de madeira 12x22 | Material | un | 0.0007 | 9.05 | 0 | 9.05 | 0 | 11,60 | 0,00
Insumo | 00012895/SINAPI | ORSE | Capacete de seguranca aba frontal com suspensao de polietileno, sem jugular (classe b) | Material | un | 0.0012 | 10.53 | 0 | 10.53 | 0 | 13,50 | 0,01
Insumo | 00012894/SINAPI | ORSE | Capa para chuva em pvc com forro de poliester, com capuz (amarela ou azul) | Material | un | 0.0004 | 13.69 | 0 | 13.69 | 0 | 17,55 | 0,00
[10 empty] | 25.56 | MO com LS => | 32.76
[6 empty] | Valor com BDI => |  | 292.59 | 0 | 292.59 | 0 | 374.88
[10 empty] | 12900.45 | Preço Total => | 16528.45
[9 empty] | 0 | 0 | 0 | 0
20.11 | Código | Banco | Descrição | Tipo | Und | Quant. | Valor Unit | Total
Composição | 7967 | ORSE | Guarda-corpo em tubo de aço inox ø=1 1/2", duplo, com montantes e fechamento em tubo inox ø=1 1/2", h=96cm, c/acabamento polido, p/fixação em piso | Esquadrias de Ferro | m | 1 | 577.8 | 577.8 | 577.8 | 577.8 | 740.3 | 740.3
| Código | Banco | Descrição | Tipo | Und | Quant. | Valor Unit | Total
Composição | 10550 | ORSE | Encargos Complementares - Pedreiro | Provisórios | h | 1 | 2.85 | 2.85 | 2.85 | 2.85 | 3,66 | 3,66
Insumo | 00006111/SINAPI | ORSE | Servente de obras (horista) | Mão de Obra | h | 1 | 10.65 | 10.65 | 10.65 | 10.65 | 13,65 | 13,65
Composição | 10549 | ORSE | Encargos Complementares - Servente | Provisórios | h | 1 | 2.95 | 2.95 | 2.95 | 2.95 | 3,79 | 3,79
Insumo | 7938 | ORSE | Guarda-corpo em tubo de aço inox ø=1 1/2", duplo, montantes e fechamento em tubo 1 1/2", h= 96cm, c/acabamento polido, p/fixação em piso | Material | m | 1 | 540.36 | 540.36 | 540.36 | 540.36 | 692,33 | 692,33
Insumo | 1689 | ORSE | Parafuso de fixação com bucha plástica 8 mm | Material | cj | 8 | 0.74 | 5.99 | 0.74 | 5.99 | 0,96 | 7,68
Insumo | 00004750/SINAPI | ORSE | Pedreiro (horista) | Mão de Obra | h | 1 | 14.91 | 14.91 | 14.91 | 14.91 | 19,11 | 19,11
Detalhamento de Cálculo ORSE | [8 empty] | 0 | 0 | 0 | 0
| Código | Banco | Descrição | Tipo | Und | Quant. | Valor Unit | Total
Insumo | 1689 | ORSE | Parafuso de fixação com bucha plástica 8 mm | Material | cj | 8 | 0.74 | 5.99 | 0.74 | 5.99 | 0,96 | 7,68
Insumo | 00012894/SINAPI | ORSE | Capa para chuva em pvc com forro de poliester, com capuz (amarela ou azul) | Material | un | 0.0004 | 13.69 | 0 | 13.69 | 0 | 17,55 | 0,00
Insumo | 11247 | ORSE | Serra mármore | Material | un | 0.0001 | 255.84 | 0.02 | 255.84 | 0.02 | 327,80 | 0,03
Insumo | 2378 | ORSE | Vale transporte | Material | un | 0.1595 | 3.51 | 0.55 | 3.51 | 0.55 | 4,50 | 0,71
Insumo | 00012892/SINAPI | ORSE | Luva raspa de couro, cano curto (punho *7* cm) | Material | par | 0.0046 | 9.48 | 0.03 | 9.48 | 0.03 | 12,15 | 0,05
Insumo | 7938 | ORSE | Guarda-corpo em tubo de aço inox ø=1 1/2", duplo, montantes e fechamento em tubo 1 1/2", h= 96cm, c/acabamento polido, p/fixação em piso | Material | m | 1 | 540.36 | 540.36 | 540.36 | 540.36 | 692,33 | 692,33
Insumo | 11245 | ORSE | Desempoladeira de madeira 12x22 | Material | un | 0.0007 | 9.05 | 0 | 9.05 | 0 | 11,60 | 0,00
Insumo | 158 | ORSE | Almoço (Participação do empregador) | Material | un | 0.2036 | 10.92 | 2.22 | 10.92 | 2.22 | 14,00 | 2,85
Insumo | 4722 | ORSE | Colher de pedreiro | Material | un | 0.0004 | 14.67 | 0 | 14.67 | 0 | 18,80 | 0,00
Insumo | 00002711/SINAPI | ORSE | Carrinho de mao de aco capacidade 50 a 60 l, pneu com camara | Material | un | 0.0002 | 140.49 | 0.02 | 140.49 | 0.02 | 180,00 | 0,03
Insumo | 11243 | ORSE | Martelo sem unha | Material | un | 0.0001 | 21.85 | 0 | 21.85 | 0 | 28,00 | 0,00
Insumo | 4729 | ORSE | Marreta 1 kg com cabo | Material | un | 0.0001 | 24.58 | 0 | 24.58 | 0 | 31,50 | 0,00
Insumo | 941 | ORSE | Fardamento com mangas curta | Material | un | 0.003 | 148.56 | 0.44 | 148.56 | 0.44 | 190,35 | 0,57
Insumo | 10788 | ORSE | Pá quadrada | Material | un | 0.0002 | 28.8 | 0 | 28.8 | 0 | 36,90 | 0,00
Insumo | 10599 | ORSE | Protetor solar fps 30 com 120ml | Material | un | 0.0036 | 14.04 | 0.04 | 14.04 | 0.04 | 18,00 | 0,06
Insumo | 00012895/SINAPI | ORSE | Capacete de seguranca aba frontal com suspensao de polietileno, sem jugular (classe b) | Material | un | 0.0012 | 10.53 | 0 | 10.53 | 0 | 13,50 | 0,01
Insumo | 11264 | ORSE | Marreta de 1/2 kg com cabo | Material | un | 0.0002 | 10.55 | 0 | 10.55 | 0 | 13,52 | 0,00
Insumo | 10282 | ORSE | Regua de alumínio c/ 2,00m (para pedreiro) | Material | un | 0.0002 | 31.84 | 0 | 31.84 | 0 | 40,80 | 0,00
Insumo | 11265 | ORSE | Martelo de borracha com cabo | Material | un | 0.0004 | 14.63 | 0 | 14.63 | 0 | 18,75 | 0,00
Insumo | 10517 | ORSE | Exames admissionais/demissionais (checkup) | Serviços | cj | 0.0008 | 234.15 | 0.18 | 234.15 | 0.18 | 300,00 | 0,24
Insumo | 10362 | ORSE | Seguro de vida e acidente em grupo | Serviços | un | 0.009 | 9.78 | 0.08 | 9.78 | 0.08 | 12,54 | 0,11
Insumo | 10761 | ORSE | Refeição - café da manhã ( café com leite e dois pães com manteiga) | Serviços | un | 0.2036 | 3.9 | 0.78 | 3.9 | 0.78 | 5,00 | 1,01
Insumo | 00006111/SINAPI | ORSE | Servente de obras (horista) | Mão de Obra | h | 1 | 10.65 | 10.65 | 10.65 | 10.65 | 13,65 | 13,65
Insumo | 10790 | ORSE | Prumo de face | Material | un | 0.0001 | 20.25 | 0 | 20.25 | 0 | 25,95 | 0,00
Insumo | 10492 | ORSE | Cesta Básica | Material | un | 0.009 | 148.29 | 1.33 | 148.29 | 1.33 | 190,00 | 1,71
Insumo | 11246 | ORSE | Escala métrica de bambú | Material | Un | 0.0007 | 7.97 | 0 | 7.97 | 0 | 10,22 | 0,00
Insumo | 00004750/SINAPI | ORSE | Pedreiro (horista) | Mão de Obra | h | 1 | 14.91 | 14.91 | 14.91 | 14.91 | 19,11 | 19,11
Insumo | 10596 | ORSE | Protetor auricular | Material | un | 0.009 | 3.82 | 0.03 | 3.82 | 0.03 | 4,90 | 0,04
Insumo | 4728 | ORSE | Talhadeira chata 10" | Material | un | 0.0003 | 14.5 | 0 | 14.5 | 0 | 18,58 | 0,00
Insumo | 4174 | ORSE | Desempenadeira de aço lisa, cabo madeira, ref:143, Atlas ou similar | Material | un | 0.0005 | 8.42 | 0 | 8.42 | 0 | 10,80 | 0,00
Insumo | 10789 | ORSE | Nível de bolha de madeira | Material | un | 0.0002 | 12.01 | 0 | 12.01 | 0 | 15,40 | 0,00
Insumo | 00012893/SINAPI | ORSE | Bota de seguranca com biqueira de aco e colarinho acolchoado | Material | par | 0.0016 | 50.57 | 0.07 | 50.57 | 0.07 | 64,80 | 0,10
Insumo | 1651 | ORSE | Óculos branco proteção | Material | pr | 0.0016 | 4.95 | 0 | 4.95 | 0 | 6,35 | 0,01
[10 empty] | 25.56 | MO com LS => | 32.76
[6 empty] | Valor com BDI => |  | 707.63 | 0 | 707.63 | 0 | 906.64
[10 empty] | 21589.86 | Preço Total => | 27661.58
[9 empty] | 0 | 0 | 0 | 0
20.12 | Código | Banco | Descrição | Tipo | Und | Quant. | Valor Unit | Total
Composição | 13303 | ORSE | Plataforma elevatória para PNE, cabinada, modelo unilateral (UN140/1 entrada)/oposto (OP140/2 entrada) dim. cabine 900x1400x2000mm, Aço carbono pintado, fechamento Aluminio Comp.(ACM) 02 paradas perc.3m cx.corrida alvenaria, da Aptus ou Similar | Provisórios | un | 1 | 40583.65 | 40583.65 | 40583.65 | 40583.65 | 51997 | 51997
| Código | Banco | Descrição | Tipo | Und | Quant. | Valor Unit | Total
Insumo | 14002 | ORSE | Plataforma elevatória para PNE, cabinada, modelo unilateral (UN140/1 entrada)/oposto (OP140/2 entrada) dim. cabine 900x1400x2000mm, Aço carbono pintado, fechamento Aluminio Comp.(ACM) 02 paradas perc.3m cx.corrida alvenaria, da Aptus ou Similar | Serviços | un | 1 | 40583.65 | 40583.65 | 40583.65 | 40583.65 | 51.997,00 | 51.997,00
Detalhamento de Cálculo ORSE | [8 empty] | 0 | 0 | 0 | 0
| Código | Banco | Descrição | Tipo | Und | Quant. | Valor Unit | Total
Insumo | 14002 | ORSE | Plataforma elevatória para PNE, cabinada, modelo unilateral (UN140/1 entrada)/oposto (OP140/2 entrada) dim. cabine 900x1400x2000mm, Aço carbono pintado, fechamento Aluminio Comp.(ACM) 02 paradas perc.3m cx.corrida alvenaria, da Aptus ou Similar | Serviços | un | 1 | 40583.65 | 40583.65 | 40583.65 | 40583.65 | 51.997,00 | 51.997,00
[10 empty] | 0 | MO com LS => | 0
[6 empty] | Valor com BDI => |  | 49702.8 | 0 | 49702.8 | 0 | 63680.72
[10 empty] | 49702.8 | Preço Total => | 63680.72
[9 empty] | 0 | 0 | 0 | 0
20.13 | Código | Banco | Descrição | Tipo | Und | Quant. | Valor Unit | Total
Composição | MP-0077 | Próprio | Caixa acorrida (1,70 x 1,80m) em estrutura em concreto armado e fechamento em pele de vidro, em vidro laminado 3+3 refletivo p/ plataforma de acessibilidade , conforme projeto, inclusive fundação. | ASTU - ASSENTAMENTO DE TUBOS E PECAS | un | 1 | 63304.25 | 63304.25 | 63304.25 | 63304.25 | 81107.31 | 81107.31
Composição Auxiliar | 11347 | ORSE | Fornecimento e instalação de fachada em pele de vidro, em vidro laminado 3+3 refletivo | Vidros Laminados | m² | 41.1 | 1365.15 | 56107.94 | 1365.15 | 56107.94 | 1749.08 | 71887.18
Composição Auxiliar | 13530 | ORSE | Estrutura em concreto armado (1,80 x 2,10m) p/ suporte de caixa d´água elevada em fibra de vidro 3.000l (h=5.00m), conforme projeto. Inclusive fundação. | Reservatórios | Un | 1 | 7196.31 | 7196.31 | 7196.31 | 7196.31 | 9220.1363 | 9220.13
[10 empty] | 1826.29 | MO com LS => | 2339.9
[6 empty] | Valor com BDI => |  | 77528.71 | 0 | 77528.71 | 0 | 99332.12
[10 empty] | 77528.71 | Preço Total => | 99332.12
[9 empty] | 0 | 0 | 0 | 0
21 |  |  | PAISAGISMO | [5 empty] | 0 | 0 | 0 | 0
21.1 | Código | Banco | Descrição | Tipo | Und | Quant. | Valor Unit | Total
Composição | 3083 | ORSE | Impermeabilização - Fornecimento e aplicação de manta geotextil RT-10, resistencia a tração=10kN/m (antigo Bidim OP-20 ou similar) em colchões drenantes | Mantas Geotéxteis | m² | 1 | 12.57 | 12.57 | 12.57 | 12.57 | 16.11 | 16.11
| Código | Banco | Descrição | Tipo | Und | Quant. | Valor Unit | Total
Composição | 10549 | ORSE | Encargos Complementares - Servente | Provisórios | h | 0.35 | 2.95 | 1.03 | 2.95 | 1.03 | 3,79 | 1,32
Insumo | 00004011/SINAPI | ORSE | Geotextil nao tecido agulhado de filamentos continuos 100% poliester, resitencia a tracao = 10 kn/m | Material | m² | 1.1 | 7.15 | 7.86 | 7.15 | 7.86 | 9,17 | 10,08
Insumo | 00006111/SINAPI | ORSE | Servente de obras (horista) | Mão de Obra | h | 0.35 | 10.65 | 3.72 | 10.65 | 3.72 | 13,65 | 4,77
Detalhamento de Cálculo ORSE | [8 empty] | 0 | 0 | 0 | 0
| Código | Banco | Descrição | Tipo | Und | Quant. | Valor Unit | Total
Insumo | 2378 | ORSE | Vale transporte | Material | un | 0.032935 | 3.51 | 0.1 | 3.51 | 0.1 | 4,50 | 0,14
Insumo | 00004011/SINAPI | ORSE | Geotextil nao tecido agulhado de filamentos continuos 100% poliester, resitencia a tracao = 10 kn/m | Material | m² | 1.1 | 7.15 | 7.86 | 7.15 | 7.86 | 9,17 | 10,08
Insumo | 00012894/SINAPI | ORSE | Capa para chuva em pvc com forro de poliester, com capuz (amarela ou azul) | Material | un | 7e-05 | 13.69 | 0 | 13.69 | 0 | 17,55 | 0,00
Insumo | 1651 | ORSE | Óculos branco proteção | Material | pr | 0.00028 | 4.95 | 0 | 4.95 | 0 | 6,35 | 0,00
Insumo | 00006111/SINAPI | ORSE | Servente de obras (horista) | Mão de Obra | h | 0.35 | 10.65 | 3.72 | 10.65 | 3.72 | 13,65 | 4,77
Insumo | 00002711/SINAPI | ORSE | Carrinho de mao de aco capacidade 50 a 60 l, pneu com camara | Material | un | 7e-05 | 140.49 | 0 | 140.49 | 0 | 180,00 | 0,01
Insumo | 10761 | ORSE | Refeição - café da manhã ( café com leite e dois pães com manteiga) | Serviços | un | 0.03563 | 3.9 | 0.13 | 3.9 | 0.13 | 5,00 | 0,17
Insumo | 00012895/SINAPI | ORSE | Capacete de seguranca aba frontal com suspensao de polietileno, sem jugular (classe b) | Material | un | 0.00021 | 10.53 | 0 | 10.53 | 0 | 13,50 | 0,00
Insumo | 00012892/SINAPI | ORSE | Luva raspa de couro, cano curto (punho *7* cm) | Material | par | 0.000805 | 9.48 | 0 | 9.48 | 0 | 12,15 | 0,00
Insumo | 10492 | ORSE | Cesta Básica | Material | un | 0.001575 | 148.29 | 0.22 | 148.29 | 0.22 | 190,00 | 0,29
Insumo | 10596 | ORSE | Protetor auricular | Material | un | 0.001575 | 3.82 | 0 | 3.82 | 0 | 4,90 | 0,00
Insumo | 00012893/SINAPI | ORSE | Bota de seguranca com biqueira de aco e colarinho acolchoado | Material | par | 0.00028 | 50.57 | 0 | 50.57 | 0 | 64,80 | 0,01
Insumo | 10788 | ORSE | Pá quadrada | Material | un | 7e-05 | 28.8 | 0 | 28.8 | 0 | 36,90 | 0,00
Insumo | 10362 | ORSE | Seguro de vida e acidente em grupo | Serviços | un | 0.001575 | 9.78 | 0 | 9.78 | 0 | 12,54 | 0,01
Insumo | 10517 | ORSE | Exames admissionais/demissionais (checkup) | Serviços | cj | 0.00014 | 234.15 | 0.03 | 234.15 | 0.03 | 300,00 | 0,04
Insumo | 4728 | ORSE | Talhadeira chata 10" | Material | un | 0.000105 | 14.5 | 0 | 14.5 | 0 | 18,58 | 0,00
Insumo | 10599 | ORSE | Protetor solar fps 30 com 120ml | Material | un | 0.00063 | 14.04 | 0 | 14.04 | 0 | 18,00 | 0,01
Insumo | 941 | ORSE | Fardamento com mangas curta | Material | un | 0.000525 | 148.56 | 0.07 | 148.56 | 0.07 | 190,35 | 0,09
Insumo | 158 | ORSE | Almoço (Participação do empregador) | Material | un | 0.03563 | 10.92 | 0.38 | 10.92 | 0.38 | 14,00 | 0,49
Insumo | 4729 | ORSE | Marreta 1 kg com cabo | Material | un | 3.5e-05 | 24.58 | 0 | 24.58 | 0 | 31,50 | 0,00
[10 empty] | 3.72 | MO com LS => | 4.77
[6 empty] | Valor com BDI => |  | 15.39 | 0 | 15.39 | 0 | 19.72
[10 empty] | 798.66 | Preço Total => | 1023.27
[9 empty] | 0 | 0 | 0 | 0
21.2 | Código | Banco | Descrição | Tipo | Und | Quant. | Valor Unit | Total
Composição | 100324 | SINAPI | LASTRO COM MATERIAL GRANULAR (PEDRA BRITADA N.1 E PEDRA BRITADA N.2), APLICADO EM PISOS OU LAJES SOBRE SOLO, ESPESSURA DE *10 CM*. AF_01/2024 | FUES - FUNDAÇÕES E ESTRUTURAS | m³ | 1 | 117.79 | 117.79 | 117.79 | 117.79 | 150.92 | 150.92
Composição Auxiliar | 88316 | SINAPI | SERVENTE COM ENCARGOS COMPLEMENTARES | SEDI - SERVIÇOS DIVERSOS | H | 0.634 | 15.82 | 10.02 | 15.82 | 10.02 | 20.28 | 12.85
Composição Auxiliar | 91277 | SINAPI | PLACA VIBRATÓRIA REVERSÍVEL COM MOTOR 4 TEMPOS A GASOLINA, FORÇA CENTRÍFUGA DE 25 KN (2500 KGF), POTÊNCIA 5,5 CV - CHP DIURNO. AF_08/2015 | CHOR - CUSTOS HORÁRIOS DE MÁQUINAS E EQUIPAMENTOS | CHP | 0.032 | 8.1 | 0.25 | 8.1 | 0.25 | 10.38 | 0.33
Composição Auxiliar | 91278 | SINAPI | PLACA VIBRATÓRIA REVERSÍVEL COM MOTOR 4 TEMPOS A GASOLINA, FORÇA CENTRÍFUGA DE 25 KN (2500 KGF), POTÊNCIA 5,5 CV - CHI DIURNO. AF_08/2015 | CHOR - CUSTOS HORÁRIOS DE MÁQUINAS E EQUIPAMENTOS | CHI | 0.03 | 0.55 | 0.01 | 0.55 | 0.01 | 0.71 | 0.02
Composição Auxiliar | 88309 | SINAPI | PEDREIRO COM ENCARGOS COMPLEMENTARES | SEDI - SERVIÇOS DIVERSOS | H | 1.579 | 19.38 | 30.61 | 19.38 | 30.61 | 24.84 | 39.22
Insumo | 00004718 | SINAPI | PEDRA BRITADA N. 2 (19 A 38 MM) POSTO PEDREIRA/FORNECEDOR, SEM FRETE | Material | M³ | 0.595 | 64.78 | 38.54 | 64.78 | 38.54 | 83 | 49.38
Insumo | 00004721 | SINAPI | PEDRA BRITADA N. 1 (9,5 A 19 MM) POSTO PEDREIRA/FORNECEDOR, SEM FRETE | Material | M³ | 0.595 | 64.43 | 38.33 | 64.43 | 38.33 | 82.56 | 49.12
[10 empty] | 29.88 | MO com LS => | 38.29
[6 empty] | Valor com BDI => |  | 144.25 | 0 | 144.25 | 0 | 184.83
[10 empty] | 374.28 | Preço Total => | 479.54
[9 empty] | 0 | 0 | 0 | 0
21.3 | Código | Banco | Descrição | Tipo | Und | Quant. | Valor Unit | Total
Composição | 9381 | ORSE | Planta - Ouricuri (Syagrus coronata) h=3,00m, fornecimento e plantio | Paisagismo | un | 1 | 731.19 | 731.19 | 731.19 | 731.19 | 936.83 | 936.83
| Código | Banco | Descrição | Tipo | Und | Quant. | Valor Unit | Total
Insumo | 00044503/SINAPI | ORSE | Jardineiro (horista) | Mão de Obra | h | 1.18 | 12.08 | 14.25 | 12.08 | 14.25 | 15,49 | 18,27
Insumo | 2208 | ORSE | Terra vegetal | Material | m³ | 0.205 | 81.95 | 16.79 | 81.95 | 16.79 | 105,00 | 21,52
Composição | 10581 | ORSE | Encargos Complementares - Jardineiro | Provisórios | h | 1.18 | 2.95 | 3.48 | 2.95 | 3.48 | 3,79 | 4,47
Composição | 10549 | ORSE | Encargos Complementares - Servente | Provisórios | h | 0.23 | 2.95 | 0.67 | 2.95 | 0.67 | 3,79 | 0,87
Insumo | 9688 | ORSE | Planta - Ouricuri (Syagrus coronata) h=3,00m | Material | un | 1 | 690.68 | 690.68 | 690.68 | 690.68 | 884,92 | 884,92
Insumo | 140 | ORSE | Adubo orgânico bovino, cacau ou similar | Material | m³ | 0.05 | 21.59 | 1.07 | 21.59 | 1.07 | 27,67 | 1,38
Insumo | 00006111/SINAPI | ORSE | Servente de obras (horista) | Mão de Obra | h | 0.23 | 10.65 | 2.44 | 10.65 | 2.44 | 13,65 | 3,13
Insumo | 3800 | ORSE | Adubo mineral NPK (10-10-10) | Material | kg | 0.8 | 2.19 | 1.74 | 2.19 | 1.74 | 2,81 | 2,24
Detalhamento de Cálculo ORSE | [8 empty] | 0 | 0 | 0 | 0
| Código | Banco | Descrição | Tipo | Und | Quant. | Valor Unit | Total
Insumo | 10362 | ORSE | Seguro de vida e acidente em grupo | Serviços | un | 0.006345 | 9.78 | 0.05 | 9.78 | 0.05 | 12,54 | 0,07
Insumo | 00012895/SINAPI | ORSE | Capacete de seguranca aba frontal com suspensao de polietileno, sem jugular (classe b) | Material | un | 0.000846 | 10.53 | 0 | 10.53 | 0 | 13,50 | 0,01
Insumo | 10599 | ORSE | Protetor solar fps 30 com 120ml | Material | un | 0.002538 | 14.04 | 0.03 | 14.04 | 0.03 | 18,00 | 0,04
Insumo | 00044503/SINAPI | ORSE | Jardineiro (horista) | Mão de Obra | h | 1.18 | 12.08 | 14.25 | 12.08 | 14.25 | 15,49 | 18,27
Insumo | 00012894/SINAPI | ORSE | Capa para chuva em pvc com forro de poliester, com capuz (amarela ou azul) | Material | un | 0.000282 | 13.69 | 0 | 13.69 | 0 | 17,55 | 0,00
Insumo | 4729 | ORSE | Marreta 1 kg com cabo | Material | un | 0.000141 | 24.58 | 0 | 24.58 | 0 | 31,50 | 0,00
Insumo | 10761 | ORSE | Refeição - café da manhã ( café com leite e dois pães com manteiga) | Serviços | un | 0.14354 | 3.9 | 0.55 | 3.9 | 0.55 | 5,00 | 0,71
Insumo | 10788 | ORSE | Pá quadrada | Material | un | 0.000282 | 28.8 | 0 | 28.8 | 0 | 36,90 | 0,01
Insumo | 941 | ORSE | Fardamento com mangas curta | Material | un | 0.002115 | 148.56 | 0.31 | 148.56 | 0.31 | 190,35 | 0,40
Insumo | 00006111/SINAPI | ORSE | Servente de obras (horista) | Mão de Obra | h | 0.23 | 10.65 | 2.44 | 10.65 | 2.44 | 13,65 | 3,13
Insumo | 4728 | ORSE | Talhadeira chata 10" | Material | un | 0.000423 | 14.5 | 0 | 14.5 | 0 | 18,58 | 0,00
Insumo | 10517 | ORSE | Exames admissionais/demissionais (checkup) | Serviços | cj | 0.000564 | 234.15 | 0.12 | 234.15 | 0.12 | 300,00 | 0,16
Insumo | 2208 | ORSE | Terra vegetal | Material | m³ | 0.205 | 81.95 | 16.79 | 81.95 | 16.79 | 105,00 | 21,52
Insumo | 00012893/SINAPI | ORSE | Bota de seguranca com biqueira de aco e colarinho acolchoado | Material | par | 0.001128 | 50.57 | 0.05 | 50.57 | 0.05 | 64,80 | 0,07
Insumo | 3800 | ORSE | Adubo mineral NPK (10-10-10) | Material | kg | 0.8 | 2.19 | 1.74 | 2.19 | 1.74 | 2,81 | 2,24
Insumo | 1651 | ORSE | Óculos branco proteção | Material | pr | 0.001128 | 4.95 | 0 | 4.95 | 0 | 6,35 | 0,00
Insumo | 2378 | ORSE | Vale transporte | Material | un | 0.13268 | 3.51 | 0.46 | 3.51 | 0.46 | 4,50 | 0,59
Insumo | 00002711/SINAPI | ORSE | Carrinho de mao de aco capacidade 50 a 60 l, pneu com camara | Material | un | 0.000282 | 140.49 | 0.03 | 140.49 | 0.03 | 180,00 | 0,05
Insumo | 10596 | ORSE | Protetor auricular | Material | un | 0.006345 | 3.82 | 0.02 | 3.82 | 0.02 | 4,90 | 0,03
Insumo | 00012892/SINAPI | ORSE | Luva raspa de couro, cano curto (punho *7* cm) | Material | par | 0.003243 | 9.48 | 0.02 | 9.48 | 0.02 | 12,15 | 0,03
Insumo | 9688 | ORSE | Planta - Ouricuri (Syagrus coronata) h=3,00m | Material | un | 1 | 690.68 | 690.68 | 690.68 | 690.68 | 884,92 | 884,92
Insumo | 140 | ORSE | Adubo orgânico bovino, cacau ou similar | Material | m³ | 0.05 | 21.59 | 1.07 | 21.59 | 1.07 | 27,67 | 1,38
Insumo | 158 | ORSE | Almoço (Participação do empregador) | Material | un | 0.14354 | 10.92 | 1.56 | 10.92 | 1.56 | 14,00 | 2,00
Insumo | 10492 | ORSE | Cesta Básica | Material | un | 0.006345 | 148.29 | 0.93 | 148.29 | 0.93 | 190,00 | 1,20
[10 empty] | 16.7 | MO com LS => | 21.4
[6 empty] | Valor com BDI => |  | 895.49 | 0 | 895.49 | 0 | 1147.33
[10 empty] | 1790.98 | Preço Total => | 2294.66
[9 empty] | 0 | 0 | 0 | 0
21.4 | Código | Banco | Descrição | Tipo | Und | Quant. | Valor Unit | Total
Composição | 7668 | ORSE | Planta - Agave azul (agave americana), fornecimento e plantio | Paisagismo | un | 1 | 111.3 | 111.3 | 111.3 | 111.3 | 142.61 | 142.61
| Código | Banco | Descrição | Tipo | Und | Quant. | Valor Unit | Total
Insumo | 140 | ORSE | Adubo orgânico bovino, cacau ou similar | Material | m³ | 0.005 | 21.59 | 0.1 | 21.59 | 0.1 | 27,67 | 0,13
Insumo | 00044503/SINAPI | ORSE | Jardineiro (horista) | Mão de Obra | h | 0.09 | 12.08 | 1.08 | 12.08 | 1.08 | 15,49 | 1,39
Insumo | 00006111/SINAPI | ORSE | Servente de obras (horista) | Mão de Obra | h | 0.09 | 10.65 | 0.95 | 10.65 | 0.95 | 13,65 | 1,22
Insumo | 3800 | ORSE | Adubo mineral NPK (10-10-10) | Material | kg | 0.074 | 2.19 | 0.15 | 2.19 | 0.15 | 2,81 | 0,20
Composição | 10581 | ORSE | Encargos Complementares - Jardineiro | Provisórios | h | 0.09 | 2.95 | 0.26 | 2.95 | 0.26 | 3,79 | 0,34
Insumo | 2208 | ORSE | Terra vegetal | Material | m³ | 0.032 | 81.95 | 2.62 | 81.95 | 2.62 | 105,00 | 3,36
Insumo | 7091 | ORSE | Planta - Agave azul (agave americana) | Material | un | 1 | 105.89 | 105.89 | 105.89 | 105.89 | 135,67 | 135,67
Composição | 10549 | ORSE | Encargos Complementares - Servente | Provisórios | h | 0.09 | 2.95 | 0.26 | 2.95 | 0.26 | 3,79 | 0,34
Detalhamento de Cálculo ORSE | [8 empty] | 0 | 0 | 0 | 0
| Código | Banco | Descrição | Tipo | Und | Quant. | Valor Unit | Total
Insumo | 158 | ORSE | Almoço (Participação do empregador) | Material | un | 0.018324 | 10.92 | 0.19 | 10.92 | 0.19 | 14,00 | 0,25
Insumo | 2378 | ORSE | Vale transporte | Material | un | 0.016938 | 3.51 | 0.05 | 3.51 | 0.05 | 4,50 | 0,07
Insumo | 10761 | ORSE | Refeição - café da manhã ( café com leite e dois pães com manteiga) | Serviços | un | 0.018324 | 3.9 | 0.07 | 3.9 | 0.07 | 5,00 | 0,09
Insumo | 10492 | ORSE | Cesta Básica | Material | un | 0.00081 | 148.29 | 0.11 | 148.29 | 0.11 | 190,00 | 0,15
Insumo | 10788 | ORSE | Pá quadrada | Material | un | 3.6e-05 | 28.8 | 0 | 28.8 | 0 | 36,90 | 0,00
Insumo | 10596 | ORSE | Protetor auricular | Material | un | 0.00081 | 3.82 | 0 | 3.82 | 0 | 4,90 | 0,00
Insumo | 00044503/SINAPI | ORSE | Jardineiro (horista) | Mão de Obra | h | 0.09 | 12.08 | 1.08 | 12.08 | 1.08 | 15,49 | 1,39
Insumo | 140 | ORSE | Adubo orgânico bovino, cacau ou similar | Material | m³ | 0.005 | 21.59 | 0.1 | 21.59 | 0.1 | 27,67 | 0,13
Insumo | 3800 | ORSE | Adubo mineral NPK (10-10-10) | Material | kg | 0.074 | 2.19 | 0.15 | 2.19 | 0.15 | 2,81 | 0,20
Insumo | 2208 | ORSE | Terra vegetal | Material | m³ | 0.032 | 81.95 | 2.62 | 81.95 | 2.62 | 105,00 | 3,36
Insumo | 941 | ORSE | Fardamento com mangas curta | Material | un | 0.00027 | 148.56 | 0.03 | 148.56 | 0.03 | 190,35 | 0,05
Insumo | 4728 | ORSE | Talhadeira chata 10" | Material | un | 5.4e-05 | 14.5 | 0 | 14.5 | 0 | 18,58 | 0,00
Insumo | 00012893/SINAPI | ORSE | Bota de seguranca com biqueira de aco e colarinho acolchoado | Material | par | 0.000144 | 50.57 | 0 | 50.57 | 0 | 64,80 | 0,00
Insumo | 00006111/SINAPI | ORSE | Servente de obras (horista) | Mão de Obra | h | 0.09 | 10.65 | 0.95 | 10.65 | 0.95 | 13,65 | 1,22
Insumo | 10517 | ORSE | Exames admissionais/demissionais (checkup) | Serviços | cj | 7.2e-05 | 234.15 | 0.01 | 234.15 | 0.01 | 300,00 | 0,02
Insumo | 00012894/SINAPI | ORSE | Capa para chuva em pvc com forro de poliester, com capuz (amarela ou azul) | Material | un | 3.6e-05 | 13.69 | 0 | 13.69 | 0 | 17,55 | 0,00
Insumo | 1651 | ORSE | Óculos branco proteção | Material | pr | 0.000144 | 4.95 | 0 | 4.95 | 0 | 6,35 | 0,00
Insumo | 7091 | ORSE | Planta - Agave azul (agave americana) | Material | un | 1 | 105.89 | 105.89 | 105.89 | 105.89 | 135,67 | 135,67
Insumo | 00002711/SINAPI | ORSE | Carrinho de mao de aco capacidade 50 a 60 l, pneu com camara | Material | un | 3.6e-05 | 140.49 | 0 | 140.49 | 0 | 180,00 | 0,00
Insumo | 4729 | ORSE | Marreta 1 kg com cabo | Material | un | 1.8e-05 | 24.58 | 0 | 24.58 | 0 | 31,50 | 0,00
Insumo | 00012892/SINAPI | ORSE | Luva raspa de couro, cano curto (punho *7* cm) | Material | par | 0.000414 | 9.48 | 0 | 9.48 | 0 | 12,15 | 0,00
Insumo | 00012895/SINAPI | ORSE | Capacete de seguranca aba frontal com suspensao de polietileno, sem jugular (classe b) | Material | un | 0.000108 | 10.53 | 0 | 10.53 | 0 | 13,50 | 0,00
Insumo | 10599 | ORSE | Protetor solar fps 30 com 120ml | Material | un | 0.000324 | 14.04 | 0 | 14.04 | 0 | 18,00 | 0,00
Insumo | 10362 | ORSE | Seguro de vida e acidente em grupo | Serviços | un | 0.00081 | 9.78 | 0 | 9.78 | 0 | 12,54 | 0,01
[10 empty] | 2.03 | MO com LS => | 2.61
[6 empty] | Valor com BDI => |  | 136.31 | 0 | 136.31 | 0 | 174.65
[10 empty] | 272.62 | Preço Total => | 349.3
[9 empty] | 0 | 0 | 0 | 0
21.5 | Código | Banco | Descrição | Tipo | Und | Quant. | Valor Unit | Total
Composição | 7617 | ORSE | Planta - Coroa de cristo vermelha (euphorbia milii), fornecimento e plantio | Paisagismo | un | 1 | 11.79 | 11.79 | 11.79 | 11.79 | 15.11 | 15.11
| Código | Banco | Descrição | Tipo | Und | Quant. | Valor Unit | Total
Insumo | 3800 | ORSE | Adubo mineral NPK (10-10-10) | Material | kg | 0.074 | 2.19 | 0.15 | 2.19 | 0.15 | 2,81 | 0,20
Insumo | 7083 | ORSE | Planta - Coroa de cristo vermelha (euphorbia milii) | Material | un | 1 | 6.37 | 6.37 | 6.37 | 6.37 | 8,17 | 8,17
Insumo | 00006111/SINAPI | ORSE | Servente de obras (horista) | Mão de Obra | h | 0.09 | 10.65 | 0.95 | 10.65 | 0.95 | 13,65 | 1,22
Insumo | 00044503/SINAPI | ORSE | Jardineiro (horista) | Mão de Obra | h | 0.09 | 12.08 | 1.08 | 12.08 | 1.08 | 15,49 | 1,39
Insumo | 140 | ORSE | Adubo orgânico bovino, cacau ou similar | Material | m³ | 0.005 | 21.59 | 0.1 | 21.59 | 0.1 | 27,67 | 0,13
Composição | 10581 | ORSE | Encargos Complementares - Jardineiro | Provisórios | h | 0.09 | 2.95 | 0.26 | 2.95 | 0.26 | 3,79 | 0,34
Composição | 10549 | ORSE | Encargos Complementares - Servente | Provisórios | h | 0.09 | 2.95 | 0.26 | 2.95 | 0.26 | 3,79 | 0,34
Insumo | 2208 | ORSE | Terra vegetal | Material | m³ | 0.032 | 81.95 | 2.62 | 81.95 | 2.62 | 105,00 | 3,36
Detalhamento de Cálculo ORSE | [8 empty] | 0 | 0 | 0 | 0
| Código | Banco | Descrição | Tipo | Und | Quant. | Valor Unit | Total
Insumo | 3800 | ORSE | Adubo mineral NPK (10-10-10) | Material | kg | 0.074 | 2.19 | 0.15 | 2.19 | 0.15 | 2,81 | 0,20
Insumo | 1651 | ORSE | Óculos branco proteção | Material | pr | 0.000144 | 4.95 | 0 | 4.95 | 0 | 6,35 | 0,00
Insumo | 00044503/SINAPI | ORSE | Jardineiro (horista) | Mão de Obra | h | 0.09 | 12.08 | 1.08 | 12.08 | 1.08 | 15,49 | 1,39
Insumo | 00012894/SINAPI | ORSE | Capa para chuva em pvc com forro de poliester, com capuz (amarela ou azul) | Material | un | 3.6e-05 | 13.69 | 0 | 13.69 | 0 | 17,55 | 0,00
Insumo | 10599 | ORSE | Protetor solar fps 30 com 120ml | Material | un | 0.000324 | 14.04 | 0 | 14.04 | 0 | 18,00 | 0,00
Insumo | 00012892/SINAPI | ORSE | Luva raspa de couro, cano curto (punho *7* cm) | Material | par | 0.000414 | 9.48 | 0 | 9.48 | 0 | 12,15 | 0,00
Insumo | 7083 | ORSE | Planta - Coroa de cristo vermelha (euphorbia milii) | Material | un | 1 | 6.37 | 6.37 | 6.37 | 6.37 | 8,17 | 8,17
Insumo | 4728 | ORSE | Talhadeira chata 10" | Material | un | 5.4e-05 | 14.5 | 0 | 14.5 | 0 | 18,58 | 0,00
Insumo | 2208 | ORSE | Terra vegetal | Material | m³ | 0.032 | 81.95 | 2.62 | 81.95 | 2.62 | 105,00 | 3,36
Insumo | 10517 | ORSE | Exames admissionais/demissionais (checkup) | Serviços | cj | 7.2e-05 | 234.15 | 0.01 | 234.15 | 0.01 | 300,00 | 0,02
Insumo | 158 | ORSE | Almoço (Participação do empregador) | Material | un | 0.018324 | 10.92 | 0.19 | 10.92 | 0.19 | 14,00 | 0,25
Insumo | 4729 | ORSE | Marreta 1 kg com cabo | Material | un | 1.8e-05 | 24.58 | 0 | 24.58 | 0 | 31,50 | 0,00
Insumo | 00012893/SINAPI | ORSE | Bota de seguranca com biqueira de aco e colarinho acolchoado | Material | par | 0.000144 | 50.57 | 0 | 50.57 | 0 | 64,80 | 0,00
Insumo | 941 | ORSE | Fardamento com mangas curta | Material | un | 0.00027 | 148.56 | 0.03 | 148.56 | 0.03 | 190,35 | 0,05
Insumo | 2378 | ORSE | Vale transporte | Material | un | 0.016938 | 3.51 | 0.05 | 3.51 | 0.05 | 4,50 | 0,07
Insumo | 00006111/SINAPI | ORSE | Servente de obras (horista) | Mão de Obra | h | 0.09 | 10.65 | 0.95 | 10.65 | 0.95 | 13,65 | 1,22
Insumo | 00002711/SINAPI | ORSE | Carrinho de mao de aco capacidade 50 a 60 l, pneu com camara | Material | un | 3.6e-05 | 140.49 | 0 | 140.49 | 0 | 180,00 | 0,00
Insumo | 00012895/SINAPI | ORSE | Capacete de seguranca aba frontal com suspensao de polietileno, sem jugular (classe b) | Material | un | 0.000108 | 10.53 | 0 | 10.53 | 0 | 13,50 | 0,00
Insumo | 10492 | ORSE | Cesta Básica | Material | un | 0.00081 | 148.29 | 0.11 | 148.29 | 0.11 | 190,00 | 0,15
Insumo | 10788 | ORSE | Pá quadrada | Material | un | 3.6e-05 | 28.8 | 0 | 28.8 | 0 | 36,90 | 0,00
Insumo | 10596 | ORSE | Protetor auricular | Material | un | 0.00081 | 3.82 | 0 | 3.82 | 0 | 4,90 | 0,00
Insumo | 140 | ORSE | Adubo orgânico bovino, cacau ou similar | Material | m³ | 0.005 | 21.59 | 0.1 | 21.59 | 0.1 | 27,67 | 0,13
Insumo | 10761 | ORSE | Refeição - café da manhã ( café com leite e dois pães com manteiga) | Serviços | un | 0.018324 | 3.9 | 0.07 | 3.9 | 0.07 | 5,00 | 0,09
Insumo | 10362 | ORSE | Seguro de vida e acidente em grupo | Serviços | un | 0.00081 | 9.78 | 0 | 9.78 | 0 | 12,54 | 0,01
[10 empty] | 2.03 | MO com LS => | 2.61
[6 empty] | Valor com BDI => |  | 14.43 | 0 | 14.43 | 0 | 18.5
[10 empty] | 2988.92 | Preço Total => | 3829.5
[9 empty] | 0 | 0 | 0 | 0
21.6 | Código | Banco | Descrição | Tipo | Und | Quant. | Valor Unit | Total
Composição | 98510 | SINAPI | PLANTIO DE ÁRVORE ORNAMENTAL COM ALTURA DE MUDA MENOR OU IGUAL A 2,00 M (Eufhorbia ingens , Opuntia Leucotrincha ou Echinocactus grussonii ). AF_07/2024 | URBA - URBANIZAÇÃO | UN | 1 | 70.02 | 70.02 | 70.02 | 70.02 | 89.72 | 89.72
Composição Auxiliar | 88441 | SINAPI | JARDINEIRO COM ENCARGOS COMPLEMENTARES | SEDI - SERVIÇOS DIVERSOS | H | 0.2117 | 16.49 | 3.48 | 16.49 | 3.48 | 21.14 | 4.47
Composição Auxiliar | 88316 | SINAPI | SERVENTE COM ENCARGOS COMPLEMENTARES | SEDI - SERVIÇOS DIVERSOS | H | 1.0584 | 15.82 | 16.74 | 15.82 | 16.74 | 20.28 | 21.46
Insumo | 00000358 | SINAPI | MUDA DE ARVORE ORNAMENTAL, OITI/AROEIRA SALSA/ANGICO/IPE/JACARANDA OU EQUIVALENTE DA REGIAO, H= *1* M | Material | UN | 1 | 49.78 | 49.78 | 49.78 | 49.78 | 63.79 | 63.79
[10 empty] | 14.13 | MO com LS => | 18.11
[6 empty] | Valor com BDI => |  | 85.76 | 0 | 85.76 | 0 | 109.88
[10 empty] | 1286.42 | Preço Total => | 1648.2
[9 empty] | 0 | 0 | 0 | 0
22 |  |  | SERVIÇOS COMPLEMENTARES | [5 empty] | 0 | 0 | 0 | 0
22.1 | Código | Banco | Descrição | Tipo | Und | Quant. | Valor Unit | Total
Composição | 11138 | ORSE | Entrada de energia elétrica trifásica demanda entre 26,6 e 38,1 kw - Rev 01 | Entrada em Baixa Tensão | un | 1 | 2414.67 | 2414.67 | 2414.67 | 2414.67 | 3093.75 | 3093.75
| Código | Banco | Descrição | Tipo | Und | Quant. | Valor Unit | Total
Composição | 453 | ORSE | Disjuntor termomagnetico tripolar 100 A, padrão DIN (Europeu - linha branca),65KA | Fusíveis, Disjuntores e Chaves | un | 1 | 414.99 | 414.99 | 414.99 | 414.99 | 531,71 | 531,71
Insumo | 11655 | ORSE | Poste concreto duplo T (DT) 7/150 | Material | un | 1 | 334.49 | 334.49 | 334.49 | 334.49 | 428,57 | 428,57
Composição | 9391 | ORSE | Cabo de cobre nú 16 mm2 - fornecimento e assentamento (7,04m/kg) | Pára-raios | kg | 0.284 | 99.2 | 28.16 | 99.2 | 28.16 | 127,11 | 36,09
Composição | 339 | ORSE | Quadro de medição trifásica (acima de 10 kva) com caixa em noril | Entrada em Baixa Tensão | un | 1 | 379.45 | 379.45 | 379.45 | 379.45 | 486,17 | 486,17
Composição | 2892 | ORSE | Fornecimento de isolador roldana de porcelana | Fornecimento de Materiais para Redes de Energia Elétrica e Iluminação | un | 1 | 1.68 | 1.68 | 1.68 | 1.68 | 2,16 | 2,16
Composição | 681 | ORSE | Conector para haste de aterramento 5/8" - fornecimento e assentamento - Rev 02 (10/2021) | Pontos de Suprimento de Telefone | un | 1 | 4.76 | 4.76 | 4.76 | 4.76 | 6,10 | 6,10
Composição | 356 | ORSE | Eletroduto de pvc rígido roscável, diâm = 50mm (1 1/2") | Interligações até Quadro Geral - Eletrodutos e Conexões | m | 6 | 17.06 | 102.41 | 17.06 | 102.41 | 21,87 | 131,22
Composição | 9007 | ORSE | Cabo de cobre isolado HEPR (XLPE), rigido, 35mm², 1kv / 90º C | Interligações até Quadro Geral - Fios e Cabos | m | 25 | 36.17 | 904.4 | 36.17 | 904.4 | 46,35 | 1.158,75
Composição | 7928 | ORSE | Terminal de compressão para cabo de 35 mm2 - fornecimento e instalação | Interligações até Quadro Geral - Fios e Cabos | un | 4 | 3.23 | 12.92 | 3.23 | 12.92 | 4,14 | 16,56
Composição | 365 | ORSE | Curva para eletroduto de pvc rígido roscável, diâm = 50mm (1 1/2") | Interligações até Quadro Geral - Eletrodutos e Conexões | un | 2 | 9.18 | 18.37 | 9.18 | 18.37 | 11,77 | 23,54
Composição | 9379 | ORSE | Haste cobreada copperweld p/aterramento d= 5/8" x 2,40m | Conversão InfoWOrca | un | 1 | 32.48 | 32.48 | 32.48 | 32.48 | 41,62 | 41,62
Composição | 353 | ORSE | Eletroduto de pvc rígido roscável, diâm = 25mm (3/4") | Interligações até Quadro Geral - Eletrodutos e Conexões | m | 1.5 | 9.6 | 14.4 | 9.6 | 14.4 | 12,31 | 18,46
Composição | 4429 | ORSE | Caixa de inspeção 0,30 x 0,30 x 0,40m | Caixas de Passagem em alvenaria de tijolos maciços | un | 1 | 122.35 | 122.35 | 122.35 | 122.35 | 156,76 | 156,76
Composição | 374 | ORSE | Luva para eletroduto de pvc rígido roscável, diâm = 50mm (1 1/2") | Interligações até Quadro Geral - Eletrodutos e Conexões | un | 4 | 4.62 | 18.48 | 4.62 | 18.48 | 5,92 | 23,68
Composição | 7927 | ORSE | Terminal de compressão para cabo de 16 mm2 - fornecimento e instalação | Interligações até Quadro Geral - Fios e Cabos | un | 1 | 2.16 | 2.16 | 2.16 | 2.16 | 2,77 | 2,77
Composição | 2842 | ORSE | Fornecimento de armação secundária 1 estribo | Fornecimento de Materiais para Redes de Energia Elétrica e Iluminação | un | 1 | 20.05 | 20.05 | 20.05 | 20.05 | 25,69 | 25,69
Detalhamento de Cálculo ORSE | [8 empty] | 0 | 0 | 0 | 0
| Código | Banco | Descrição | Tipo | Und | Quant. | Valor Unit | Total
Insumo | 11247 | ORSE | Serra mármore | Material | un | 0.00013225 | 255.84 | 0.03 | 255.84 | 0.03 | 327,80 | 0,04
Insumo | 10585 | ORSE | Arco de serra | Material | un | 1.2148e-05 | 15.53 | 0 | 15.53 | 0 | 19,90 | 0,00
Insumo | 00039315/SINAPI | ORSE | Espacador / distanciador tipo garra dupla, em plastico, cobrimento *20* mm, para ferragens de lajes e fundo de vigas | Material | un | 0.308 | 0.27 | 0.07 | 0.27 | 0.07 | 0,35 | 0,10
Insumo | 00012895/SINAPI | ORSE | Capacete de seguranca aba frontal com suspensao de polietileno, sem jugular (classe b) | Material | un | 0.020573 | 10.53 | 0.21 | 10.53 | 0.21 | 13,50 | 0,27
Insumo | 10788 | ORSE | Pá quadrada | Material | un | 0.0034344 | 28.8 | 0.09 | 28.8 | 0.09 | 36,90 | 0,12
Insumo | 10599 | ORSE | Protetor solar fps 30 com 120ml | Material | un | 0.061719 | 14.04 | 0.86 | 14.04 | 0.86 | 18,00 | 1,11
Insumo | 10789 | ORSE | Nível de bolha de madeira | Material | un | 0.0002645 | 12.01 | 0 | 12.01 | 0 | 15,40 | 0,00
Insumo | 10579 | ORSE | Chave de fenda chata 30 cm | Material | un | 0.0031466 | 20.98 | 0.06 | 20.98 | 0.06 | 26,89 | 0,08
Insumo | 00001875/SINAPI | ORSE | Curva 90 graus, longa, de pvc rigido roscavel, de 1 1/2", para eletroduto | Material | un | 2 | 2.94 | 5.88 | 2.94 | 5.88 | 3,77 | 7,54
Insumo | 10596 | ORSE | Protetor auricular | Material | un | 0.1543 | 3.82 | 0.58 | 3.82 | 0.58 | 4,90 | 0,75
Insumo | 10282 | ORSE | Regua de alumínio c/ 2,00m (para pedreiro) | Material | un | 0.0002645 | 31.84 | 0 | 31.84 | 0 | 40,80 | 0,01
Insumo | 00000868/SINAPI | ORSE | Cabo de cobre nu 25 mm2 meio-duro | Material | m | 2 | 19.29 | 38.58 | 19.29 | 38.58 | 24,72 | 49,44
Insumo | 10394 | ORSE | Bucha em liga zamak para eletroduto 16mm, d=1/2" | Material | un | 1 | 0.27 | 0.27 | 0.27 | 0.27 | 0,35 | 0,35
Insumo | 941 | ORSE | Fardamento com mangas curta | Material | un | 0.051433 | 148.56 | 7.64 | 148.56 | 7.64 | 190,35 | 9,79
Insumo | 158 | ORSE | Almoço (Participação do empregador) | Material | un | 3.4906 | 10.92 | 38.13 | 10.92 | 38.13 | 14,00 | 48,86
Insumo | 00001106/SINAPI | ORSE | Cal hidratada ch-i para argamassas | Material | kg | 3.7274 | 1.01 | 3.77 | 1.01 | 3.77 | 1,30 | 4,84
Insumo | 00004718/SINAPI | ORSE | Pedra britada n. 2 (19 a 38 mm) posto pedreira/fornecedor, sem frete | Material | m³ | 0.023826 | 102.01 | 2.42 | 102.01 | 2.42 | 130,70 | 3,11
Insumo | 00001379/SINAPI | ORSE | Cimento portland composto cp ii-32 | Material | kg | 20.2878 | 0.6 | 12.34 | 0.6 | 12.34 | 0,78 | 15,82
Insumo | 10761 | ORSE | Refeição - café da manhã ( café com leite e dois pães com manteiga) | Serviços | un | 3.4906 | 3.9 | 13.61 | 3.9 | 13.61 | 5,00 | 17,45
Insumo | 436 | ORSE | Caixa de medicao bi ou trifásica, em noril (policarbonato) | Material | un | 1 | 71.41 | 71.41 | 71.41 | 71.41 | 91,50 | 91,50
Insumo | 1113 | ORSE | Impermeabilizante para concretos e argamassas Vedacit ou similar | Material | kg | 0.192 | 5.74 | 1.1 | 5.74 | 1.1 | 7,36 | 1,41
Insumo | 11248 | ORSE | Furadeira e Parafusadeira eletrica Bosch ou Similar profissional | Equipamento | un | 4.4208e-05 | 192 | 0 | 192 | 0 | 246,00 | 0,01
Insumo | 11264 | ORSE | Marreta de 1/2 kg com cabo | Material | un | 0.0002645 | 10.55 | 0 | 10.55 | 0 | 13,52 | 0,00
Insumo | 11244 | ORSE | Martelo com unha | Material | un | 8.8416e-05 | 38.2 | 0 | 38.2 | 0 | 48,95 | 0,00
Insumo | 11265 | ORSE | Martelo de borracha com cabo | Material | un | 0.00052899 | 14.63 | 0 | 14.63 | 0 | 18,75 | 0,00
Insumo | 11249 | ORSE | Serra circular eletrica portatil | Equipamento | un | 4.4208e-05 | 404.29 | 0.01 | 404.29 | 0.01 | 518,00 | 0,02
Insumo | 11242 | ORSE | Chave inglesa 12" | Material | un | 0.0015291 | 26.53 | 0.03 | 26.53 | 0.03 | 34,00 | 0,05
Insumo | 209 | ORSE | Arruela de alumínio p/eletroduto d=1 1/ 4" | Material | un | 3 | 1.36 | 4.09 | 1.36 | 4.09 | 1,75 | 5,25
Insumo | 00001213/SINAPI | ORSE | Carpinteiro de formas ou oficial (horista) | Mão de Obra | h | 0.44208 | 14.93 | 6.59 | 14.93 | 6.59 | 19,13 | 8,45
Insumo | 00012894/SINAPI | ORSE | Capa para chuva em pvc com forro de poliester, com capuz (amarela ou azul) | Material | un | 0.0068577 | 13.69 | 0.09 | 13.69 | 0.09 | 17,55 | 0,12
Insumo | 00005067/SINAPI | ORSE | Prego de aco polido com cabeca 16 x 24 (2 1/4 x 12) | Material | kg | 0.0918 | 13.15 | 1.2 | 13.15 | 1.2 | 16,86 | 1,54
Insumo | 00002436/SINAPI | ORSE | Eletricista (horista) | Mão de Obra | h | 15.291 | 14.93 | 228.3 | 14.93 | 228.3 | 19,13 | 292,51
Insumo | 3331 | ORSE | Cabo de cobre nú 16 mm2 - 4AWG | Material | Kg | 0.284 | 97.36 | 27.64 | 97.36 | 27.64 | 124,75 | 35,42
Insumo | 00004721/SINAPI | ORSE | Pedra britada n. 1 (9,5 a 19 mm) posto pedreira/fornecedor,sem frete | Material | m³ | 0.007942 | 101.47 | 0.8 | 101.47 | 0.8 | 130,01 | 1,03
Insumo | 11246 | ORSE | Escala métrica de bambú | Material | Un | 0.00092574 | 7.97 | 0 | 7.97 | 0 | 10,22 | 0,00
Insumo | 10586 | ORSE | Torquesa | Material | un | 1.2148e-05 | 28.8 | 0 | 28.8 | 0 | 36,90 | 0,00
Insumo | 630 | ORSE | Compensado resinado 12mm - Madeirit ou similar | Material | m² | 0.11322 | 31.28 | 3.53 | 31.28 | 3.53 | 40,08 | 4,53
Insumo | 314 | ORSE | Bucha aluminio p/eletroduto d=1 1/ 4" | Material | un | 3 | 1.63 | 4.91 | 1.63 | 4.91 | 2,10 | 6,30
Insumo | 00002692/SINAPI | ORSE | Desmoldante protetor para formas de madeira, de base oleosaemulsionada em agua | Material | l | 0.00459 | 6.38 | 0.02 | 6.38 | 0.02 | 8,18 | 0,03
Insumo | 4728 | ORSE | Talhadeira chata 10" | Material | un | 0.0051517 | 14.5 | 0.07 | 14.5 | 0.07 | 18,58 | 0,09
Insumo | 10578 | ORSE | Formão grande | Material | un | 8.8416e-05 | 11.82 | 0 | 11.82 | 0 | 15,15 | 0,00
Insumo | 00043132/SINAPI | ORSE | Arame recozido 16 bwg, d = 1,65 mm (0,016 kg/m) ou 18 bwg, d = 1,25 mm (0,01 kg/m) | Material | kg | 0.0154 | 14.82 | 0.22 | 14.82 | 0.22 | 19,00 | 0,29
Insumo | 414 | ORSE | Cabo cobre rígido, isolado, 16mm2 - 450/750v / 70º | Material | m | 1 | 12.12 | 12.12 | 12.12 | 12.12 | 15,54 | 15,54
Insumo | 2378 | ORSE | Vale transporte | Material | un | 2.7353 | 3.51 | 9.6 | 3.51 | 9.6 | 4,50 | 12,30
Insumo | 2626 | ORSE | Cabo de cobre isolado HEPR (XLPE), 35mm², 1kv / 90º C | Material | m | 25.5 | 29.34 | 748.34 | 29.34 | 748.34 | 37,60 | 958,80
Insumo | 00043130/SINAPI | ORSE | Arame galvanizado 12 bwg, d = 2,76 mm (0,048 kg/m) ou 14 bwg, d = 2,11 mm (0,026 kg/m) | Material | kg | 0.0459 | 14.82 | 0.67 | 14.82 | 0.67 | 19,00 | 0,87
Insumo | 4722 | ORSE | Colher de pedreiro | Material | un | 0.00052899 | 14.67 | 0 | 14.67 | 0 | 18,80 | 0,00
Insumo | 865 | ORSE | Eletroduto condulete pvc rígido, d= 1/2" | Material | m | 1.5 | 2.59 | 3.89 | 2.59 | 3.89 | 3,33 | 4,99
Insumo | 00039017/SINAPI | ORSE | Espacador / distanciador circular com entrada lateral, em plastico, para vergalhao *4,2 a 12,5* mm, cobrimento 20 mm | Material | un | 0.308 | 0.17 | 0.04 | 0.17 | 0.04 | 0,22 | 0,06
Insumo | 10492 | ORSE | Cesta Básica | Material | un | 0.1543 | 148.29 | 22.87 | 148.29 | 22.87 | 190,00 | 29,31
Insumo | 00001575/SINAPI | ORSE | Terminal a compressao em cobre estanhado para cabo 16 mm2, 1 furo e 1 compressao, para parafuso de fixacao m6 | Material | un | 1 | 1.38 | 1.38 | 1.38 | 1.38 | 1,78 | 1,78
Insumo | 00002711/SINAPI | ORSE | Carrinho de mao de aco capacidade 50 a 60 l, pneu com camara | Material | un | 0.0034344 | 140.49 | 0.47 | 140.49 | 0.47 | 180,00 | 0,61
Insumo | 00000370/SINAPI | ORSE | Areia media - posto jazida/fornecedor (retirado na jazida, sem transporte) | Material | m³ | 0.01296 | 85.85 | 1.1 | 85.85 | 1.1 | 110,00 | 1,42
Insumo | 4729 | ORSE | Marreta 1 kg com cabo | Material | un | 0.0017172 | 24.58 | 0.03 | 24.58 | 0.03 | 31,50 | 0,05
Insumo | 00006111/SINAPI | ORSE | Servente de obras (horista) | Mão de Obra | h | 17.1722 | 10.65 | 182.94 | 10.65 | 182.94 | 13,65 | 234,40
Insumo | 00004750/SINAPI | ORSE | Pedreiro (horista) | Mão de Obra | h | 1.3225 | 14.91 | 19.72 | 14.91 | 19.72 | 19,11 | 25,27
Insumo | 00001091/SINAPI | ORSE | Armacao vertical com haste e contra-pino, em chapa de aco galvanizado 3/16", com 1 estribo e 1 isolador | Material | un | 1 | 20.05 | 20.05 | 20.05 | 20.05 | 25,69 | 25,69
Insumo | 00004509/SINAPI | ORSE | Sarrafo *2,5 x 10* cm em pinus, mista ou equivalente da regiao - bruta | Material | m | 0.40698 | 4.4 | 1.78 | 4.4 | 1.78 | 5,65 | 2,29
Insumo | 00002680/SINAPI | ORSE | Eletroduto de pvc rigido roscavel de 1 1/2 ", sem luva | Material | m | 6.3 | 7.32 | 46.16 | 7.32 | 46.16 | 9,39 | 59,15
Insumo | 10577 | ORSE | Serrote 40cm | Material | un | 4.4208e-05 | 23.33 | 0 | 23.33 | 0 | 29,90 | 0,00
Insumo | 11241 | ORSE | Alicate volt-amperimetro | Material | un | 0.0030582 | 127.22 | 0.38 | 127.22 | 0.38 | 163,00 | 0,49
Insumo | 1096 | ORSE | Haste cobreada copperweld p/aterramento d= 5/8" x 2,40m, excluso conector | Material | un | 1 | 23.1 | 23.1 | 23.1 | 23.1 | 29,60 | 29,60
Insumo | 1569 | ORSE | Madeira mista serrada (barrote) 6 x 6cm - 0,0036 m3/m (angelim, louro) | Material | m | 0.10098 | 5.26 | 0.53 | 5.26 | 0.53 | 6,75 | 0,68
Insumo | 11243 | ORSE | Martelo sem unha | Material | un | 0.00013225 | 21.85 | 0 | 21.85 | 0 | 28,00 | 0,00
Insumo | 00000378/SINAPI | ORSE | Armador (horista) | Mão de Obra | h | 0.06074 | 14.91 | 0.9 | 14.91 | 0.9 | 19,11 | 1,16
Insumo | 00012893/SINAPI | ORSE | Bota de seguranca com biqueira de aco e colarinho acolchoado | Material | par | 0.025858 | 50.57 | 1.3 | 50.57 | 1.3 | 64,80 | 1,67
Insumo | 11245 | ORSE | Desempoladeira de madeira 12x22 | Material | un | 0.00092574 | 9.05 | 0 | 9.05 | 0 | 11,60 | 0,01
Insumo | 1651 | ORSE | Óculos branco proteção | Material | pr | 0.027387 | 4.95 | 0.13 | 4.95 | 0.13 | 6,35 | 0,17
Insumo | 11655 | ORSE | Poste concreto duplo T (DT) 7/150 | Material | un | 1 | 334.49 | 334.49 | 334.49 | 334.49 | 428,57 | 428,57
Insumo | 00000367/SINAPI | ORSE | Areia grossa - posto jazida/fornecedor (retirado na jazida,sem transporte) | Material | m³ | 0.059598 | 86.97 | 5.18 | 86.97 | 5.18 | 111,43 | 6,64
Insumo | 11240 | ORSE | Alicate com isolamento | Material | un | 0.0030582 | 37.22 | 0.1 | 37.22 | 0.1 | 47,69 | 0,14
Insumo | 829 | ORSE | Disjuntor tripolar 100 A, padrão DIN ( linha branca ), corrente de interrupção 65KA, ref.: Siemens 3VF22 ou similar. | Material | un | 1 | 352 | 352 | 352 | 352 | 451,00 | 451,00
Insumo | 663 | ORSE | Conector p/ haste de aterramento 3/4" | Material | un | 1 | 5.46 | 5.46 | 5.46 | 5.46 | 7,00 | 7,00
Insumo | 7880 | ORSE | Alicate de compressão para terminais de compressão de cabos com seção até 120mm2 | Serviços | h | 0.267 | 2.08 | 0.55 | 2.08 | 0.55 | 2,67 | 0,71
Insumo | 4174 | ORSE | Desempenadeira de aço lisa, cabo madeira, ref:143, Atlas ou similar | Material | un | 0.00066124 | 8.42 | 0 | 8.42 | 0 | 10,80 | 0,00
Insumo | 1094 | ORSE | Haste cobreada copperweld p/ aterramento 254 micr d= 3/4" x 3,00 m c/conector | Material | un | 1 | 87.41 | 87.41 | 87.41 | 87.41 | 112,00 | 112,00
Insumo | 00001893/SINAPI | ORSE | Luva em pvc rigido roscavel, de 1 1/2", para eletroduto | Material | un | 4 | 1.83 | 7.33 | 1.83 | 7.33 | 2,35 | 9,40
Insumo | 10790 | ORSE | Prumo de face | Material | un | 0.00013225 | 20.25 | 0 | 20.25 | 0 | 25,95 | 0,00
Insumo | 00001577/SINAPI | ORSE | Terminal a compressao em cobre estanhado para cabo 35 mm2, 1 furo e 1 compressao, para parafuso de fixacao m8 | Material | un | 4 | 2.16 | 8.67 | 2.16 | 8.67 | 2,78 | 11,12
Insumo | 10362 | ORSE | Seguro de vida e acidente em grupo | Serviços | un | 0.1543 | 9.78 | 1.5 | 9.78 | 1.5 | 12,54 | 1,93
Insumo | 82 | ORSE | Aço ca-60 4,2 a 9,5 mm | Material | kg | 0.77 | 6.86 | 5.28 | 6.86 | 5.28 | 8,80 | 6,77
Insumo | 2212 | ORSE | Tijolo cerâmico maciço 5 x 9 x 19cm | Material | un | 43.52 | 0.45 | 19.69 | 0.45 | 19.69 | 0,58 | 25,24
Insumo | 00012892/SINAPI | ORSE | Luva raspa de couro, cano curto (punho *7* cm) | Material | par | 0.078864 | 9.48 | 0.74 | 9.48 | 0.74 | 12,15 | 0,95
Insumo | 664 | ORSE | Conector p/ haste de aterramento 5/8" | Material | un | 1 | 3.9 | 3.9 | 3.9 | 3.9 | 5,00 | 5,00
Insumo | 00003398/SINAPI | ORSE | Isolador de porcelana, tipo roldana, dimensoes de *72* x *72* mm, para uso embaixa tensao | Material | un | 1 | 1.68 | 1.68 | 1.68 | 1.68 | 2,16 | 2,16
Insumo | 00002674/SINAPI | ORSE | Eletroduto de pvc rigido roscavel de 3/4 ", sem luva | Material | m | 1.575 | 3.2 | 5.04 | 3.2 | 5.04 | 4,11 | 6,47
Insumo | 10517 | ORSE | Exames admissionais/demissionais (checkup) | Serviços | cj | 0.013715 | 234.15 | 3.2 | 234.15 | 3.2 | 300,00 | 4,11
[10 empty] | 438.47 | MO com LS => | 561.79
[6 empty] | Valor com BDI => |  | 2957.24 | 0 | 2957.24 | 0 | 3788.91
[10 empty] | 2957.24 | Preço Total => | 3788.91
[9 empty] | 0 | 0 | 0 | 0
22.2 | Código | Banco | Descrição | Tipo | Und | Quant. | Valor Unit | Total
Composição | 6960 | ORSE | Ligação Predial de Água em Mureta de Concreto, com fornecimento de material inclusive Mureta, exceto Hidrômetro - Rev 03_10/2022 | Ligações Prediais de Água | un | 1 | 347.24 | 347.24 | 347.24 | 347.24 | 444.9 | 444.9
| Código | Banco | Descrição | Tipo | Und | Quant. | Valor Unit | Total
Composição | 2497 | ORSE | Escavação manual de vala ou cava em material de 1ª categoria, profundidade até 1,50m | Escavação Manual em Área Urbana | m³ | 1.347 | 40.96 | 55.18 | 40.96 | 55.18 | 52,49 | 70,70
Composição | 76 | ORSE | Reaterro manual de valas com espalhamento s/ compactação | Aterros / Reaterros / Compactações | m³ | 1.326 | 13.61 | 18.04 | 13.61 | 18.04 | 17,44 | 23,12
Insumo | 5161 | ORSE | Adaptador pead 20mm x 1/2" | Material | un | 2 | 3.25 | 6.5 | 3.25 | 6.5 | 4,17 | 8,34
Insumo | 00006111/SINAPI | ORSE | Servente de obras (horista) | Mão de Obra | h | 1 | 10.65 | 10.65 | 10.65 | 10.65 | 13,65 | 13,65
Insumo | 1784 | ORSE | Plug pvc rigido roscavel d= 1/2" | Material | un | 1 | 0.48 | 0.48 | 0.48 | 0.48 | 0,62 | 0,62
Insumo | 5240 | ORSE | Colar de tomada em pvc com travas e saída roscável de = 60mm x 1/2" | Material | un | 1 | 6.36 | 6.36 | 6.36 | 6.36 | 8,15 | 8,15
Insumo | 2260 | ORSE | Torneira plastica para jardins 1/2", HERC 1128 ou similar | Material | un | 1 | 1.66 | 1.66 | 1.66 | 1.66 | 2,13 | 2,13
Insumo | 00007098/SINAPI | ORSE | Te pvc, roscavel, 90 graus, 1/2", agua fria predial | Material | un | 1 | 2.48 | 2.48 | 2.48 | 2.48 | 3,19 | 3,19
Insumo | 00009813/SINAPI | ORSE | Tubo de polietileno de alta densidade (pead), pe-80, de = 20 mm x 2,3 mm de parede, para ligacao de agua predial (nbr 15561) | Material | m | 6 | 3.98 | 23.93 | 3.98 | 23.93 | 5,11 | 30,66
Composição | 10554 | ORSE | Encargos Complementares - Encanador | Provisórios | h | 1 | 2.9 | 2.9 | 2.9 | 2.9 | 3,72 | 3,72
Insumo | 980 | ORSE | Fita vedacao teflon larg= 1/2" | Material | m | 20 | 0.17 | 3.43 | 0.17 | 3.43 | 0,22 | 4,40
Composição | 10549 | ORSE | Encargos Complementares - Servente | Provisórios | h | 1 | 2.95 | 2.95 | 2.95 | 2.95 | 3,79 | 3,79
Insumo | 00002696/SINAPI | ORSE | Encanador ou bombeiro hidraulico (horista) | Mão de Obra | h | 1 | 14.91 | 14.91 | 14.91 | 14.91 | 19,11 | 19,11
Insumo | 00009856/SINAPI | ORSE | Tubo pvc, roscavel, 1/2", agua fria predial | Material | m | 1 | 5.15 | 5.15 | 5.15 | 5.15 | 6,61 | 6,61
Insumo | 2360 | ORSE | Uniao pvc rigido roscavel d= 1/2" | Material | un | 2 | 4.37 | 8.75 | 4.37 | 8.75 | 5,61 | 11,22
Insumo | 6313 | ORSE | Lacre anti-fraude para hidrômetro em polipropileno | Material | UN | 1 | 0.69 | 0.69 | 0.69 | 0.69 | 0,89 | 0,89
Composição | 26 | ORSE | Coleta e carga manuais de entulho | Demolições / Remoções | m³ | 0.021 | 13.61 | 0.28 | 13.61 | 0.28 | 17,44 | 0,36
Insumo | 00006036/SINAPI | ORSE | Registro de esfera pvc, com borboleta, com rosca externa, de 1/2" | Material | un | 1 | 9.95 | 9.95 | 9.95 | 9.95 | 12,76 | 12,76
Composição | 6083 | ORSE | Mureta Pré-Moldada para Ligações Domiciliares de Água | Conversão InfoWOrca | un | 1 | 172.49 | 172.49 | 172.49 | 172.49 | 221,00 | 221,00
Detalhamento de Cálculo ORSE | [8 empty] | 0 | 0 | 0 | 0
| Código | Banco | Descrição | Tipo | Und | Quant. | Valor Unit | Total
Insumo | 10788 | ORSE | Pá quadrada | Material | un | 0.0015337 | 28.8 | 0.03 | 28.8 | 0.03 | 36,90 | 0,05
Insumo | 00004750/SINAPI | ORSE | Pedreiro (horista) | Mão de Obra | h | 0.6108 | 14.91 | 9.1 | 14.91 | 9.1 | 19,11 | 11,67
Insumo | 00001347/SINAPI | ORSE | Chapa/painel de madeira compensada plastificada (madeirite plastificado) paraforma de concreto, de 2200 x 1100 mm, e =12 mm | Material | m² | 0.0351 | 42.49 | 1.49 | 42.49 | 1.49 | 54,44 | 1,91
Insumo | 1209 | ORSE | Joelho 90° pvc rigido roscavel c/bucha latao, d= 1/2" | Material | un | 4 | 4.23 | 16.92 | 4.23 | 16.92 | 5,42 | 21,68
Insumo | 11257 | ORSE | Tarracha para tubos PVC de 1 1/4" | Material | un | 0.00056 | 25.21 | 0 | 25.21 | 0 | 32,30 | 0,01
Insumo | 11256 | ORSE | Tarracha para tubos PVC de 1 1/2" | Material | un | 0.00056 | 46.83 | 0.02 | 46.83 | 0.02 | 60,00 | 0,03
Insumo | 11246 | ORSE | Escala métrica de bambú | Material | Un | 0.00042756 | 7.97 | 0 | 7.97 | 0 | 10,22 | 0,00
Insumo | 00002692/SINAPI | ORSE | Desmoldante protetor para formas de madeira, de base oleosaemulsionada em agua | Material | l | 0.006 | 6.38 | 0.03 | 6.38 | 0.03 | 8,18 | 0,04
Insumo | 2360 | ORSE | Uniao pvc rigido roscavel d= 1/2" | Material | un | 2 | 4.37 | 8.75 | 4.37 | 8.75 | 5,61 | 11,22
Insumo | 10362 | ORSE | Seguro de vida e acidente em grupo | Serviços | un | 0.045537 | 9.78 | 0.44 | 9.78 | 0.44 | 12,54 | 0,57
Insumo | 00043130/SINAPI | ORSE | Arame galvanizado 12 bwg, d = 2,76 mm (0,048 kg/m) ou 14 bwg, d = 2,11 mm (0,026 kg/m) | Material | kg | 0.045 | 14.82 | 0.66 | 14.82 | 0.66 | 19,00 | 0,85
Insumo | 11244 | ORSE | Martelo com unha | Material | un | 5.334e-05 | 38.2 | 0 | 38.2 | 0 | 48,95 | 0,00
Insumo | 6313 | ORSE | Lacre anti-fraude para hidrômetro em polipropileno | Material | UN | 1 | 0.69 | 0.69 | 0.69 | 0.69 | 0,89 | 0,89
Insumo | 2378 | ORSE | Vale transporte | Material | un | 0.88189 | 3.51 | 3.09 | 3.51 | 3.09 | 4,50 | 3,96
Insumo | 00005068/SINAPI | ORSE | Prego de aco polido com cabeca 17 x 21 (2 x 11) | Material | kg | 0.0075 | 12.34 | 0.08 | 12.34 | 0.08 | 15,82 | 0,11
Insumo | 11245 | ORSE | Desempoladeira de madeira 12x22 | Material | un | 0.00042756 | 9.05 | 0 | 9.05 | 0 | 11,60 | 0,00
Insumo | 1569 | ORSE | Madeira mista serrada (barrote) 6 x 6cm - 0,0036 m3/m (angelim, louro) | Material | m | 0.1839 | 5.26 | 0.96 | 5.26 | 0.96 | 6,75 | 1,24
Insumo | 00044535/SINAPI | ORSE | Servico de bombeamento de concreto com consumo minimo de 40m3, (disponibilizacao de bomba), sem o lancamento | Material | m³ | 0.03 | 36.1 | 1.07 | 36.1 | 1.07 | 46,26 | 1,38
Insumo | 4722 | ORSE | Colher de pedreiro | Material | un | 0.00024432 | 14.67 | 0 | 14.67 | 0 | 18,80 | 0,00
Insumo | 941 | ORSE | Fardamento com mangas curta | Material | un | 0.015179 | 148.56 | 2.24 | 148.56 | 2.24 | 190,35 | 2,88
Insumo | 00012892/SINAPI | ORSE | Luva raspa de couro, cano curto (punho *7* cm) | Material | par | 0.023275 | 9.48 | 0.21 | 9.48 | 0.21 | 12,15 | 0,28
Insumo | 00005069/SINAPI | ORSE | Prego de aco polido com cabeca 17 x 27 (2 1/2 x 11) | Material | kg | 0.03 | 12.58 | 0.37 | 12.58 | 0.37 | 16,12 | 0,48
Insumo | 5207 | ORSE | Caixa plástica para proteção de hidrômetro c/tampa articulada em policarbonato | Material | un | 1 | 59.23 | 59.23 | 59.23 | 59.23 | 75,90 | 75,90
Insumo | 11264 | ORSE | Marreta de 1/2 kg com cabo | Material | un | 0.00012216 | 10.55 | 0 | 10.55 | 0 | 13,52 | 0,00
Insumo | 158 | ORSE | Almoço (Participação do empregador) | Material | un | 1.0302 | 10.92 | 11.25 | 10.92 | 11.25 | 14,00 | 14,42
Insumo | 10593 | ORSE | Praio simples 30cm | Material | un | 0.00014 | 15.27 | 0 | 15.27 | 0 | 19,57 | 0,00
Insumo | 00034492/SINAPI | ORSE | Concreto usinado bombeavel, classe de resistencia c20, com brita 0 e 1, slump= 100 +/- 20 mm, exclui servico de bombeamento (nbr 8953) | Material | m³ | 0.03 | 351.22 | 10.53 | 351.22 | 10.53 | 450,00 | 13,50
Insumo | 00000378/SINAPI | ORSE | Armador (horista) | Mão de Obra | h | 0.1734 | 14.91 | 2.58 | 14.91 | 2.58 | 19,11 | 3,31
Insumo | 00006193/SINAPI | ORSE | Tabua nao aparelhada *2,5 x 20* cm, em macaranduba/massaranduba, angelim ou equivalente da regiao - bruta | Material | m | 0.0183 | 13.22 | 0.24 | 13.22 | 0.24 | 16,95 | 0,31
Insumo | 00004509/SINAPI | ORSE | Sarrafo *2,5 x 10* cm em pinus, mista ou equivalente da regiao - bruta | Material | m | 0.1632 | 4.4 | 0.71 | 4.4 | 0.71 | 5,65 | 0,92
Insumo | 00006036/SINAPI | ORSE | Registro de esfera pvc, com borboleta, com rosca externa, de 1/2" | Material | un | 1 | 9.95 | 9.95 | 9.95 | 9.95 | 12,76 | 12,76
Insumo | 00006111/SINAPI | ORSE | Servente de obras (horista) | Mão de Obra | h | 7.6685 | 10.65 | 81.69 | 10.65 | 81.69 | 13,65 | 104,67
Insumo | 10586 | ORSE | Torquesa | Material | un | 3.468e-05 | 28.8 | 0 | 28.8 | 0 | 36,90 | 0,00
Insumo | 1651 | ORSE | Óculos branco proteção | Material | pr | 0.0080689 | 4.95 | 0.03 | 4.95 | 0.03 | 6,35 | 0,05
Insumo | 11255 | ORSE | Tarracha para tubos PVC de 1" | Material | un | 0.00084 | 49.17 | 0.03 | 49.17 | 0.03 | 63,00 | 0,05
Insumo | 10599 | ORSE | Protetor solar fps 30 com 120ml | Material | un | 0.018215 | 14.04 | 0.24 | 14.04 | 0.24 | 18,00 | 0,32
Insumo | 1784 | ORSE | Plug pvc rigido roscavel d= 1/2" | Material | un | 1 | 0.48 | 0.48 | 0.48 | 0.48 | 0,62 | 0,62
Insumo | 11243 | ORSE | Martelo sem unha | Material | un | 6.108e-05 | 21.85 | 0 | 21.85 | 0 | 28,00 | 0,00
Insumo | 00002711/SINAPI | ORSE | Carrinho de mao de aco capacidade 50 a 60 l, pneu com camara | Material | un | 0.0015337 | 140.49 | 0.21 | 140.49 | 0.21 | 180,00 | 0,27
Insumo | 4729 | ORSE | Marreta 1 kg com cabo | Material | un | 0.00076685 | 24.58 | 0.01 | 24.58 | 0.01 | 31,50 | 0,02
Insumo | 10592 | ORSE | Lima chata 12" | Material | un | 0.00014 | 29.1 | 0 | 29.1 | 0 | 37,29 | 0,00
Insumo | 2260 | ORSE | Torneira plastica para jardins 1/2", HERC 1128 ou similar | Material | un | 1 | 1.66 | 1.66 | 1.66 | 1.66 | 2,13 | 2,13
Insumo | 00012895/SINAPI | ORSE | Capacete de seguranca aba frontal com suspensao de polietileno, sem jugular (classe b) | Material | un | 0.0060716 | 10.53 | 0.06 | 10.53 | 0.06 | 13,50 | 0,08
Insumo | 10282 | ORSE | Regua de alumínio c/ 2,00m (para pedreiro) | Material | un | 0.00012216 | 31.84 | 0 | 31.84 | 0 | 40,80 | 0,00
Insumo | 11248 | ORSE | Furadeira e Parafusadeira eletrica Bosch ou Similar profissional | Equipamento | un | 2.667e-05 | 192 | 0 | 192 | 0 | 246,00 | 0,00
Insumo | 00001213/SINAPI | ORSE | Carpinteiro de formas ou oficial (horista) | Mão de Obra | h | 0.2667 | 14.93 | 3.98 | 14.93 | 3.98 | 19,13 | 5,10
Insumo | 5161 | ORSE | Adaptador pead 20mm x 1/2" | Material | un | 2 | 3.25 | 6.5 | 3.25 | 6.5 | 4,17 | 8,34
Insumo | 10789 | ORSE | Nível de bolha de madeira | Material | un | 0.00012216 | 12.01 | 0 | 12.01 | 0 | 15,40 | 0,00
Insumo | 4174 | ORSE | Desempenadeira de aço lisa, cabo madeira, ref:143, Atlas ou similar | Material | un | 0.0003054 | 8.42 | 0 | 8.42 | 0 | 10,80 | 0,00
Insumo | 4728 | ORSE | Talhadeira chata 10" | Material | un | 0.0023006 | 14.5 | 0.03 | 14.5 | 0.03 | 18,58 | 0,04
Insumo | 00012893/SINAPI | ORSE | Bota de seguranca com biqueira de aco e colarinho acolchoado | Material | par | 0.0080689 | 50.57 | 0.4 | 50.57 | 0.4 | 64,80 | 0,52
Insumo | 10517 | ORSE | Exames admissionais/demissionais (checkup) | Serviços | cj | 0.0040478 | 234.15 | 0.94 | 234.15 | 0.94 | 300,00 | 1,21
Insumo | 10577 | ORSE | Serrote 40cm | Material | un | 2.667e-05 | 23.33 | 0 | 23.33 | 0 | 29,90 | 0,00
Insumo | 10790 | ORSE | Prumo de face | Material | un | 6.108e-05 | 20.25 | 0 | 20.25 | 0 | 25,95 | 0,00
Insumo | 1690 | ORSE | Parafuso de metal 2 " x 12 (sextavado) | Material | un | 2 | 3.94 | 7.89 | 3.94 | 7.89 | 5,06 | 10,12
Insumo | 82 | ORSE | Aço ca-60 4,2 a 9,5 mm | Material | kg | 2.4 | 6.86 | 16.48 | 6.86 | 16.48 | 8,80 | 21,12
Insumo | 10596 | ORSE | Protetor auricular | Material | un | 0.045537 | 3.82 | 0.17 | 3.82 | 0.17 | 4,90 | 0,22
Insumo | 00009856/SINAPI | ORSE | Tubo pvc, roscavel, 1/2", agua fria predial | Material | m | 2.8 | 5.15 | 14.43 | 5.15 | 14.43 | 6,61 | 18,50
Insumo | 10585 | ORSE | Arco de serra | Material | un | 3.468e-05 | 15.53 | 0 | 15.53 | 0 | 19,90 | 0,00
Insumo | 00012894/SINAPI | ORSE | Capa para chuva em pvc com forro de poliester, com capuz (amarela ou azul) | Material | un | 0.0020239 | 13.69 | 0.02 | 13.69 | 0.02 | 17,55 | 0,03
Insumo | 11249 | ORSE | Serra circular eletrica portatil | Equipamento | un | 2.667e-05 | 404.29 | 0 | 404.29 | 0 | 518,00 | 0,01
Insumo | 00043132/SINAPI | ORSE | Arame recozido 16 bwg, d = 1,65 mm (0,016 kg/m) ou 18 bwg, d = 1,25 mm (0,01 kg/m) | Material | kg | 0.048 | 14.82 | 0.71 | 14.82 | 0.71 | 19,00 | 0,91
Insumo | 11247 | ORSE | Serra mármore | Material | un | 6.108e-05 | 255.84 | 0.01 | 255.84 | 0.01 | 327,80 | 0,02
Insumo | 10579 | ORSE | Chave de fenda chata 30 cm | Material | un | 5.334e-05 | 20.98 | 0 | 20.98 | 0 | 26,89 | 0,00
Insumo | 980 | ORSE | Fita vedacao teflon larg= 1/2" | Material | m | 32 | 0.17 | 5.49 | 0.17 | 5.49 | 0,22 | 7,04
Insumo | 00009813/SINAPI | ORSE | Tubo de polietileno de alta densidade (pead), pe-80, de = 20 mm x 2,3 mm de parede, para ligacao de agua predial (nbr 15561) | Material | m | 6 | 3.98 | 23.93 | 3.98 | 23.93 | 5,11 | 30,66
Insumo | 11253 | ORSE | Tarracha para tubos PVC de 1/2" | Material | un | 0.00154 | 19.9 | 0.02 | 19.9 | 0.02 | 25,50 | 0,03
Insumo | 00039017/SINAPI | ORSE | Espacador / distanciador circular com entrada lateral, em plastico, para vergalhao *4,2 a 12,5* mm, cobrimento 20 mm | Material | un | 0.96 | 0.17 | 0.16 | 0.17 | 0.16 | 0,22 | 0,21
Insumo | 10761 | ORSE | Refeição - café da manhã ( café com leite e dois pães com manteiga) | Serviços | un | 1.0302 | 3.9 | 4.01 | 3.9 | 4.01 | 5,00 | 5,15
Insumo | 00002696/SINAPI | ORSE | Encanador ou bombeiro hidraulico (horista) | Mão de Obra | h | 1.4 | 14.91 | 20.87 | 14.91 | 20.87 | 19,11 | 26,75
Insumo | 10492 | ORSE | Cesta Básica | Material | un | 0.045537 | 148.29 | 6.75 | 148.29 | 6.75 | 190,00 | 8,65
Insumo | 5240 | ORSE | Colar de tomada em pvc com travas e saída roscável de = 60mm x 1/2" | Material | un | 1 | 6.36 | 6.36 | 6.36 | 6.36 | 8,15 | 8,15
Insumo | 00039315/SINAPI | ORSE | Espacador / distanciador tipo garra dupla, em plastico, cobrimento *20* mm, para ferragens de lajes e fundo de vigas | Material | un | 0.96 | 0.27 | 0.25 | 0.27 | 0.25 | 0,35 | 0,33
Insumo | 11254 | ORSE | Tarracha para tubos PVC de 3/4" | Material | un | 0.00098 | 17.79 | 0.01 | 17.79 | 0.01 | 22,80 | 0,02
Insumo | 00007098/SINAPI | ORSE | Te pvc, roscavel, 90 graus, 1/2", agua fria predial | Material | un | 1 | 2.48 | 2.48 | 2.48 | 2.48 | 3,19 | 3,19
Insumo | 10578 | ORSE | Formão grande | Material | un | 5.334e-05 | 11.82 | 0 | 11.82 | 0 | 15,15 | 0,00
Insumo | 11265 | ORSE | Martelo de borracha com cabo | Material | un | 0.00024432 | 14.63 | 0 | 14.63 | 0 | 18,75 | 0,00
[10 empty] | 118.24 | MO com LS => | 151.5
[6 empty] | Valor com BDI => |  | 425.26 | 0 | 425.26 | 0 | 544.86
[10 empty] | 425.26 | Preço Total => | 544.86
[9 empty] | 0 | 0 | 0 | 0
22.3 | Código | Banco | Descrição | Tipo | Und | Quant. | Valor Unit | Total
Composição | 8538 | ORSE | Escada em ferro, degraus em barra redonda 3/4" e quadro em barra chata de 2" x 5/16" | Esquadrias de Ferro | m | 1 | 206.67 | 206.67 | 206.67 | 206.67 | 264.8 | 264.8
| Código | Banco | Descrição | Tipo | Und | Quant. | Valor Unit | Total
Insumo | 00010997/SINAPI | ORSE | Eletrodo revestido aws - e7018, diametro igual a 4,00 mm | Material | kg | 1.73 | 40.46 | 69.99 | 40.46 | 69.99 | 51,84 | 89,68
Insumo | 3359 | ORSE | Barra redonda de aço mecanico laminado 3/4" (2,24 kg/m) | Material | kg | 3.56 | 14.96 | 53.26 | 14.96 | 53.26 | 19,17 | 68,24
Insumo | 00006110/SINAPI | ORSE | Serralheiro (horista) | Mão de Obra | h | 1 | 14.91 | 14.91 | 14.91 | 14.91 | 19,11 | 19,11
Composição | 10549 | ORSE | Encargos Complementares - Servente | Provisórios | h | 1 | 2.95 | 2.95 | 2.95 | 2.95 | 3,79 | 3,79
Insumo | 00000560/SINAPI | ORSE | Barra de aco chato, retangular, 50,8 mm x 7,94 mm (l x e), 3,162 kg/m | Material | m | 2 | 25.99 | 51.99 | 25.99 | 51.99 | 33,31 | 66,62
Insumo | 00006111/SINAPI | ORSE | Servente de obras (horista) | Mão de Obra | h | 1 | 10.65 | 10.65 | 10.65 | 10.65 | 13,65 | 13,65
Composição | 10594 | ORSE | Encargos Complementares - Serralheiro ou Operador de Equipamento Leve | Provisórios | h | 1 | 2.83 | 2.83 | 2.83 | 2.83 | 3,63 | 3,63
Detalhamento de Cálculo ORSE | [8 empty] | 0 | 0 | 0 | 0
| Código | Banco | Descrição | Tipo | Und | Quant. | Valor Unit | Total
Insumo | 10492 | ORSE | Cesta Básica | Material | un | 0.009 | 148.29 | 1.33 | 148.29 | 1.33 | 190,00 | 1,71
Insumo | 4729 | ORSE | Marreta 1 kg com cabo | Material | un | 0.0001 | 24.58 | 0 | 24.58 | 0 | 31,50 | 0,00
Insumo | 3359 | ORSE | Barra redonda de aço mecanico laminado 3/4" (2,24 kg/m) | Material | kg | 3.56 | 14.96 | 53.26 | 14.96 | 53.26 | 19,17 | 68,24
Insumo | 10761 | ORSE | Refeição - café da manhã ( café com leite e dois pães com manteiga) | Serviços | un | 0.2036 | 3.9 | 0.78 | 3.9 | 0.78 | 5,00 | 1,01
Insumo | 00012895/SINAPI | ORSE | Capacete de seguranca aba frontal com suspensao de polietileno, sem jugular (classe b) | Material | un | 0.0012 | 10.53 | 0 | 10.53 | 0 | 13,50 | 0,01
Insumo | 00012894/SINAPI | ORSE | Capa para chuva em pvc com forro de poliester, com capuz (amarela ou azul) | Material | un | 0.0004 | 13.69 | 0 | 13.69 | 0 | 17,55 | 0,00
Insumo | 10599 | ORSE | Protetor solar fps 30 com 120ml | Material | un | 0.0036 | 14.04 | 0.04 | 14.04 | 0.04 | 18,00 | 0,06
Insumo | 4728 | ORSE | Talhadeira chata 10" | Material | un | 0.0003 | 14.5 | 0 | 14.5 | 0 | 18,58 | 0,00
Insumo | 00006111/SINAPI | ORSE | Servente de obras (horista) | Mão de Obra | h | 1 | 10.65 | 10.65 | 10.65 | 10.65 | 13,65 | 13,65
Insumo | 10517 | ORSE | Exames admissionais/demissionais (checkup) | Serviços | cj | 0.0008 | 234.15 | 0.18 | 234.15 | 0.18 | 300,00 | 0,24
Insumo | 158 | ORSE | Almoço (Participação do empregador) | Material | un | 0.2036 | 10.92 | 2.22 | 10.92 | 2.22 | 14,00 | 2,85
Insumo | 00000560/SINAPI | ORSE | Barra de aco chato, retangular, 50,8 mm x 7,94 mm (l x e), 3,162 kg/m | Material | m | 2 | 25.99 | 51.99 | 25.99 | 51.99 | 33,31 | 66,62
Insumo | 941 | ORSE | Fardamento com mangas curta | Material | un | 0.003 | 148.56 | 0.44 | 148.56 | 0.44 | 190,35 | 0,57
Insumo | 00006110/SINAPI | ORSE | Serralheiro (horista) | Mão de Obra | h | 1 | 14.91 | 14.91 | 14.91 | 14.91 | 19,11 | 19,11
Insumo | 1651 | ORSE | Óculos branco proteção | Material | pr | 0.0016 | 4.95 | 0 | 4.95 | 0 | 6,35 | 0,01
Insumo | 10596 | ORSE | Protetor auricular | Material | un | 0.009 | 3.82 | 0.03 | 3.82 | 0.03 | 4,90 | 0,04
Insumo | 00002711/SINAPI | ORSE | Carrinho de mao de aco capacidade 50 a 60 l, pneu com camara | Material | un | 0.0002 | 140.49 | 0.02 | 140.49 | 0.02 | 180,00 | 0,03
Insumo | 10586 | ORSE | Torquesa | Material | un | 0.0002 | 28.8 | 0 | 28.8 | 0 | 36,90 | 0,00
Insumo | 2378 | ORSE | Vale transporte | Material | un | 0.1595 | 3.51 | 0.55 | 3.51 | 0.55 | 4,50 | 0,71
Insumo | 00012892/SINAPI | ORSE | Luva raspa de couro, cano curto (punho *7* cm) | Material | par | 0.0046 | 9.48 | 0.03 | 9.48 | 0.03 | 12,15 | 0,05
Insumo | 10362 | ORSE | Seguro de vida e acidente em grupo | Serviços | un | 0.009 | 9.78 | 0.08 | 9.78 | 0.08 | 12,54 | 0,11
Insumo | 00012893/SINAPI | ORSE | Bota de seguranca com biqueira de aco e colarinho acolchoado | Material | par | 0.0016 | 50.57 | 0.07 | 50.57 | 0.07 | 64,80 | 0,10
Insumo | 00010997/SINAPI | ORSE | Eletrodo revestido aws - e7018, diametro igual a 4,00 mm | Material | kg | 1.73 | 40.46 | 69.99 | 40.46 | 69.99 | 51,84 | 89,68
Insumo | 10788 | ORSE | Pá quadrada | Material | un | 0.0002 | 28.8 | 0 | 28.8 | 0 | 36,90 | 0,00
Insumo | 10585 | ORSE | Arco de serra | Material | un | 0.0002 | 15.53 | 0 | 15.53 | 0 | 19,90 | 0,00
[10 empty] | 25.56 | MO com LS => | 32.76
[6 empty] | Valor com BDI => |  | 253.11 | 0 | 253.11 | 0 | 324.3
[10 empty] | 759.34 | Preço Total => | 972.9
[9 empty] | 0 | 0 | 0 | 0
22.4 | Código | Banco | Descrição | Tipo | Und | Quant. | Valor Unit | Total
Composição | 1845 | ORSE | Alçapão em chapa de aço e = 3/16" | Esquadrias de Ferro | m² | 1 | 480.74 | 480.74 | 480.74 | 480.74 | 615.95 | 615.95
| Código | Banco | Descrição | Tipo | Und | Quant. | Valor Unit | Total
Insumo | 582 | ORSE | Chapa xadrez 3/16" - 4,75mm - (38,00kg/m2) | Material | kg | 25 | 18.13 | 453.27 | 18.13 | 453.27 | 23,23 | 580,75
Composição | 10549 | ORSE | Encargos Complementares - Servente | Provisórios | h | 0.64 | 2.95 | 1.88 | 2.95 | 1.88 | 3,79 | 2,42
Composição | 10550 | ORSE | Encargos Complementares - Pedreiro | Provisórios | h | 1 | 2.85 | 2.85 | 2.85 | 2.85 | 3,66 | 3,66
Insumo | 00004750/SINAPI | ORSE | Pedreiro (horista) | Mão de Obra | h | 1 | 14.91 | 14.91 | 14.91 | 14.91 | 19,11 | 19,11
Insumo | 00006111/SINAPI | ORSE | Servente de obras (horista) | Mão de Obra | h | 0.64 | 10.65 | 6.81 | 10.65 | 6.81 | 13,65 | 8,73
Insumo | 00000370/SINAPI | ORSE | Areia media - posto jazida/fornecedor (retirado na jazida, sem transporte) | Material | m³ | 0.003 | 85.85 | 0.25 | 85.85 | 0.25 | 110,00 | 0,33
Insumo | 00001379/SINAPI | ORSE | Cimento portland composto cp ii-32 | Material | kg | 1.17 | 0.6 | 0.71 | 0.6 | 0.71 | 0,78 | 0,91
Detalhamento de Cálculo ORSE | [8 empty] | 0 | 0 | 0 | 0
| Código | Banco | Descrição | Tipo | Und | Quant. | Valor Unit | Total
Insumo | 10599 | ORSE | Protetor solar fps 30 com 120ml | Material | un | 0.002952 | 14.04 | 0.03 | 14.04 | 0.03 | 18,00 | 0,05
Insumo | 11247 | ORSE | Serra mármore | Material | un | 0.0001 | 255.84 | 0.02 | 255.84 | 0.02 | 327,80 | 0,03
Insumo | 11245 | ORSE | Desempoladeira de madeira 12x22 | Material | un | 0.0007 | 9.05 | 0 | 9.05 | 0 | 11,60 | 0,00
Insumo | 4728 | ORSE | Talhadeira chata 10" | Material | un | 0.000192 | 14.5 | 0 | 14.5 | 0 | 18,58 | 0,00
Insumo | 582 | ORSE | Chapa xadrez 3/16" - 4,75mm - (38,00kg/m2) | Material | kg | 25 | 18.13 | 453.27 | 18.13 | 453.27 | 23,23 | 580,75
Insumo | 1651 | ORSE | Óculos branco proteção | Material | pr | 0.001312 | 4.95 | 0 | 4.95 | 0 | 6,35 | 0,00
Insumo | 10596 | ORSE | Protetor auricular | Material | un | 0.00738 | 3.82 | 0.02 | 3.82 | 0.02 | 4,90 | 0,03
Insumo | 10761 | ORSE | Refeição - café da manhã ( café com leite e dois pães com manteiga) | Serviços | un | 0.16695 | 3.9 | 0.64 | 3.9 | 0.64 | 5,00 | 0,83
Insumo | 10788 | ORSE | Pá quadrada | Material | un | 0.000128 | 28.8 | 0 | 28.8 | 0 | 36,90 | 0,00
Insumo | 11243 | ORSE | Martelo sem unha | Material | un | 0.0001 | 21.85 | 0 | 21.85 | 0 | 28,00 | 0,00
Insumo | 00004750/SINAPI | ORSE | Pedreiro (horista) | Mão de Obra | h | 1 | 14.91 | 14.91 | 14.91 | 14.91 | 19,11 | 19,11
Insumo | 4722 | ORSE | Colher de pedreiro | Material | un | 0.0004 | 14.67 | 0 | 14.67 | 0 | 18,80 | 0,00
Insumo | 2378 | ORSE | Vale transporte | Material | un | 0.12562 | 3.51 | 0.43 | 3.51 | 0.43 | 4,50 | 0,56
Insumo | 10492 | ORSE | Cesta Básica | Material | un | 0.00738 | 148.29 | 1.09 | 148.29 | 1.09 | 190,00 | 1,40
Insumo | 00012892/SINAPI | ORSE | Luva raspa de couro, cano curto (punho *7* cm) | Material | par | 0.003772 | 9.48 | 0.03 | 9.48 | 0.03 | 12,15 | 0,04
Insumo | 10790 | ORSE | Prumo de face | Material | un | 0.0001 | 20.25 | 0 | 20.25 | 0 | 25,95 | 0,00
Insumo | 11265 | ORSE | Martelo de borracha com cabo | Material | un | 0.0004 | 14.63 | 0 | 14.63 | 0 | 18,75 | 0,00
Insumo | 11246 | ORSE | Escala métrica de bambú | Material | Un | 0.0007 | 7.97 | 0 | 7.97 | 0 | 10,22 | 0,00
Insumo | 10789 | ORSE | Nível de bolha de madeira | Material | un | 0.0002 | 12.01 | 0 | 12.01 | 0 | 15,40 | 0,00
Insumo | 10362 | ORSE | Seguro de vida e acidente em grupo | Serviços | un | 0.00738 | 9.78 | 0.07 | 9.78 | 0.07 | 12,54 | 0,09
Insumo | 10517 | ORSE | Exames admissionais/demissionais (checkup) | Serviços | cj | 0.000656 | 234.15 | 0.14 | 234.15 | 0.14 | 300,00 | 0,19
Insumo | 00006111/SINAPI | ORSE | Servente de obras (horista) | Mão de Obra | h | 0.64 | 10.65 | 6.81 | 10.65 | 6.81 | 13,65 | 8,73
Insumo | 4174 | ORSE | Desempenadeira de aço lisa, cabo madeira, ref:143, Atlas ou similar | Material | un | 0.0005 | 8.42 | 0 | 8.42 | 0 | 10,80 | 0,00
Insumo | 941 | ORSE | Fardamento com mangas curta | Material | un | 0.00246 | 148.56 | 0.35 | 148.56 | 0.35 | 190,35 | 0,46
Insumo | 11264 | ORSE | Marreta de 1/2 kg com cabo | Material | un | 0.0002 | 10.55 | 0 | 10.55 | 0 | 13,52 | 0,00
Insumo | 00012894/SINAPI | ORSE | Capa para chuva em pvc com forro de poliester, com capuz (amarela ou azul) | Material | un | 0.000328 | 13.69 | 0 | 13.69 | 0 | 17,55 | 0,00
Insumo | 10282 | ORSE | Regua de alumínio c/ 2,00m (para pedreiro) | Material | un | 0.0002 | 31.84 | 0 | 31.84 | 0 | 40,80 | 0,00
Insumo | 158 | ORSE | Almoço (Participação do empregador) | Material | un | 0.16695 | 10.92 | 1.81 | 10.92 | 1.81 | 14,00 | 2,33
Insumo | 00012895/SINAPI | ORSE | Capacete de seguranca aba frontal com suspensao de polietileno, sem jugular (classe b) | Material | un | 0.000984 | 10.53 | 0 | 10.53 | 0 | 13,50 | 0,01
Insumo | 00002711/SINAPI | ORSE | Carrinho de mao de aco capacidade 50 a 60 l, pneu com camara | Material | un | 0.000128 | 140.49 | 0.01 | 140.49 | 0.01 | 180,00 | 0,02
Insumo | 00001379/SINAPI | ORSE | Cimento portland composto cp ii-32 | Material | kg | 1.17 | 0.6 | 0.71 | 0.6 | 0.71 | 0,78 | 0,91
Insumo | 00000370/SINAPI | ORSE | Areia media - posto jazida/fornecedor (retirado na jazida, sem transporte) | Material | m³ | 0.003 | 85.85 | 0.25 | 85.85 | 0.25 | 110,00 | 0,33
Insumo | 00012893/SINAPI | ORSE | Bota de seguranca com biqueira de aco e colarinho acolchoado | Material | par | 0.001312 | 50.57 | 0.06 | 50.57 | 0.06 | 64,80 | 0,08
Insumo | 4729 | ORSE | Marreta 1 kg com cabo | Material | un | 6.4e-05 | 24.58 | 0 | 24.58 | 0 | 31,50 | 0,00
[10 empty] | 21.72 | MO com LS => | 27.84
[6 empty] | Valor com BDI => |  | 588.77 | 0 | 588.77 | 0 | 754.35
[10 empty] | 1258.49 | Preço Total => | 1612.42
[9 empty] | 0 | 0 | 0 | 0
22.5 | Código | Banco | Descrição | Tipo | Und | Quant. | Valor Unit | Total
Composição | 9054 | ORSE | Fornecimento e instalação de brise metálico de alumínio ref. 84F, 45º L, da Fibrocell ou similar | Revestimentos em Laminados | m² | 1 | 152.19 | 152.19 | 152.19 | 152.19 | 195 | 195
| Código | Banco | Descrição | Tipo | Und | Quant. | Valor Unit | Total
Insumo | 9291 | ORSE | Brise metálico de alumínio ref. 84F, 45º L, da Fibrocell ou similar (materiale mão de obra) | Material | m² | 1 | 152.19 | 152.19 | 152.19 | 152.19 | 195,00 | 195,00
Detalhamento de Cálculo ORSE | [8 empty] | 0 | 0 | 0 | 0
| Código | Banco | Descrição | Tipo | Und | Quant. | Valor Unit | Total
Insumo | 9291 | ORSE | Brise metálico de alumínio ref. 84F, 45º L, da Fibrocell ou similar (materiale mão de obra) | Material | m² | 1 | 152.19 | 152.19 | 152.19 | 152.19 | 195,00 | 195,00
[10 empty] | 0 | MO com LS => | 0
[6 empty] | Valor com BDI => |  | 186.39 | 0 | 186.39 | 0 | 238.81
[10 empty] | 950.59 | Preço Total => | 1217.93
[9 empty] | 0 | 0 | 0 | 0
22.6 | Código | Banco | Descrição | Tipo | Und | Quant. | Valor Unit | Total
Composição | MP-0078 | Próprio | BRASÃO DO MPAL EM CAIXA ALTA EM PVC DE 20MM RECORTADO COM PINTURA AUTOMOTIVA E SINALIZAÇÃO EM ADESIVO ORACAL 651 RECORTADO ELETRONICAMENTE COM ACABAMENTO EM VERNIZ AUTOMOTIVO. MEDINDO 222x248cm | ASTU - ASSENTAMENTO DE TUBOS E PECAS | un | 1 | 6981.57 | 6981.57 | 6981.57 | 6981.57 | 8945 | 8945
Insumo | MP 042 | Próprio | BRASÃO DO MPAL EM CAIXA ALTA EM PVC DE 20MM RECORTADO COM PINTURA AUTOMOTIVA E SINALIZAÇÃO EM ADESIVO ORACAL 651 RECORTADO ELETRONICAMENTE COM ACABAMENTO EM VERNIZ AUTOMOTIVO. MEDINDO 222x248cm | Material | UN | 1 | 6981.57 | 6981.57 | 6981.57 | 6981.57 | 8945 | 8945
[10 empty] | 0 | MO com LS => | 0
[6 empty] | Valor com BDI => |  | 8550.33 | 0 | 8550.33 | 0 | 10954.94
[10 empty] | 8550.33 | Preço Total => | 10954.94
[9 empty] | 0 | 0 | 0 | 0
22.7 | Código | Banco | Descrição | Tipo | Und | Quant. | Valor Unit | Total
Composição | 12044 | ORSE | Letra em aço inox escovado/polido 25 x 25cm - instalado | Diversos | un | 1 | 107.34 | 107.34 | 107.34 | 107.34 | 137.54 | 137.54
| Código | Banco | Descrição | Tipo | Und | Quant. | Valor Unit | Total
Composição | 10550 | ORSE | Encargos Complementares - Pedreiro | Provisórios | h | 0.25 | 2.85 | 0.71 | 2.85 | 0.71 | 3,66 | 0,91
Insumo | 00004750/SINAPI | ORSE | Pedreiro (horista) | Mão de Obra | h | 0.25 | 14.91 | 3.72 | 14.91 | 3.72 | 19,11 | 4,77
Insumo | 2620 | ORSE | Letras aço escovado 25 x 25cm | Material | un | 1 | 102.94 | 102.94 | 102.94 | 102.94 | 131,90 | 131,90
Detalhamento de Cálculo ORSE | [8 empty] | 0 | 0 | 0 | 0
| Código | Banco | Descrição | Tipo | Und | Quant. | Valor Unit | Total
Insumo | 941 | ORSE | Fardamento com mangas curta | Material | un | 0.000375 | 148.56 | 0.05 | 148.56 | 0.05 | 190,35 | 0,07
Insumo | 158 | ORSE | Almoço (Participação do empregador) | Material | un | 0.02545 | 10.92 | 0.27 | 10.92 | 0.27 | 14,00 | 0,35
Insumo | 00012893/SINAPI | ORSE | Bota de seguranca com biqueira de aco e colarinho acolchoado | Material | par | 0.0002 | 50.57 | 0 | 50.57 | 0 | 64,80 | 0,01
Insumo | 11265 | ORSE | Martelo de borracha com cabo | Material | un | 0.0001 | 14.63 | 0 | 14.63 | 0 | 18,75 | 0,00
Insumo | 2378 | ORSE | Vale transporte | Material | un | 0.01635 | 3.51 | 0.05 | 3.51 | 0.05 | 4,50 | 0,07
Insumo | 00012892/SINAPI | ORSE | Luva raspa de couro, cano curto (punho *7* cm) | Material | par | 0.000575 | 9.48 | 0 | 9.48 | 0 | 12,15 | 0,00
Insumo | 11264 | ORSE | Marreta de 1/2 kg com cabo | Material | un | 5e-05 | 10.55 | 0 | 10.55 | 0 | 13,52 | 0,00
Insumo | 10492 | ORSE | Cesta Básica | Material | un | 0.001125 | 148.29 | 0.16 | 148.29 | 0.16 | 190,00 | 0,21
Insumo | 10790 | ORSE | Prumo de face | Material | un | 2.5e-05 | 20.25 | 0 | 20.25 | 0 | 25,95 | 0,00
Insumo | 10362 | ORSE | Seguro de vida e acidente em grupo | Serviços | un | 0.001125 | 9.78 | 0 | 9.78 | 0 | 12,54 | 0,01
Insumo | 00012894/SINAPI | ORSE | Capa para chuva em pvc com forro de poliester, com capuz (amarela ou azul) | Material | un | 5e-05 | 13.69 | 0 | 13.69 | 0 | 17,55 | 0,00
Insumo | 11246 | ORSE | Escala métrica de bambú | Material | Un | 0.000175 | 7.97 | 0 | 7.97 | 0 | 10,22 | 0,00
Insumo | 4174 | ORSE | Desempenadeira de aço lisa, cabo madeira, ref:143, Atlas ou similar | Material | un | 0.000125 | 8.42 | 0 | 8.42 | 0 | 10,80 | 0,00
Insumo | 10761 | ORSE | Refeição - café da manhã ( café com leite e dois pães com manteiga) | Serviços | un | 0.02545 | 3.9 | 0.09 | 3.9 | 0.09 | 5,00 | 0,12
Insumo | 11247 | ORSE | Serra mármore | Material | un | 2.5e-05 | 255.84 | 0 | 255.84 | 0 | 327,80 | 0,00
Insumo | 11245 | ORSE | Desempoladeira de madeira 12x22 | Material | un | 0.000175 | 9.05 | 0 | 9.05 | 0 | 11,60 | 0,00
Insumo | 11243 | ORSE | Martelo sem unha | Material | un | 2.5e-05 | 21.85 | 0 | 21.85 | 0 | 28,00 | 0,00
Insumo | 10596 | ORSE | Protetor auricular | Material | un | 0.001125 | 3.82 | 0 | 3.82 | 0 | 4,90 | 0,00
Insumo | 10517 | ORSE | Exames admissionais/demissionais (checkup) | Serviços | cj | 0.0001 | 234.15 | 0.02 | 234.15 | 0.02 | 300,00 | 0,03
Insumo | 00012895/SINAPI | ORSE | Capacete de seguranca aba frontal com suspensao de polietileno, sem jugular (classe b) | Material | un | 0.00015 | 10.53 | 0 | 10.53 | 0 | 13,50 | 0,00
Insumo | 10789 | ORSE | Nível de bolha de madeira | Material | un | 5e-05 | 12.01 | 0 | 12.01 | 0 | 15,40 | 0,00
Insumo | 10282 | ORSE | Regua de alumínio c/ 2,00m (para pedreiro) | Material | un | 5e-05 | 31.84 | 0 | 31.84 | 0 | 40,80 | 0,00
Insumo | 4722 | ORSE | Colher de pedreiro | Material | un | 0.0001 | 14.67 | 0 | 14.67 | 0 | 18,80 | 0,00
Insumo | 10599 | ORSE | Protetor solar fps 30 com 120ml | Material | un | 0.00045 | 14.04 | 0 | 14.04 | 0 | 18,00 | 0,00
Insumo | 1651 | ORSE | Óculos branco proteção | Material | pr | 0.0002 | 4.95 | 0 | 4.95 | 0 | 6,35 | 0,00
Insumo | 00004750/SINAPI | ORSE | Pedreiro (horista) | Mão de Obra | h | 0.25 | 14.91 | 3.72 | 14.91 | 3.72 | 19,11 | 4,77
Insumo | 2620 | ORSE | Letras aço escovado 25 x 25cm | Material | un | 1 | 102.94 | 102.94 | 102.94 | 102.94 | 131,90 | 131,90
[10 empty] | 3.72 | MO com LS => | 4.77
[6 empty] | Valor com BDI => |  | 131.46 | 0 | 131.46 | 0 | 168.44
[10 empty] | 4469.89 | Preço Total => | 5726.96
[9 empty] | 0 | 0 | 0 | 0
22.8 | Código | Banco | Descrição | Tipo | Und | Quant. | Valor Unit | Total
Composição | 12042 | ORSE | Letra em aço inox escovado/polido 15 x 15cm - instalado | Diversos | un | 1 | 66.17 | 66.17 | 66.17 | 66.17 | 84.79 | 84.79
| Código | Banco | Descrição | Tipo | Und | Quant. | Valor Unit | Total
Insumo | 4875 | ORSE | Letras aço inox 15 x 15cm | Material | un | 1 | 61.77 | 61.77 | 61.77 | 61.77 | 79,15 | 79,15
Insumo | 00004750/SINAPI | ORSE | Pedreiro (horista) | Mão de Obra | h | 0.25 | 14.91 | 3.72 | 14.91 | 3.72 | 19,11 | 4,77
Composição | 10550 | ORSE | Encargos Complementares - Pedreiro | Provisórios | h | 0.25 | 2.85 | 0.71 | 2.85 | 0.71 | 3,66 | 0,91
Detalhamento de Cálculo ORSE | [8 empty] | 0 | 0 | 0 | 0
| Código | Banco | Descrição | Tipo | Und | Quant. | Valor Unit | Total
Insumo | 158 | ORSE | Almoço (Participação do empregador) | Material | un | 0.02545 | 10.92 | 0.27 | 10.92 | 0.27 | 14,00 | 0,35
Insumo | 1651 | ORSE | Óculos branco proteção | Material | pr | 0.0002 | 4.95 | 0 | 4.95 | 0 | 6,35 | 0,00
Insumo | 10362 | ORSE | Seguro de vida e acidente em grupo | Serviços | un | 0.001125 | 9.78 | 0 | 9.78 | 0 | 12,54 | 0,01
Insumo | 10282 | ORSE | Regua de alumínio c/ 2,00m (para pedreiro) | Material | un | 5e-05 | 31.84 | 0 | 31.84 | 0 | 40,80 | 0,00
Insumo | 4174 | ORSE | Desempenadeira de aço lisa, cabo madeira, ref:143, Atlas ou similar | Material | un | 0.000125 | 8.42 | 0 | 8.42 | 0 | 10,80 | 0,00
Insumo | 11247 | ORSE | Serra mármore | Material | un | 2.5e-05 | 255.84 | 0 | 255.84 | 0 | 327,80 | 0,00
Insumo | 11265 | ORSE | Martelo de borracha com cabo | Material | un | 0.0001 | 14.63 | 0 | 14.63 | 0 | 18,75 | 0,00
Insumo | 10596 | ORSE | Protetor auricular | Material | un | 0.001125 | 3.82 | 0 | 3.82 | 0 | 4,90 | 0,00
Insumo | 11243 | ORSE | Martelo sem unha | Material | un | 2.5e-05 | 21.85 | 0 | 21.85 | 0 | 28,00 | 0,00
Insumo | 10790 | ORSE | Prumo de face | Material | un | 2.5e-05 | 20.25 | 0 | 20.25 | 0 | 25,95 | 0,00
Insumo | 10789 | ORSE | Nível de bolha de madeira | Material | un | 5e-05 | 12.01 | 0 | 12.01 | 0 | 15,40 | 0,00
Insumo | 10761 | ORSE | Refeição - café da manhã ( café com leite e dois pães com manteiga) | Serviços | un | 0.02545 | 3.9 | 0.09 | 3.9 | 0.09 | 5,00 | 0,12
Insumo | 4875 | ORSE | Letras aço inox 15 x 15cm | Material | un | 1 | 61.77 | 61.77 | 61.77 | 61.77 | 79,15 | 79,15
Insumo | 11246 | ORSE | Escala métrica de bambú | Material | Un | 0.000175 | 7.97 | 0 | 7.97 | 0 | 10,22 | 0,00
Insumo | 2378 | ORSE | Vale transporte | Material | un | 0.01635 | 3.51 | 0.05 | 3.51 | 0.05 | 4,50 | 0,07
Insumo | 00012894/SINAPI | ORSE | Capa para chuva em pvc com forro de poliester, com capuz (amarela ou azul) | Material | un | 5e-05 | 13.69 | 0 | 13.69 | 0 | 17,55 | 0,00
Insumo | 00004750/SINAPI | ORSE | Pedreiro (horista) | Mão de Obra | h | 0.25 | 14.91 | 3.72 | 14.91 | 3.72 | 19,11 | 4,77
Insumo | 11264 | ORSE | Marreta de 1/2 kg com cabo | Material | un | 5e-05 | 10.55 | 0 | 10.55 | 0 | 13,52 | 0,00
Insumo | 11245 | ORSE | Desempoladeira de madeira 12x22 | Material | un | 0.000175 | 9.05 | 0 | 9.05 | 0 | 11,60 | 0,00
Insumo | 10599 | ORSE | Protetor solar fps 30 com 120ml | Material | un | 0.00045 | 14.04 | 0 | 14.04 | 0 | 18,00 | 0,00
Insumo | 10517 | ORSE | Exames admissionais/demissionais (checkup) | Serviços | cj | 0.0001 | 234.15 | 0.02 | 234.15 | 0.02 | 300,00 | 0,03
Insumo | 00012893/SINAPI | ORSE | Bota de seguranca com biqueira de aco e colarinho acolchoado | Material | par | 0.0002 | 50.57 | 0 | 50.57 | 0 | 64,80 | 0,01
Insumo | 00012892/SINAPI | ORSE | Luva raspa de couro, cano curto (punho *7* cm) | Material | par | 0.000575 | 9.48 | 0 | 9.48 | 0 | 12,15 | 0,00
Insumo | 10492 | ORSE | Cesta Básica | Material | un | 0.001125 | 148.29 | 0.16 | 148.29 | 0.16 | 190,00 | 0,21
Insumo | 941 | ORSE | Fardamento com mangas curta | Material | un | 0.000375 | 148.56 | 0.05 | 148.56 | 0.05 | 190,35 | 0,07
Insumo | 4722 | ORSE | Colher de pedreiro | Material | un | 0.0001 | 14.67 | 0 | 14.67 | 0 | 18,80 | 0,00
Insumo | 00012895/SINAPI | ORSE | Capacete de seguranca aba frontal com suspensao de polietileno, sem jugular (classe b) | Material | un | 0.00015 | 10.53 | 0 | 10.53 | 0 | 13,50 | 0,00
[10 empty] | 3.72 | MO com LS => | 4.77
[6 empty] | Valor com BDI => |  | 81.04 | 0 | 81.04 | 0 | 103.84
[10 empty] | 3079.79 | Preço Total => | 3945.92
[9 empty] | 0 | 0 | 0 | 0
22.9 | Código | Banco | Descrição | Tipo | Und | Quant. | Valor Unit | Total
Composição | 12907 | ORSE | Placa de inauguração suspensa de parede 125 x 50cm, em alumínio composto esp: 3mm com aplicação de adesivo. | Sinalização Vertical | un | 1 | 456.06 | 456.06 | 456.06 | 456.06 | 584.33 | 584.33
| Código | Banco | Descrição | Tipo | Und | Quant. | Valor Unit | Total
Composição | 10549 | ORSE | Encargos Complementares - Servente | Provisórios | h | 0.4 | 2.95 | 1.17 | 2.95 | 1.17 | 3,79 | 1,51
Insumo | 13666 | ORSE | Placa suspensa de parede 125 x 50cm, em alumínio composto esp: 3mm com aplicação de adesivo. | Material | Un | 1 | 450.64 | 450.64 | 450.64 | 450.64 | 577,38 | 577,38
Insumo | 00006111/SINAPI | ORSE | Servente de obras (horista) | Mão de Obra | h | 0.4 | 10.65 | 4.26 | 10.65 | 4.26 | 13,65 | 5,46
Detalhamento de Cálculo ORSE | [8 empty] | 0 | 0 | 0 | 0
| Código | Banco | Descrição | Tipo | Und | Quant. | Valor Unit | Total
Insumo | 10517 | ORSE | Exames admissionais/demissionais (checkup) | Serviços | cj | 0.00016 | 234.15 | 0.03 | 234.15 | 0.03 | 300,00 | 0,04
Insumo | 10599 | ORSE | Protetor solar fps 30 com 120ml | Material | un | 0.00072 | 14.04 | 0 | 14.04 | 0 | 18,00 | 0,01
Insumo | 10788 | ORSE | Pá quadrada | Material | un | 8e-05 | 28.8 | 0 | 28.8 | 0 | 36,90 | 0,00
Insumo | 4728 | ORSE | Talhadeira chata 10" | Material | un | 0.00012 | 14.5 | 0 | 14.5 | 0 | 18,58 | 0,00
Insumo | 10362 | ORSE | Seguro de vida e acidente em grupo | Serviços | un | 0.0018 | 9.78 | 0.01 | 9.78 | 0.01 | 12,54 | 0,02
Insumo | 4729 | ORSE | Marreta 1 kg com cabo | Material | un | 4e-05 | 24.58 | 0 | 24.58 | 0 | 31,50 | 0,00
Insumo | 158 | ORSE | Almoço (Participação do empregador) | Material | un | 0.04072 | 10.92 | 0.44 | 10.92 | 0.44 | 14,00 | 0,57
Insumo | 00012892/SINAPI | ORSE | Luva raspa de couro, cano curto (punho *7* cm) | Material | par | 0.00092 | 9.48 | 0 | 9.48 | 0 | 12,15 | 0,01
Insumo | 00012894/SINAPI | ORSE | Capa para chuva em pvc com forro de poliester, com capuz (amarela ou azul) | Material | un | 8e-05 | 13.69 | 0 | 13.69 | 0 | 17,55 | 0,00
Insumo | 10596 | ORSE | Protetor auricular | Material | un | 0.0018 | 3.82 | 0 | 3.82 | 0 | 4,90 | 0,00
Insumo | 00002711/SINAPI | ORSE | Carrinho de mao de aco capacidade 50 a 60 l, pneu com camara | Material | un | 8e-05 | 140.49 | 0 | 140.49 | 0 | 180,00 | 0,01
Insumo | 2378 | ORSE | Vale transporte | Material | un | 0.03764 | 3.51 | 0.12 | 3.51 | 0.12 | 4,50 | 0,16
Insumo | 13666 | ORSE | Placa suspensa de parede 125 x 50cm, em alumínio composto esp: 3mm com aplicação de adesivo. | Material | Un | 1 | 450.64 | 450.64 | 450.64 | 450.64 | 577,38 | 577,38
Insumo | 1651 | ORSE | Óculos branco proteção | Material | pr | 0.00032 | 4.95 | 0 | 4.95 | 0 | 6,35 | 0,00
Insumo | 00006111/SINAPI | ORSE | Servente de obras (horista) | Mão de Obra | h | 0.4 | 10.65 | 4.26 | 10.65 | 4.26 | 13,65 | 5,46
Insumo | 00012895/SINAPI | ORSE | Capacete de seguranca aba frontal com suspensao de polietileno, sem jugular (classe b) | Material | un | 0.00024 | 10.53 | 0 | 10.53 | 0 | 13,50 | 0,00
Insumo | 10761 | ORSE | Refeição - café da manhã ( café com leite e dois pães com manteiga) | Serviços | un | 0.04072 | 3.9 | 0.15 | 3.9 | 0.15 | 5,00 | 0,20
Insumo | 00012893/SINAPI | ORSE | Bota de seguranca com biqueira de aco e colarinho acolchoado | Material | par | 0.00032 | 50.57 | 0.01 | 50.57 | 0.01 | 64,80 | 0,02
Insumo | 10492 | ORSE | Cesta Básica | Material | un | 0.0018 | 148.29 | 0.26 | 148.29 | 0.26 | 190,00 | 0,34
Insumo | 941 | ORSE | Fardamento com mangas curta | Material | un | 0.0006 | 148.56 | 0.08 | 148.56 | 0.08 | 190,35 | 0,11
[10 empty] | 4.26 | MO com LS => | 5.46
[6 empty] | Valor com BDI => |  | 558.54 | 0 | 558.54 | 0 | 715.62
[10 empty] | 558.54 | Preço Total => | 715.62
[9 empty] | 0 | 0 | 0 | 0
22.10 | Código | Banco | Descrição | Tipo | Und | Quant. | Valor Unit | Total
Composição | 10719 | ORSE | Placa de indicativa em acrílico e adesivo, com sinalização para portas, dim.: 12 x 30 cm | Sinalização Vertical | Un | 1 | 40.88 | 40.88 | 40.88 | 40.88 | 52.38 | 52.38
| Código | Banco | Descrição | Tipo | Und | Quant. | Valor Unit | Total
Insumo | 11476 | ORSE | Placa indicativa em acrílico e adesivo com sinalização para deficientes dim.:12 x 30 cm | Material | Un | 1 | 40.88 | 40.88 | 40.88 | 40.88 | 52,38 | 52,38
Detalhamento de Cálculo ORSE | [8 empty] | 0 | 0 | 0 | 0
| Código | Banco | Descrição | Tipo | Und | Quant. | Valor Unit | Total
Insumo | 11476 | ORSE | Placa indicativa em acrílico e adesivo com sinalização para deficientes dim.:12 x 30 cm | Material | Un | 1 | 40.88 | 40.88 | 40.88 | 40.88 | 52,38 | 52,38
[10 empty] | 0 | MO com LS => | 0
[6 empty] | Valor com BDI => |  | 50.06 | 0 | 50.06 | 0 | 64.14
[10 empty] | 1001.22 | Preço Total => | 1282.8
[9 empty] | 0 | 0 | 0 | 0
22.11 | Código | Banco | Descrição | Tipo | Und | Quant. | Valor Unit | Total
Composição | 7319 | ORSE | Sinalização para estacionamento - placa metálica 50 x 70 cm - "Estacionamento Reservado" | Diversos | un | 1 | 0 | 0 | 0 | 0 | 0 | 0
| Código | Banco | Descrição | Tipo | Und | Quant. | Valor Unit | Total
Detalhamento de Cálculo ORSE | [8 empty] | 0 | 0 | 0 | 0
| Código | Banco | Descrição | Tipo | Und | Quant. | Valor Unit | Total
[10 empty] | 0 | MO com LS => | 0
[6 empty] | Valor com BDI => |  | 0 | 0 | 0 | 0 | 0
[10 empty] | 0 | Preço Total => | 0
[9 empty] | 0 | 0 | 0 | 0
22.12 | Código | Banco | Descrição | Tipo | Und | Quant. | Valor Unit | Total
Composição | 7320 | ORSE | Sinalização para deficientes - placa em braille - em pvc (ps), dim: 23 x 15 cm | Diversos | un | 1 | 106.47 | 106.47 | 106.47 | 106.47 | 136.42 | 136.42
| Código | Banco | Descrição | Tipo | Und | Quant. | Valor Unit | Total
Insumo | 00004750/SINAPI | ORSE | Pedreiro (horista) | Mão de Obra | h | 0.2 | 14.91 | 2.98 | 14.91 | 2.98 | 19,11 | 3,82
Composição | 10550 | ORSE | Encargos Complementares - Pedreiro | Provisórios | h | 0.2 | 2.85 | 0.56 | 2.85 | 0.56 | 3,66 | 0,73
Insumo | 6895 | ORSE | Sinalização para deficientes - placa em braille - em pvc (ps), dim: 23 x 15 cm | Material | un | 1 | 102.95 | 102.95 | 102.95 | 102.95 | 131,91 | 131,91
Detalhamento de Cálculo ORSE | [8 empty] | 0 | 0 | 0 | 0
| Código | Banco | Descrição | Tipo | Und | Quant. | Valor Unit | Total
Insumo | 10362 | ORSE | Seguro de vida e acidente em grupo | Serviços | un | 0.0009 | 9.78 | 0 | 9.78 | 0 | 12,54 | 0,01
Insumo | 11247 | ORSE | Serra mármore | Material | un | 2e-05 | 255.84 | 0 | 255.84 | 0 | 327,80 | 0,00
Insumo | 4174 | ORSE | Desempenadeira de aço lisa, cabo madeira, ref:143, Atlas ou similar | Material | un | 0.0001 | 8.42 | 0 | 8.42 | 0 | 10,80 | 0,00
Insumo | 00012895/SINAPI | ORSE | Capacete de seguranca aba frontal com suspensao de polietileno, sem jugular (classe b) | Material | un | 0.00012 | 10.53 | 0 | 10.53 | 0 | 13,50 | 0,00
Insumo | 10761 | ORSE | Refeição - café da manhã ( café com leite e dois pães com manteiga) | Serviços | un | 0.02036 | 3.9 | 0.07 | 3.9 | 0.07 | 5,00 | 0,10
Insumo | 1651 | ORSE | Óculos branco proteção | Material | pr | 0.00016 | 4.95 | 0 | 4.95 | 0 | 6,35 | 0,00
Insumo | 10492 | ORSE | Cesta Básica | Material | un | 0.0009 | 148.29 | 0.13 | 148.29 | 0.13 | 190,00 | 0,17
Insumo | 158 | ORSE | Almoço (Participação do empregador) | Material | un | 0.02036 | 10.92 | 0.21 | 10.92 | 0.21 | 14,00 | 0,28
Insumo | 6895 | ORSE | Sinalização para deficientes - placa em braille - em pvc (ps), dim: 23 x 15 cm | Material | un | 1 | 102.95 | 102.95 | 102.95 | 102.95 | 131,91 | 131,91
Insumo | 11245 | ORSE | Desempoladeira de madeira 12x22 | Material | un | 0.00014 | 9.05 | 0 | 9.05 | 0 | 11,60 | 0,00
Insumo | 00012894/SINAPI | ORSE | Capa para chuva em pvc com forro de poliester, com capuz (amarela ou azul) | Material | un | 4e-05 | 13.69 | 0 | 13.69 | 0 | 17,55 | 0,00
Insumo | 10282 | ORSE | Regua de alumínio c/ 2,00m (para pedreiro) | Material | un | 4e-05 | 31.84 | 0 | 31.84 | 0 | 40,80 | 0,00
Insumo | 11243 | ORSE | Martelo sem unha | Material | un | 2e-05 | 21.85 | 0 | 21.85 | 0 | 28,00 | 0,00
Insumo | 941 | ORSE | Fardamento com mangas curta | Material | un | 0.0003 | 148.56 | 0.03 | 148.56 | 0.03 | 190,35 | 0,05
Insumo | 10789 | ORSE | Nível de bolha de madeira | Material | un | 4e-05 | 12.01 | 0 | 12.01 | 0 | 15,40 | 0,00
Insumo | 11246 | ORSE | Escala métrica de bambú | Material | Un | 0.00014 | 7.97 | 0 | 7.97 | 0 | 10,22 | 0,00
Insumo | 10599 | ORSE | Protetor solar fps 30 com 120ml | Material | un | 0.00036 | 14.04 | 0 | 14.04 | 0 | 18,00 | 0,00
Insumo | 11264 | ORSE | Marreta de 1/2 kg com cabo | Material | un | 4e-05 | 10.55 | 0 | 10.55 | 0 | 13,52 | 0,00
Insumo | 00012893/SINAPI | ORSE | Bota de seguranca com biqueira de aco e colarinho acolchoado | Material | par | 0.00016 | 50.57 | 0 | 50.57 | 0 | 64,80 | 0,01
Insumo | 2378 | ORSE | Vale transporte | Material | un | 0.01308 | 3.51 | 0.03 | 3.51 | 0.03 | 4,50 | 0,05
Insumo | 00012892/SINAPI | ORSE | Luva raspa de couro, cano curto (punho *7* cm) | Material | par | 0.00046 | 9.48 | 0 | 9.48 | 0 | 12,15 | 0,00
Insumo | 11265 | ORSE | Martelo de borracha com cabo | Material | un | 8e-05 | 14.63 | 0 | 14.63 | 0 | 18,75 | 0,00
Insumo | 10790 | ORSE | Prumo de face | Material | un | 2e-05 | 20.25 | 0 | 20.25 | 0 | 25,95 | 0,00
Insumo | 00004750/SINAPI | ORSE | Pedreiro (horista) | Mão de Obra | h | 0.2 | 14.91 | 2.98 | 14.91 | 2.98 | 19,11 | 3,82
Insumo | 10596 | ORSE | Protetor auricular | Material | un | 0.0009 | 3.82 | 0 | 3.82 | 0 | 4,90 | 0,00
Insumo | 4722 | ORSE | Colher de pedreiro | Material | un | 8e-05 | 14.67 | 0 | 14.67 | 0 | 18,80 | 0,00
Insumo | 10517 | ORSE | Exames admissionais/demissionais (checkup) | Serviços | cj | 8e-05 | 234.15 | 0.01 | 234.15 | 0.01 | 300,00 | 0,02
[10 empty] | 2.98 | MO com LS => | 3.82
[6 empty] | Valor com BDI => |  | 130.39 | 0 | 130.39 | 0 | 167.07
[10 empty] | 260.79 | Preço Total => | 334.14
[9 empty] | 0 | 0 | 0 | 0
22.13 | Código | Banco | Descrição | Tipo | Und | Quant. | Valor Unit | Total
Composição | 95544 | SINAPI | PAPELEIRA DE PAREDE EM METAL CROMADO SEM TAMPA, INCLUSO FIXAÇÃO. AF_01/2020 | INHI - INSTALAÇÕES HIDROS SANITÁRIAS | UN | 1 | 31.12 | 31.12 | 31.12 | 31.12 | 39.88 | 39.88
Composição Auxiliar | 88316 | SINAPI | SERVENTE COM ENCARGOS COMPLEMENTARES | SEDI - SERVIÇOS DIVERSOS | H | 0.0996 | 15.82 | 1.56 | 15.82 | 1.56 | 20.28 | 2.01
Composição Auxiliar | 88267 | SINAPI | ENCANADOR OU BOMBEIRO HIDRÁULICO COM ENCARGOS COMPLEMENTARES | SEDI - SERVIÇOS DIVERSOS | H | 0.3162 | 22.6 | 7.14 | 22.6 | 7.14 | 28.96 | 9.15
Insumo | 00011703 | SINAPI | PAPELEIRA DE PAREDE EM METAL CROMADO SEM TAMPA | Material | UN | 1 | 22.41 | 22.41 | 22.41 | 22.41 | 28.72 | 28.72
[10 empty] | 6.86 | MO com LS => | 8.79
[6 empty] | Valor com BDI => |  | 38.11 | 0 | 38.11 | 0 | 48.84
[10 empty] | 381.19 | Preço Total => | 488.4
[9 empty] | 0 | 0 | 0 | 0
22.14 | Código | Banco | Descrição | Tipo | Und | Quant. | Valor Unit | Total
Composição | 95547 | SINAPI | SABONETEIRA PLASTICA TIPO DISPENSER PARA SABONETE LIQUIDO COM RESERVATORIO 800 A 1500 ML, INCLUSO FIXAÇÃO. AF_01/2020 | INHI - INSTALAÇÕES HIDROS SANITÁRIAS | UN | 1 | 54.68 | 54.68 | 54.68 | 54.68 | 70.06 | 70.06
Composição Auxiliar | 88267 | SINAPI | ENCANADOR OU BOMBEIRO HIDRÁULICO COM ENCARGOS COMPLEMENTARES | SEDI - SERVIÇOS DIVERSOS | H | 0.3162 | 22.6 | 7.14 | 22.6 | 7.14 | 28.96 | 9.15
Composição Auxiliar | 88316 | SINAPI | SERVENTE COM ENCARGOS COMPLEMENTARES | SEDI - SERVIÇOS DIVERSOS | H | 0.0996 | 15.82 | 1.56 | 15.82 | 1.56 | 20.28 | 2.01
Insumo | 00011758 | SINAPI | SABONETEIRA PLASTICA TIPO DISPENSER PARA SABONETE LIQUIDO COM RESERVATORIO 800 A 1500 ML | Material | UN | 1 | 45.97 | 45.97 | 45.97 | 45.97 | 58.9 | 58.9
[10 empty] | 6.86 | MO com LS => | 8.79
[6 empty] | Valor com BDI => |  | 66.96 | 0 | 66.96 | 0 | 85.8
[10 empty] | 468.76 | Preço Total => | 600.6
[9 empty] | 0 | 0 | 0 | 0
22.15 | Código | Banco | Descrição | Tipo | Und | Quant. | Valor Unit | Total
Composição | 12208 | ORSE | Porta papel toalha para papel interfolha 2 ou 3 dobras, injetado com a frenteem plástico ABS branco, com visor frontal para controle de substituição do papel interfolha e fundo em Plástico ABS cinza. | Louças e Metais Sanitários | un | 1 | 100.52 | 100.52 | 100.52 | 100.52 | 128.8 | 128.8
| Código | Banco | Descrição | Tipo | Und | Quant. | Valor Unit | Total
Composição | 10550 | ORSE | Encargos Complementares - Pedreiro | Provisórios | h | 0.6 | 2.85 | 1.7 | 2.85 | 1.7 | 3,66 | 2,19
Insumo | 13056 | ORSE | Porta papel toalha para papel interfolha 2 ou 3 dobras, injetado com a frenteem plástico ABS branco, com visor frontal para controle de substituição do papel interfolha e fundo em Plástico ABS cinza. | Material | un | 1 | 89.89 | 89.89 | 89.89 | 89.89 | 115,17 | 115,17
Insumo | 00004750/SINAPI | ORSE | Pedreiro (horista) | Mão de Obra | h | 0.6 | 14.91 | 8.94 | 14.91 | 8.94 | 19,11 | 11,46
Detalhamento de Cálculo ORSE | [8 empty] | 0 | 0 | 0 | 0
| Código | Banco | Descrição | Tipo | Und | Quant. | Valor Unit | Total
Insumo | 10599 | ORSE | Protetor solar fps 30 com 120ml | Material | un | 0.00108 | 14.04 | 0 | 14.04 | 0 | 18,00 | 0,01
Insumo | 00012892/SINAPI | ORSE | Luva raspa de couro, cano curto (punho *7* cm) | Material | par | 0.00138 | 9.48 | 0 | 9.48 | 0 | 12,15 | 0,01
Insumo | 00012893/SINAPI | ORSE | Bota de seguranca com biqueira de aco e colarinho acolchoado | Material | par | 0.00048 | 50.57 | 0.02 | 50.57 | 0.02 | 64,80 | 0,03
Insumo | 13056 | ORSE | Porta papel toalha para papel interfolha 2 ou 3 dobras, injetado com a frenteem plástico ABS branco, com visor frontal para controle de substituição do papel interfolha e fundo em Plástico ABS cinza. | Material | un | 1 | 89.89 | 89.89 | 89.89 | 89.89 | 115,17 | 115,17
Insumo | 11247 | ORSE | Serra mármore | Material | un | 6e-05 | 255.84 | 0 | 255.84 | 0 | 327,80 | 0,01
Insumo | 00012894/SINAPI | ORSE | Capa para chuva em pvc com forro de poliester, com capuz (amarela ou azul) | Material | un | 0.00012 | 13.69 | 0 | 13.69 | 0 | 17,55 | 0,00
Insumo | 00004750/SINAPI | ORSE | Pedreiro (horista) | Mão de Obra | h | 0.6 | 14.91 | 8.94 | 14.91 | 8.94 | 19,11 | 11,46
Insumo | 10596 | ORSE | Protetor auricular | Material | un | 0.0027 | 3.82 | 0 | 3.82 | 0 | 4,90 | 0,01
Insumo | 10761 | ORSE | Refeição - café da manhã ( café com leite e dois pães com manteiga) | Serviços | un | 0.06108 | 3.9 | 0.23 | 3.9 | 0.23 | 5,00 | 0,30
Insumo | 1651 | ORSE | Óculos branco proteção | Material | pr | 0.00048 | 4.95 | 0 | 4.95 | 0 | 6,35 | 0,00
Insumo | 10790 | ORSE | Prumo de face | Material | un | 6e-05 | 20.25 | 0 | 20.25 | 0 | 25,95 | 0,00
Insumo | 00012895/SINAPI | ORSE | Capacete de seguranca aba frontal com suspensao de polietileno, sem jugular (classe b) | Material | un | 0.00036 | 10.53 | 0 | 10.53 | 0 | 13,50 | 0,00
Insumo | 11246 | ORSE | Escala métrica de bambú | Material | Un | 0.00042 | 7.97 | 0 | 7.97 | 0 | 10,22 | 0,00
Insumo | 2378 | ORSE | Vale transporte | Material | un | 0.03924 | 3.51 | 0.13 | 3.51 | 0.13 | 4,50 | 0,17
Insumo | 11265 | ORSE | Martelo de borracha com cabo | Material | un | 0.00024 | 14.63 | 0 | 14.63 | 0 | 18,75 | 0,00
Insumo | 11264 | ORSE | Marreta de 1/2 kg com cabo | Material | un | 0.00012 | 10.55 | 0 | 10.55 | 0 | 13,52 | 0,00
Insumo | 158 | ORSE | Almoço (Participação do empregador) | Material | un | 0.06108 | 10.92 | 0.66 | 10.92 | 0.66 | 14,00 | 0,85
Insumo | 4174 | ORSE | Desempenadeira de aço lisa, cabo madeira, ref:143, Atlas ou similar | Material | un | 0.0003 | 8.42 | 0 | 8.42 | 0 | 10,80 | 0,00
Insumo | 11245 | ORSE | Desempoladeira de madeira 12x22 | Material | un | 0.00042 | 9.05 | 0 | 9.05 | 0 | 11,60 | 0,00
Insumo | 10517 | ORSE | Exames admissionais/demissionais (checkup) | Serviços | cj | 0.00024 | 234.15 | 0.05 | 234.15 | 0.05 | 300,00 | 0,07
Insumo | 941 | ORSE | Fardamento com mangas curta | Material | un | 0.0009 | 148.56 | 0.13 | 148.56 | 0.13 | 190,35 | 0,17
Insumo | 10789 | ORSE | Nível de bolha de madeira | Material | un | 0.00012 | 12.01 | 0 | 12.01 | 0 | 15,40 | 0,00
Insumo | 10282 | ORSE | Regua de alumínio c/ 2,00m (para pedreiro) | Material | un | 0.00012 | 31.84 | 0 | 31.84 | 0 | 40,80 | 0,00
Insumo | 11243 | ORSE | Martelo sem unha | Material | un | 6e-05 | 21.85 | 0 | 21.85 | 0 | 28,00 | 0,00
Insumo | 10492 | ORSE | Cesta Básica | Material | un | 0.0027 | 148.29 | 0.39 | 148.29 | 0.39 | 190,00 | 0,51
Insumo | 4722 | ORSE | Colher de pedreiro | Material | un | 0.00024 | 14.67 | 0 | 14.67 | 0 | 18,80 | 0,00
Insumo | 10362 | ORSE | Seguro de vida e acidente em grupo | Serviços | un | 0.0027 | 9.78 | 0.02 | 9.78 | 0.02 | 12,54 | 0,03
[10 empty] | 8.94 | MO com LS => | 11.46
[6 empty] | Valor com BDI => |  | 123.11 | 0 | 123.11 | 0 | 157.74
[10 empty] | 861.81 | Preço Total => | 1104.18
[9 empty] | 0 | 0 | 0 | 0
22.16 | Código | Banco | Descrição | Tipo | Und | Quant. | Valor Unit | Total
Composição | 1889 | ORSE | Espelho plano 4mm | Espelhos | m² | 1 | 357.98 | 357.98 | 357.98 | 357.98 | 458.66 | 458.66
| Código | Banco | Descrição | Tipo | Und | Quant. | Valor Unit | Total
Insumo | 00011186/SINAPI | ORSE | Espelho cristal e = 4 mm | Material | m² | 1 | 357.98 | 357.98 | 357.98 | 357.98 | 458,66 | 458,66
Detalhamento de Cálculo ORSE | [8 empty] | 0 | 0 | 0 | 0
| Código | Banco | Descrição | Tipo | Und | Quant. | Valor Unit | Total
Insumo | 00011186/SINAPI | ORSE | Espelho cristal e = 4 mm | Material | m² | 1 | 357.98 | 357.98 | 357.98 | 357.98 | 458,66 | 458,66
[10 empty] | 0 | MO com LS => | 0
[6 empty] | Valor com BDI => |  | 438.42 | 0 | 438.42 | 0 | 561.72
[10 empty] | 3086.48 | Preço Total => | 3954.5
[9 empty] | 0 | 0 | 0 | 0
22.17 | Código | Banco | Descrição | Tipo | Und | Quant. | Valor Unit | Total
Composição | 2450 | ORSE | Limpeza geral - Inclusive fachadas e vidros | Limpeza | m² | 1 | 1.82 | 1.82 | 1.82 | 1.82 | 2.34 | 2.34
| Código | Banco | Descrição | Tipo | Und | Quant. | Valor Unit | Total
Insumo | 1997 | ORSE | Sabão em pó | Material | kg | 0.005 | 8.07 | 0.03 | 8.07 | 0.03 | 10,35 | 0,05
Insumo | 00006111/SINAPI | ORSE | Servente de obras (horista) | Mão de Obra | h | 0.1 | 10.65 | 1.06 | 10.65 | 1.06 | 13,65 | 1,36
Insumo | 2414 | ORSE | Vassoura piaçava | Material | un | 0.05 | 9.2 | 0.46 | 9.2 | 0.46 | 11,80 | 0,59
Composição | 10549 | ORSE | Encargos Complementares - Servente | Provisórios | h | 0.1 | 2.95 | 0.28 | 2.95 | 0.28 | 3,79 | 0,37
Detalhamento de Cálculo ORSE | [8 empty] | 0 | 0 | 0 | 0
| Código | Banco | Descrição | Tipo | Und | Quant. | Valor Unit | Total
Insumo | 158 | ORSE | Almoço (Participação do empregador) | Material | un | 0.01018 | 10.92 | 0.1 | 10.92 | 0.1 | 14,00 | 0,14
Insumo | 00012893/SINAPI | ORSE | Bota de seguranca com biqueira de aco e colarinho acolchoado | Material | par | 8e-05 | 50.57 | 0 | 50.57 | 0 | 64,80 | 0,00
Insumo | 10517 | ORSE | Exames admissionais/demissionais (checkup) | Serviços | cj | 4e-05 | 234.15 | 0 | 234.15 | 0 | 300,00 | 0,01
Insumo | 00012895/SINAPI | ORSE | Capacete de seguranca aba frontal com suspensao de polietileno, sem jugular (classe b) | Material | un | 6e-05 | 10.53 | 0 | 10.53 | 0 | 13,50 | 0,00
Insumo | 4729 | ORSE | Marreta 1 kg com cabo | Material | un | 1e-05 | 24.58 | 0 | 24.58 | 0 | 31,50 | 0,00
Insumo | 10596 | ORSE | Protetor auricular | Material | un | 0.00045 | 3.82 | 0 | 3.82 | 0 | 4,90 | 0,00
Insumo | 1651 | ORSE | Óculos branco proteção | Material | pr | 8e-05 | 4.95 | 0 | 4.95 | 0 | 6,35 | 0,00
Insumo | 2378 | ORSE | Vale transporte | Material | un | 0.00941 | 3.51 | 0.03 | 3.51 | 0.03 | 4,50 | 0,04
Insumo | 1997 | ORSE | Sabão em pó | Material | kg | 0.005 | 8.07 | 0.03 | 8.07 | 0.03 | 10,35 | 0,05
Insumo | 00012892/SINAPI | ORSE | Luva raspa de couro, cano curto (punho *7* cm) | Material | par | 0.00023 | 9.48 | 0 | 9.48 | 0 | 12,15 | 0,00
Insumo | 941 | ORSE | Fardamento com mangas curta | Material | un | 0.00015 | 148.56 | 0.01 | 148.56 | 0.01 | 190,35 | 0,02
Insumo | 10788 | ORSE | Pá quadrada | Material | un | 2e-05 | 28.8 | 0 | 28.8 | 0 | 36,90 | 0,00
Insumo | 00006111/SINAPI | ORSE | Servente de obras (horista) | Mão de Obra | h | 0.1 | 10.65 | 1.06 | 10.65 | 1.06 | 13,65 | 1,36
Insumo | 10492 | ORSE | Cesta Básica | Material | un | 0.00045 | 148.29 | 0.06 | 148.29 | 0.06 | 190,00 | 0,08
Insumo | 4728 | ORSE | Talhadeira chata 10" | Material | un | 3e-05 | 14.5 | 0 | 14.5 | 0 | 18,58 | 0,00
Insumo | 00012894/SINAPI | ORSE | Capa para chuva em pvc com forro de poliester, com capuz (amarela ou azul) | Material | un | 2e-05 | 13.69 | 0 | 13.69 | 0 | 17,55 | 0,00
Insumo | 00002711/SINAPI | ORSE | Carrinho de mao de aco capacidade 50 a 60 l, pneu com camara | Material | un | 2e-05 | 140.49 | 0 | 140.49 | 0 | 180,00 | 0,00
Insumo | 10599 | ORSE | Protetor solar fps 30 com 120ml | Material | un | 0.00018 | 14.04 | 0 | 14.04 | 0 | 18,00 | 0,00
Insumo | 10761 | ORSE | Refeição - café da manhã ( café com leite e dois pães com manteiga) | Serviços | un | 0.01018 | 3.9 | 0.03 | 3.9 | 0.03 | 5,00 | 0,05
Insumo | 2414 | ORSE | Vassoura piaçava | Material | un | 0.05 | 9.2 | 0.46 | 9.2 | 0.46 | 11,80 | 0,59
Insumo | 10362 | ORSE | Seguro de vida e acidente em grupo | Serviços | un | 0.00045 | 9.78 | 0 | 9.78 | 0 | 12,54 | 0,00
[10 empty] | 1.06 | MO com LS => | 1.36
[6 empty] | Valor com BDI => |  | 2.23 | 0 | 2.23 | 0 | 2.86
[10 empty] | 4084.37 | Preço Total => | 5233.02
[9 empty] | 0 | 0 | 0 | 0
| Código | Banco | Descrição | Tipo | Und | Quant. | Valor Unit | Total
Insumo | 7325 | ORSE | As built. Observação: Contemplar todos os desenhos que sofreram alterações durante a obra. | Serviços | m² | 1 | 0.78 | 0.78 | 0.78 | 0.78 | 1 | 1
[10 empty] | 0 | MO com LS => | 0
[6 empty] | Valor com BDI => |  | 0.95 | 0 | 0.95 | 0 | 1.22
[10 empty] | 1836.57 | Preço Total => | 2353.07
[9 empty] | 0 | 0 | 0 | 0
[11 empty] | 0 | 0
_______________________________________________________________ Barbara Dantas Fernandes ABART ENGENHARIA - Engenharia Civil - Socia Administradora CREA-RN 21160338-0

## BDI
MINISTÉRIO PÚBLICO DO ESTADO DE ALAGOAS
Objeto: | Construção da nova Promotoria de Justiça de Santana do Ipanema - Não desonerado
Local: | Santana do Ipanema
Tipo de obra: | Construção de edifícios
COMPOSIÇÃO ANALÍTICA DE BDI
Faixa de BDI* (Acórdão 2622/2013 – TCU – Plenário): | 20,34% a 25,00%
DESCRIÇÃO | VALORES DE REFERÊNCIA - % |  |  | BDI ADOTADO - % (Inserir percentuais)
| 1º Quartil | Médio | 3º Quartil
Administração Central (AC) | 3% | 4% | 5.5% | 3
Seguro e Garantia (S+G) | 0.8% | 0.8% | 1% | 0.8
Risco (R) | 0.97% | 1.27% | 1.27% | 0.97
Despesas Financeiras (DF) | 0.59% | 1.23% | 1.39% | 0.59
Lucro (L) | 6.16% | 7.4% | 8.96% | 6.16
Impostos** (soma dos itens abaixo) |  |  |  | 8.65
COFINS | Conforme Legislação específica. |  |  | 3
PIS |  |  |  | 0.65
ISS*** |  |  |  | 5
INSS (Alíquota desoneração)**** | 4.5% | 4.5% | 4.5% | 0
TOTAL* |  |  |  | 22.47
(*) Item 9.2.1 Acórdão 2622/2013 - TCU - Plenário: Quando a taxa de BDI indicada pelo Tomador estiver fora dos patamares estipulados, o detalhamento do BDI deve ser acompanhado de relatório técnico circunstanciado, justificando a adoção do percentual adotado para cada parcela do BDI, assinado pelo profissional responsável técnico do orçamento, usando como diretriz os percentuais apresentados na tabela acima.
(**) Os percentuais de Impostos a serem adotados devem ser indicados pelo Tomador, conforme legislação vigente.
(***) Item 9.3.2.3 Acórdão 2622/2013 - TCU - Plenário: Para o ISS, deverão ser definidos pelo Tomador, através de declaração informativa, conforme legislação tributária municipal, a base de cálculo e, sobre esta, a respectiva alíquota do ISS, que será um percentual entre 2% e 5%.
(****) A análise da planilha orçamentária COM Desoneração possibilita a consideração de alíquota de 4,5% na composição do BDI, no item tributos.
Fonte da composição, valores de referência e fórmula do BDI: Acórdão 2622/2013 – TCU – Plenário
Onde:
AC: Administração Central
S: Seguro
R: Risco
G: Garantia
DF: Despesas Financeiras
L: Lucro
I: Impostos
_______________________________________________________________ Barbara Dantas Fernandes ABART ENGENHARIA - Engenharia Civil - Socia Administradora CREA-RN 21160338-0

## ENCARGOS
_______________________________________________________________ Barbara Dantas Fernandes ABART ENGENHARIA - Engenharia Civil - Socia Administradora CREA-RN 21160338-0

## CURVA ABC
[12 empty] | valor total | 3197835.4
|  |  | Construção da nova Promotoria de Justiça de Santana do Ipanema - Não desonerado | SINAPI - 09/2024 - Alagoas ORSE - 06/2024 - Sergipe |  | 22,47% |  | Não Desonerado: Horista: 115,22% Mensalista: 70,31% |  |  |  | valor desc | 2499988.99 | 21.82%
Orçamento Sintético | [11 empty] | 2499988.99 | 0 | 21.95%
Item | Código | Banco | Descrição | Und | Quant. | Valor Unit | Valor Unit com BDI | Total | Peso (%) | Valor Unit | Valor Unit com BDI | Total
1.1 | COMP - 12 | Próprio | ADMINISTRAÇÃO LOCAL | un | 12 | 11761.74 | 14404.6 | 172855.2 | 6.926% | 15069.5 | 18455.61 | 221467.32
5.3.2.1 | 92468 | SINAPI | MONTAGEM E DESMONTAGEM DE FÔRMA DE VIGA, ESCORAMENTO METÁLICO, PÉ-DIREITO SIMPLES, EM CHAPA DE MADEIRA PLASTIFICADA, 10 UTILIZAÇÕES. AF_09/2020 | m² | 1106.07 | 125.9 | 154.18 | 170533.87 | 6.833% | 161.31 | 197.55 | 218504.12
5.4.2 | 92488 | SINAPI | MONTAGEM E DESMONTAGEM DE FÔRMA DE LAJE NERVURADA COM CUBETA E ASSOALHO, PÉ-DIREITO DUPLO, EM CHAPA DE MADEIRA COMPENSADA RESINADA, 8 UTILIZAÇÕES. AF_09/2020 | m² | 580.66 | 115.13 | 140.99 | 81867.25 | 3.28% | 147.51 | 180.65 | 104896.22
20.13 | MP-0077 | Próprio | Caixa acorrida (1,70 x 1,80m) em estrutura em concreto armado e fechamento em pele de vidro, em vidro laminado 3+3 refletivo p/ plataforma de acessibilidade , conforme projeto, inclusive fundação. | un | 1 | 63304.25 | 77528.71 | 77528.71 | 3.106% | 81107.31 | 99332.12 | 99332.12
10.1.3 | 7607 | ORSE | Revestimento cerâmico para parede, 10 x 10 cm, Tecnogres, linha Brilhante, ref. BR10070 ou similar, aplicado com argamassa industrializada ac-iii, rejuntado, exclusive regularização de base ou emboço - Rev 04 | m² | 828.54 | 75.24 | 92.14 | 76341.68 | 3.059% | 96.4 | 118.06 | 97817.43
6.1.1 | 103328 | SINAPI | ALVENARIA DE VEDAÇÃO DE BLOCOS CERÂMICOS FURADOS NA HORIZONTAL DE 9X19X19 CM (ESPESSURA 9 CM) E ARGAMASSA DE ASSENTAMENTO COM PREPARO EM BETONEIRA. AF_12/2021 | m² | 804.16 | 67.3 | 82.42 | 66278.87 | 2.656% | 86.23 | 105.6 | 84919.29
10.2.1 | 87263 | SINAPI | REVESTIMENTO CERÂMICO PARA PISO COM PLACAS TIPO PORCELANATO DE DIMENSÕES 60X60 CM APLICADA EM AMBIENTES DE ÁREA MAIOR QUE 10 M². AF_02/2023_PE | m² | 420.85 | 123.23 | 150.91 | 63510.47 | 2.545% | 157.89 | 193.36 | 81375.55
20.12 | 13303 | ORSE | Plataforma elevatória para PNE, cabinada, modelo unilateral (UN140/1 entrada)/oposto (OP140/2 entrada) dim. cabine 900x1400x2000mm, Aço carbono pintado, fechamento Aluminio Comp.(ACM) 02 paradas perc.3m cx.corrida alvenaria, da Aptus ou Similar | un | 1 | 40583.65 | 49702.8 | 49702.8 | 1.991% | 51997 | 63680.72 | 63680.72
5.4.11 | 94972 | SINAPI | CONCRETO FCK = 30MPA, TRAÇO 1:2,1:2,5 (EM MASSA SECA DE CIMENTO/ AREIA MÉDIA/ BRITA 1) - PREPARO MECÂNICO COM BETONEIRA 600 L. AF_05/2021 | m³ | 105.52 | 374.13 | 458.19 | 48348.21 | 1.937% | 479.35 | 587.05 | 61945.51
5.7.8 | 94972 | SINAPI | CONCRETO FCK = 30MPA, TRAÇO 1:2,1:2,5 (EM MASSA SECA DE CIMENTO/ AREIA MÉDIA/ BRITA 1) - PREPARO MECÂNICO COM BETONEIRA 600 L. AF_05/2021 | m³ | 97.84 | 374.13 | 458.19 | 44829.31 | 1.796% | 479.35 | 587.05 | 57436.97
10.1.2 | 104217 | SINAPI | EMBOÇO OU MASSA ÚNICA EM ARGAMASSA TRAÇO 1:2:8, PREPARO MECÂNICA COM BETONEIRA 400 L, APLICADA MANUALMENTE EM PANOS DE FACHADA COM PRESENÇA DE VÃOS, ESPESSURA DE 25 MM, ACESSO POR ANDAIME. AF_08/2022 | m² | 828.54 | 36.29 | 44.44 | 36820.32 | 1.475% | 46.5 | 56.94 | 47177.06
10.1.8 | 87262 | SINAPI | REVESTIMENTO CERÂMICO PARA PAREDE COM PLACAS TIPO PORCELANATO DE DIMENSÕES 60X60 CM APLICADA EM AMBIENTES DE ÁREA ENTRE 5 M² E 10 M². AF_02/2023_PE | m² | 225.5 | 130.78 | 160.17 | 36118.34 | 1.447% | 167.57 | 205.22 | 46277.11
5.4.5 | 92769 | SINAPI | ARMAÇÃO DE LAJE DE ESTRUTURA CONVENCIONAL DE CONCRETO ARMADO UTILIZANDO AÇO CA-50 DE 6,3 MM - MONTAGEM. AF_06/2022 | KG | 2343 | 11.18 | 13.68 | 32052.24 | 1.285% | 14.33 | 17.54 | 41096.22
9.2.6 | 93681 | SINAPI | EXECUÇÃO DE PAVIMENTO EM PISO INTERTRAVADO, COM BLOCO RETANGULAR COLORIDO DE 20 X 10 CM, ESPESSURA 8 CM. AF_10/2022 | m² | 390.36 | 66.43 | 81.35 | 31755.79 | 1.272% | 85.12 | 104.24 | 40691.12
5.3.2.10 | 94972 | SINAPI | CONCRETO FCK = 30MPA, TRAÇO 1:2,1:2,5 (EM MASSA SECA DE CIMENTO/ AREIA MÉDIA/ BRITA 1) - PREPARO MECÂNICO COM BETONEIRA 600 L. AF_05/2021 | m³ | 68.72 | 374.13 | 458.19 | 31486.82 | 1.262% | 479.35 | 587.05 | 40342.07
6.3.2 | 2374 | ORSE | Muro em alvenaria bloco cerâmico, e= 0,09m, c/ alv de pedra 0,35 x 0,60m, colunas (9x20cm) e cintamento (9x15cm) superior e inferior concreto armado fck =15,0 Mpa cada 3,00m, chapisco e reboco | m² | 149.448 | 164.64 | 201.64 | 30134.69 | 1.207% | 210.95 | 258.35 | 38609.89
4.4 | 4522 | ORSE | Desmonte de rocha dura incluindo perfuração e argamassa expansiva | m³ | 91.692 | 264.46 | 323.88 | 29697.2 | 1.19% | 338.84 | 414.97 | 38049.42
6.1.5 | 96359 | SINAPI | PAREDE COM SISTEMA EM CHAPAS DE GESSO PARA DRYWALL, USO INTERNO, COM DUAS FACES SIMPLES E ESTRUTURA METÁLICA COM GUIAS SIMPLES PARA PAREDES COM ÁREA LÍQUIDA MAIOR OU IGUAL A 6 M2, COM VÃOS. AF_07/2023_PS | m² | 242.24 | 95.61 | 117.09 | 28363.88 | 1.136% | 122.5 | 150.02 | 36340.84
11.1.1 | 3540 | ORSE | Porta em madeira de lei, almofadada, 0.80 x 2.10 m, inclusive batentes e ferragens | un | 18 | 1224.05 | 1499.09 | 26983.62 | 1.081% | 1568.3 | 1920.69 | 34572.42
10.1.7 | 87527 | SINAPI | EMBOÇO, EM ARGAMASSA TRAÇO 1:2:8, PREPARO MECÂNICO, APLICADO MANUALMENTE EM PAREDES INTERNAS DE AMBIENTES COM ÁREA MENOR QUE 5M², E =17,5MM, COM TALISCAS. AF_03/2024 | m² | 779.78 | 27.76 | 33.99 | 26504.72 | 1.062% | 35.57 | 43.56 | 33967.21
6.2.2 | 10812 | ORSE | Gradil Nylofor3D, malha 20x5cm, Ø 5mm 250x203 cm, Belgo ou similar, inclusivepostes (secção 60x40mm e h=2,60m) e acessórios | m² | 55.7032 | 369.49 | 452.51 | 25206.26 | 1.01% | 473.41 | 579.78 | 32295.6
8.1.2 | 98547 | SINAPI | IMPERMEABILIZAÇÃO DE SUPERFÍCIE COM MANTA ASFÁLTICA, DUAS CAMADAS, INCLUSIVE APLICAÇÃO DE PRIMER ASFÁLTICO, E=3MM E E=4MM. AF_09/2023 | m² | 101.008 | 182.6 | 223.63 | 22588.42 | 0.905% | 233.96 | 286.53 | 28941.82
20.11 | 7967 | ORSE | Guarda-corpo em tubo de aço inox ø=1 1/2", duplo, com montantes e fechamento em tubo inox ø=1 1/2", h=96cm, c/acabamento polido, p/fixação em piso | m | 30.51 | 577.8 | 707.63 | 21589.79 | 0.865% | 740.3 | 906.64 | 27661.58
16.3 | 103247 | SINAPI | AR CONDICIONADO SPLIT INVERTER, HI-WALL (PAREDE), 12000 BTU/H, CICLO FRIO - FORNECIMENTO E INSTALAÇÃO. AF_11/2021_PE | UN | 8 | 2141.48 | 2622.67 | 20981.36 | 0.8406% | 2743.74 | 3360.25 | 26882
5.7.3 | 11661 | ORSE | Forma plana para estruturas, em compensado resinado de 14mm, 07 usos, inclusive escoramento - Revisada 07.2015 | m² | 472.91 | 36.22 | 44.35 | 20973.56 | 0.8404% | 46.41 | 56.83 | 26875.47
9.2.5 | 93679 | SINAPI | EXECUÇÃO DE PASSEIO EM PISO INTERTRAVADO, COM BLOCO RETANGULAR COLORIDO DE 20 X 10 CM, ESPESSURA 6 CM. AF_10/2022 | m² | 269.12 | 63.13 | 77.31 | 20805.67 | 0.8337% | 80.89 | 99.06 | 26659.02
7.3 | 94210 | SINAPI | TELHAMENTO COM TELHA ONDULADA DE FIBROCIMENTO E = 6 MM, COM RECOBRIMENTO LATERAL DE 1 1/4 DE ONDA PARA TELHADO COM INCLINAÇÃO MÁXIMA DE 10°, COM ATÉ 2 ÁGUAS, INCLUSO IÇAMENTO. AF_07/2019 | m² | 335.93 | 49.79 | 60.98 | 20485.01 | 0.8207% | 63.8 | 78.13 | 26246.21
5.7.5 | 100343 | SINAPI | ARMAÇÃO DE CORTINA DE CONTENÇÃO EM CONCRETO ARMADO, COM AÇO CA-50 DE 8 MM - MONTAGEM. AF_07/2019 | KG | 1442.56 | 11.56 | 14.16 | 20426.65 | 0.8188% | 14.82 | 18.15 | 26182.46
5.3.2.5 | 92762 | SINAPI | ARMAÇÃO DE PILAR OU VIGA DE ESTRUTURA CONVENCIONAL DE CONCRETO ARMADO UTILIZANDO AÇO CA-50 DE 10,0 MM - MONTAGEM. AF_06/2022 | KG | 1616 | 9.96 | 12.19 | 19699.04 | 0.7898% | 12.77 | 15.63 | 25258.08
11.2.7 | MP-0074 | Próprio | ESTRUTURA EM ALUMÍNIO PRETO COM PORTA DE GIRO, BANDEIRA FIXA, JANELAS MAXIM AR E QUADRO FIXO, COM LAMINADO 3+3 INCOLOR + ACESSÓRIOS ( CONFORME PROJETO ) | un | 1 | 15477.31 | 18955.06 | 18955.06 | 0.7594% | 19830 | 24285.8 | 24285.8
10.3.1 | 13019 | ORSE | Forro modulado 625x1250mm em placa (EPS) de isopor auto-extinguível com perfis T24 clicados em aço, acabamento em pintura texturizada - Fornecimento e instalação | m² | 310.83 | 49.17 | 60.21 | 18715.07 | 0.7499% | 63 | 77.15 | 23980.53
5.7.7 | 100345 | SINAPI | ARMAÇÃO DE CORTINA DE CONTENÇÃO EM CONCRETO ARMADO, COM AÇO CA-50 DE 12,5 MM - MONTAGEM. AF_07/2019 | KG | 1630.72 | 8.85 | 10.83 | 17660.7 | 0.7078% | 11.34 | 13.88 | 22634.39
3.13 | 10184 | ORSE | Barracão para banheiro e vestiário de obra, s=35,10m², capacidade 20 operários com materiais novos | un | 1 | 14046.28 | 17202.47 | 17202.47 | 0.6892% | 17996.52 | 22040.33 | 22040.33
13.13 | 12444 | ORSE | Divisória em granito branco siena, polido do dois lados, e= 2cm, inclusive montagem com ferragens | m² | 19.488 | 719.74 | 881.46 | 17177.89 | 0.6882% | 922.16 | 1129.36 | 22008.96
10.2.4 | 7653 | ORSE | Piso em granito branco Siena, esp= 2cm, aplicado em escada com argamassa industrializada ac-ii, rejuntado, exclusive regularização de base | m² | 25.3084 | 537.87 | 658.72 | 16671.18 | 0.6679% | 689.14 | 843.98 | 21359.81
3.12 | 61 | ORSE | Barracão aberto para refeitório de obra (capacidade 24 refeições simultâneas)-s=61,60m2 com materiais novos | un | 1 | 13555.57 | 16601.5 | 16601.5 | 0.6651% | 17367.81 | 21270.35 | 21270.35
5.3.2.4 | 92761 | SINAPI | ARMAÇÃO DE PILAR OU VIGA DE ESTRUTURA CONVENCIONAL DE CONCRETO ARMADO UTILIZANDO AÇO CA-50 DE 8,0 MM - MONTAGEM. AF_06/2022 | KG | 1212 | 11.05 | 13.53 | 16398.36 | 0.6572% | 14.16 | 17.34 | 21016.08
16.2 | 103253 | SINAPI | AR CONDICIONADO SPLIT INVERTER, HI-WALL (PAREDE), 24000 BTU/H, CICLO FRIO - FORNECIMENTO E INSTALAÇÃO. AF_11/2021_PE | UN | 3 | 4254.41 | 5210.38 | 15631.14 | 0.6263% | 5450.89 | 6675.7 | 20027.1
17.8 | 7138 | ORSE | Fornecimento e lançamento de cabo utp 4 pares cat 6 | m | 1419.6 | 8.98 | 10.99 | 15601.4 | 0.6255% | 11.51 | 14.09 | 20002.16
9.1.3 | 87680 | SINAPI | CONTRAPISO EM ARGAMASSA TRAÇO 1:4 (CIMENTO E AREIA), PREPARO MECÂNICO COM BETONEIRA 400 L, APLICADO EM ÁREAS SECAS SOBRE LAJE, NÃO ADERIDO, ACABAMENTO NÃO REFORÇADO, ESPESSURA 4CM. AF_07/2021 | m² | 414.08 | 30.15 | 36.92 | 15287.83 | 0.6126% | 38.63 | 47.31 | 19590.12
3.10 | 56 | ORSE | Barracão para escritório de obra porte pequeno s=25,41m2 com materiais novos | un | 1 | 11797.6 | 14448.51 | 14448.51 | 0.5789% | 15115.44 | 18511.87 | 18511.87
5.1.4.5 | 96558 | SINAPI | CONCRETAGEM DE SAPATA, FCK 30 MPA, COM USO DE BOMBA - LANÇAMENTO, ADENSAMENTO E ACABAMENTO. AF_01/2024 | m³ | 20.23 | 578.8 | 708.85 | 14340.04 | 0.5745% | 741.58 | 908.21 | 18373.08
14.2.2 | 91926 | SINAPI | CABO DE COBRE FLEXÍVEL ISOLADO, 2,5 MM², ANTI-CHAMA 450/750 V, PARA CIRCUITOS TERMINAIS - FORNECIMENTO E INSTALAÇÃO. AF_03/2023 | M | 3176.25 | 3.55 | 4.34 | 13784.93 | 0.5532% | 4.55 | 5.57 | 17691.71
5.5.8 | 95948 | SINAPI | ARMAÇÃO DE ESCADA, DE UMA ESTRUTURA CONVENCIONAL DE CONCRETO ARMADO UTILIZANDO AÇO CA-50 DE 16,0 MM - MONTAGEM. AF_11/2020 | KG | 1335 | 7.95 | 9.73 | 12989.55 | 0.5206% | 10.19 | 12.47 | 16647.45
20.10 | 8759 | ORSE | Corrimão em aço inox ø=1 1/2", duplo, h=90cm | m | 44.09 | 238.91 | 292.59 | 12900.29 | 0.5169% | 306.1 | 374.88 | 16528.45
5.6.1 | 100764 | SINAPI | VIGA METÁLICA EM PERFIL LAMINADO OU SOLDADO EM AÇO ESTRUTURAL, COM CONEXÕES SOLDADAS, INCLUSOS MÃO DE OBRA, TRANSPORTE E IÇAMENTO UTILIZANDO GUINDASTE - FORNECIMENTO E INSTALAÇÃO. AF_01/2020_PA | KG | 879 | 11.96 | 14.64 | 12868.56 | 0.5159% | 15.33 | 18.77 | 16498.83
5.3.2.8 | 92765 | SINAPI | ARMAÇÃO DE PILAR OU VIGA DE ESTRUTURA CONVENCIONAL DE CONCRETO ARMADO UTILIZANDO AÇO CA-50 DE 20,0 MM - MONTAGEM. AF_06/2022 | KG | 1096 | 9.42 | 11.54 | 12647.84 | 0.5069% | 12.08 | 14.79 | 16209.84
5.3.2.3 | 92760 | SINAPI | ARMAÇÃO DE PILAR OU VIGA DE ESTRUTURA CONVENCIONAL DE CONCRETO ARMADO UTILIZANDO AÇO CA-50 DE 6,3 MM - MONTAGEM. AF_06/2022 | KG | 866 | 11.54 | 14.13 | 12236.58 | 0.4904% | 14.79 | 18.11 | 15683.26
16.1 | 103261 | SINAPI | AR CONDICIONADO SPLIT INVERTER, PISO TETO, 36000 BTU/H, CICLO FRIO - FORNECIMENTO E INSTALAÇÃO. AF_11/2021_PSE | UN | 1 | 9978.91 | 12221.17 | 12221.17 | 0.4896% | 12785.28 | 15658.13 | 15658.13
11.2.2 | 11941 | ORSE | Janela em alumínio, cor N/P/B, tipo moldura-vidro, de correr, exclusive vidro | m² | 24.96 | 395.62 | 484.51 | 12093.37 | 0.4845% | 506.89 | 620.78 | 15494.66
5.3.2.7 | 92764 | SINAPI | ARMAÇÃO DE PILAR OU VIGA DE ESTRUTURA CONVENCIONAL DE CONCRETO ARMADO UTILIZANDO AÇO CA-50 DE 16,0 MM - MONTAGEM. AF_06/2022 | KG | 1189 | 8.22 | 10.06 | 11961.34 | 0.4796% | 10.54 | 12.9 | 15338.1
5.2.1 | 96258 | SINAPI | MONTAGEM E DESMONTAGEM DE FÔRMA DE PILARES CIRCULARES, PÉ-DIREITO SIMPLES, EM MADEIRA, 2 UTILIZAÇÕES. AF_05/2024 | m² | 76.44 | 127.58 | 156.25 | 11943.75 | 0.4786% | 163.47 | 200.2 | 15303.28
17.17 | 9669 | ORSE | Perfilado, pré-zincado a fogo, perfurado 38 x 38 x 6000mm | un | 146.4 | 65.97 | 80.79 | 11827.66 | 0.4739% | 84.53 | 103.52 | 15155.32
3.11 | 62 | ORSE | Barracão fechado porte pequeno para depósito de cimento e almoxarifado (s=38,72 m2) com materiais novos | un | 1 | 9419.75 | 11536.36 | 11536.36 | 0.4622% | 12068.87 | 14780.74 | 14780.74
19.2 | 88497 | SINAPI | EMASSAMENTO COM MASSA LÁTEX, APLICAÇÃO EM PAREDE, DUAS DEMÃOS, LIXAMENTO MANUAL. AF_04/2023 | m² | 753.97 | 12.14 | 14.86 | 11203.99 | 0.4492% | 15.56 | 19.05 | 14363.12
5.2.6 | 92763 | SINAPI | ARMAÇÃO DE PILAR OU VIGA DE ESTRUTURA CONVENCIONAL DE CONCRETO ARMADO UTILIZANDO AÇO CA-50 DE 12,5 MM - MONTAGEM. AF_06/2022 | KG | 1083 | 8.44 | 10.34 | 11198.22 | 0.4487% | 10.82 | 13.25 | 14349.75
5.3.2.6 | 92763 | SINAPI | ARMAÇÃO DE PILAR OU VIGA DE ESTRUTURA CONVENCIONAL DE CONCRETO ARMADO UTILIZANDO AÇO CA-50 DE 12,5 MM - MONTAGEM. AF_06/2022 | KG | 1046 | 8.44 | 10.34 | 10815.64 | 0.4334% | 10.82 | 13.25 | 13859.5
10.1.4 | 00020193 | SINAPI | LOCACAO DE ANDAIME METALICO TIPO FACHADEIRO, PECAS COM APROXIMADAMENTE 1,20 M DE LARGURA E 2,0 M DE ALTURA, INCLUINDO DIAGONAIS EM X, BARRAS DE LIGACAO, SAPATAS E DEMAIS ITENS NECESSARIOS A MONTAGEM (NAO INCLUI INSTALACAO) | M2/MES | 300.7125 | 28.68 | 35.12 | 10561.02 | 0.4232% | 36.75 | 45 | 13532.06
5.2.2 | 92443 | SINAPI | MONTAGEM E DESMONTAGEM DE FÔRMA DE PILARES RETANGULARES E ESTRUTURAS SIMILARES, PÉ-DIREITO SIMPLES, EM CHAPA DE MADEIRA COMPENSADA PLASTIFICADA, 18 UTILIZAÇÕES. AF_09/2020 | m² | 144.16 | 54.33 | 66.54 | 9592.41 | 0.3844% | 69.62 | 85.26 | 12291.08
11.2.5 | 1882 | ORSE | Vidro liso fumê 6mm - Rev 01_10/2021 | m² | 31.2044 | 249.76 | 305.87 | 9544.49 | 0.3824% | 320 | 391.9 | 12229
14.4.11 | 11952 | ORSE | Luminária de embutir Lar T8 Led com refletor com aletas, 2x18w da Aladin FE 209/232 Al ou similar com lâmpadas e reator bivolt | un | 55 | 140.73 | 172.35 | 9479.25 | 0.3798% | 180.31 | 220.82 | 12145.1
6.2.7 | 9072 | ORSE | Portão em ferro, em gradil metálico, padrão belgo ou equivalente, de correr | m² | 11.85 | 645.51 | 790.55 | 9368.02 | 0.3753% | 827.05 | 1012.88 | 12002.62
5.4.7 | 92771 | SINAPI | ARMAÇÃO DE LAJE DE ESTRUTURA CONVENCIONAL DE CONCRETO ARMADO UTILIZANDO AÇO CA-50 DE 10,0 MM - MONTAGEM. AF_06/2022 | KG | 776 | 9.63 | 11.8 | 9156.8 | 0.3669% | 12.35 | 15.12 | 11733.12
5.3.1.1 | 96542 | SINAPI | FABRICAÇÃO, MONTAGEM E DESMONTAGEM DE FÔRMA PARA VIGA BALDRAME, EM CHAPA DE MADEIRA COMPENSADA RESINADA, E=17 MM, 4 UTILIZAÇÕES. AF_01/2024 | m² | 95.37 | 77.19 | 94.54 | 9016.28 | 0.3612% | 98.91 | 121.13 | 11552.16
19.3 | 88489 | SINAPI | PINTURA LÁTEX ACRÍLICA PREMIUM, APLICAÇÃO MANUAL EM PAREDES, DUAS DEMÃOS. AF_04/2023 | m² | 753.97 | 9.69 | 11.87 | 8949.62 | 0.3586% | 12.42 | 15.21 | 11467.88
22.6 | MP-0078 | Próprio | BRASÃO DO MPAL EM CAIXA ALTA EM PVC DE 20MM RECORTADO COM PINTURA AUTOMOTIVA E SINALIZAÇÃO EM ADESIVO ORACAL 651 RECORTADO ELETRONICAMENTE COM ACABAMENTO EM VERNIZ AUTOMOTIVO. MEDINDO 222x248cm | un | 1 | 6981.57 | 8550.33 | 8550.33 | 0.3426% | 8945 | 10954.94 | 10954.94
5.7.4 | 100342 | SINAPI | ARMAÇÃO DE CORTINA DE CONTENÇÃO EM CONCRETO ARMADO, COM AÇO CA-50 DE 6,3 MM - MONTAGEM. AF_07/2019 | KG | 564.48 | 12.15 | 14.87 | 8393.82 | 0.3364% | 15.57 | 19.06 | 10758.98
4.3 | 102354 | SINAPI | DESMONTE DE MATERIAL DE 3ª CATEGORIA (BLOCOS DE ROCHAS OU MATACOS), COM MARTELETE PNEUMÁTICO MANUAL - EXCLUSIVE CARGA E TRANSPORTE. AF_03/2021 | m³ | 61.128 | 111.86 | 136.99 | 8373.92 | 0.3355% | 143.32 | 175.52 | 10729.18
5.1.2 | 96523 | SINAPI | ESCAVAÇÃO MANUAL PARA BLOCO DE COROAMENTO OU SAPATA (INCLUINDO ESCAVAÇÃO PARA COLOCAÇÃO DE FÔRMAS). AF_01/2024 | m³ | 99.2 | 68.2 | 83.52 | 8285.18 | 0.332% | 87.38 | 107.01 | 10615.39
6.1.6 | 7704 | ORSE | Manta em lã de rocha de 25mm - fornecimento e aplicação | m² | 242.24 | 27.86 | 34.12 | 8265.23 | 0.3312% | 35.7 | 43.72 | 10590.73
15.1.3 | 8082 | ORSE | Cabo de cobre nú 50 mm2 - fornecimento e assentamento (2,27m/kg) | kg | 61.674 | 99.34 | 121.67 | 7503.88 | 0.3007% | 127.29 | 155.89 | 9614.36
5.2.8 | 94972 | SINAPI | CONCRETO FCK = 30MPA, TRAÇO 1:2,1:2,5 (EM MASSA SECA DE CIMENTO/ AREIA MÉDIA/ BRITA 1) - PREPARO MECÂNICO COM BETONEIRA 600 L. AF_05/2021 | m³ | 15.76 | 374.13 | 458.19 | 7221.07 | 0.2893% | 479.35 | 587.05 | 9251.9
5.7.6 | 100344 | SINAPI | ARMAÇÃO DE CORTINA DE CONTENÇÃO EM CONCRETO ARMADO, COM AÇO CA-50 DE 10 MM - MONTAGEM. AF_07/2019 | KG | 564.48 | 10.41 | 12.74 | 7191.48 | 0.2883% | 13.34 | 16.33 | 9217.95
7.2 | 100384 | SINAPI | FABRICAÇÃO E INSTALAÇÃO DE PONTALETES DE MADEIRA NÃO APARELHADA PARA TELHADOS COM ATÉ 2 ÁGUAS E COM TELHA ONDULADA DE FIBROCIMENTO, ALUMÍNIO OU PLÁSTICA EM EDIFÍCIO INSTITUCIONAL TÉRREO, INCLUSO TRANSPORTE VERTICAL. AF_07/2019 | m² | 335.93 | 17.34 | 21.23 | 7131.79 | 0.2858% | 22.22 | 27.21 | 9140.65
11.1.2 | 3541 | ORSE | Porta em madeira de lei, almofadada, 0.90 x 2.10 m, inclusive batentes e ferragens | un | 4 | 1421.74 | 1741.2 | 6964.8 | 0.279% | 1821.58 | 2230.88 | 8923.52
5.8.2.1 | 101165 | SINAPI | ALVENARIA DE EMBASAMENTO COM BLOCO ESTRUTURAL DE CONCRETO, DE 14X19X29CM E ARGAMASSA DE ASSENTAMENTO COM PREPARO EM BETONEIRA. AF_05/2020 | m³ | 8.36 | 677.19 | 829.35 | 6933.37 | 0.2778% | 867.64 | 1062.59 | 8883.25
5.5.1 | 102017 | SINAPI | MONTAGEM E DESMONTAGEM DE FÔRMA PARA ESCADAS, COM 2 LANCES EM "L" E LAJE CASCATA, EM CHAPA DE MADEIRA COMPENSADA RESINADA, 4 UTILIZAÇÕES. AF_11/2020 | m² | 22.57 | 249.83 | 305.97 | 6905.74 | 0.2767% | 320.1 | 392.02 | 8847.89
5.8.1.2 | MP-0076 | Próprio | PILARETE PARA PLATIBANDA H = 1,50 SEÇÃO 20 X 14 CONFORME PROJETO | UN | 46.928 | 119.85 | 146.78 | 6888.09 | 0.276% | 153.56 | 188.06 | 8825.27
16.11 | 11504 | ORSE | Tubo cobre flexível aparente, junta soldadas, d = 1/2" (12,7mm) | m | 177.6 | 31.28 | 38.3 | 6802.08 | 0.2726% | 40.08 | 49.08 | 8716.6
5.1.1 | 105009 | SINAPI | LOCAÇÃO CONVENCIONAL DE OBRA, UTILIZANDO GABARITO DE TÁBUAS CORRIDAS PONTALETADAS A CADA 1,50M - 2 UTILIZAÇÕES. AF_03/2024 | M | 101.12 | 54.54 | 66.8 | 6754.82 | 0.2706% | 69.89 | 85.59 | 8654.86
5.7.10 | 102724 | SINAPI | DRENO BARBACÃ, DN 100 MM, COM MATERIAL DRENANTE. AF_07/2021 | UN | 236 | 23.31 | 28.55 | 6737.8 | 0.27% | 29.87 | 36.58 | 8632.88
5.5.2 | 102003 | SINAPI | MONTAGEM E DESMONTAGEM DE FÔRMA PARA ESCADAS, COM 2 LANCES EM "U" E LAJE CASCATA, EM CHAPA DE MADEIRA COMPENSADA RESINADA, 4 UTILIZAÇÕES. AF_11/2020 | m² | 20.52 | 256.83 | 314.54 | 6454.36 | 0.2586% | 329.07 | 403.01 | 8269.76
5.8.1.1 | 93205 | SINAPI | CINTA DE AMARRAÇÃO DE ALVENARIA MOLDADA IN LOCO COM UTILIZAÇÃO DE BLOCOS CANALETA, ESPESSURA DE *20* CM. AF_03/2024 | M | 117.32 | 44.88 | 54.97 | 6449.08 | 0.2584% | 57.51 | 70.43 | 8262.84
17.22 | 13610 | ORSE | Eletroduto de aço galvanizado, classe leve, dn 25 mm (1"), aparente, instalada em parede - fornecimento e instalaçâo. Rev 01_06/2024 | m | 138.93 | 36.27 | 44.42 | 6171.27 | 0.2473% | 46.48 | 56.92 | 7907.89
10.1.1 | 87904 | SINAPI | CHAPISCO APLICADO EM ALVENARIA (COM PRESENÇA DE VÃOS) E ESTRUTURAS DE CONCRETO DE FACHADA, COM COLHER DE PEDREIRO. ARGAMASSA TRAÇO 1:3 COM PREPARO MANUAL. AF_10/2022 | m² | 828.54 | 6.07 | 7.43 | 6156.05 | 0.2467% | 7.78 | 9.52 | 7887.7
5.4.6 | 92770 | SINAPI | ARMAÇÃO DE LAJE DE ESTRUTURA CONVENCIONAL DE CONCRETO ARMADO UTILIZANDO AÇO CA-50 DE 8,0 MM - MONTAGEM. AF_06/2022 | KG | 469 | 10.7 | 13.11 | 6148.59 | 0.2464% | 13.72 | 16.8 | 7879.2
13.1 | 100878 | SINAPI | VASO SANITÁRIO SIFONADO COM CAIXA ACOPLADA, LOUÇA BRANCA - PADRÃO ALTO - FORNECIMENTO E INSTALAÇÃO. AF_01/2020 | UN | 10 | 494.04 | 605.05 | 6050.5 | 0.2424% | 632.99 | 775.22 | 7752.2
7.1 | 92543 | SINAPI | TRAMA DE MADEIRA COMPOSTA POR TERÇAS PARA TELHADOS DE ATÉ 2 ÁGUAS PARA TELHA ONDULADA DE FIBROCIMENTO, METÁLICA, PLÁSTICA OU TERMOACÚSTICA, INCLUSO TRANSPORTE VERTICAL. AF_07/2019 | m² | 335.93 | 14.23 | 17.42 | 5851.9 | 0.2346% | 18.24 | 22.33 | 7501.31
5.3.2.2 | 92759 | SINAPI | ARMAÇÃO DE PILAR OU VIGA DE ESTRUTURA CONVENCIONAL DE CONCRETO ARMADO UTILIZANDO AÇO CA-60 DE 5,0 MM - MONTAGEM. AF_06/2022 | KG | 400 | 11.93 | 14.61 | 5844 | 0.2342% | 15.29 | 18.72 | 7488
5.4.4 | 92768 | SINAPI | ARMAÇÃO DE LAJE DE ESTRUTURA CONVENCIONAL DE CONCRETO ARMADO UTILIZANDO AÇO CA-60 DE 5,0 MM - MONTAGEM. AF_06/2022 | KG | 411 | 11.56 | 14.16 | 5819.76 | 0.2333% | 14.82 | 18.15 | 7459.65
14.2.1 | 91924 | SINAPI | CABO DE COBRE FLEXÍVEL ISOLADO, 1,5 MM², ANTI-CHAMA 450/750 V, PARA CIRCUITOS TERMINAIS - FORNECIMENTO E INSTALAÇÃO. AF_03/2023 | M | 1919.06 | 2.44 | 2.98 | 5718.8 | 0.2298% | 3.13 | 3.83 | 7349.99
5.1.4.3 | 96546 | SINAPI | ARMAÇÃO DE BLOCO UTILIZANDO AÇO CA-50 DE 10 MM - MONTAGEM. AF_01/2024 | KG | 385 | 12.05 | 14.76 | 5682.6 | 0.2278% | 15.45 | 18.92 | 7284.2
7.5 | 8637 | ORSE | Chapim de concreto pré-moldado | m | 117.32 | 39.52 | 48.39 | 5677.11 | 0.2275% | 50.64 | 62.01 | 7275.01
17.32 | 11520 | ORSE | Câmera Vm S5040 Vf 1/3, 760 linhas 2.8 a 12mm, da Intelbras ou similar | un | 10 | 456.13 | 558.61 | 5586.1 | 0.2238% | 584.41 | 715.72 | 7157.2
5.1.4.1 | 96541 | SINAPI | FABRICAÇÃO, MONTAGEM E DESMONTAGEM DE FÔRMA PARA SAPATA, EM CHAPA DE MADEIRA COMPENSADA RESINADA, E=17 MM, 4 UTILIZAÇÕES. AF_01/2024 | m² | 32.63 | 139.06 | 170.3 | 5556.89 | 0.2226% | 178.17 | 218.2 | 7119.86
13.14 | 12492 | ORSE | Tampo/bancada em granito branco siena, e=2cm | m² | 8.65 | 524.41 | 642.25 | 5555.46 | 0.2226% | 671.9 | 822.87 | 7117.82
5.3.1.7 | 94966 | SINAPI | CONCRETO FCK = 30MPA, TRAÇO 1:2,1:2,5 (EM MASSA SECA DE CIMENTO/ AREIA MÉDIA/ BRITA 1) - PREPARO MECÂNICO COM BETONEIRA 400 L. AF_05/2021 | m³ | 11.9 | 378.19 | 463.16 | 5511.6 | 0.2208% | 484.55 | 593.42 | 7061.69
6.3.3 | 8637 | ORSE | Chapim de concreto pré-moldado | m | 113.78 | 39.52 | 48.39 | 5505.81 | 0.2206% | 50.64 | 62.01 | 7055.49
9.2.4 | 94992 | SINAPI | EXECUÇÃO DE PASSEIO (CALÇADA) OU PISO DE CONCRETO COM CONCRETO MOLDADO IN LOCO, FEITO EM OBRA, ACABAMENTO CONVENCIONAL, ESPESSURA 6 CM, ARMADO. AF_08/2022 | m² | 74.014 | 60.4 | 73.96 | 5474.08 | 0.2193% | 77.39 | 94.77 | 7014.3
14.2.6 | 92986 | SINAPI | CABO DE COBRE FLEXÍVEL ISOLADO, 35 MM², ANTI-CHAMA 0,6/1,0 KV, PARA REDE ENTERRADA DE DISTRIBUIÇÃO DE ENERGIA ELÉTRICA - FORNECIMENTO E INSTALAÇÃO. AF_12/2021 | M | 138.82 | 31.82 | 38.97 | 5409.82 | 0.2167% | 40.77 | 49.93 | 6931.28
8.1.3 | 98569 | SINAPI | PROTEÇÃO MECÂNICA DE SUPERFICIE HORIZONTAL COM ARGAMASSA DE CIMENTO E AREIA, TRAÇO 1:3, E=5CM. AF_09/2023 | m² | 69.73 | 61.89 | 75.79 | 5284.84 | 0.2118% | 79.3 | 97.11 | 6771.48
5.7.1 | 96523 | SINAPI | ESCAVAÇÃO MANUAL PARA BLOCO DE COROAMENTO OU SAPATA (INCLUINDO ESCAVAÇÃO PARA COLOCAÇÃO DE FÔRMAS). AF_01/2024 | m³ | 62.72 | 68.2 | 83.52 | 5238.37 | 0.2099% | 87.38 | 107.01 | 6711.66
17.4 | 11229 | ORSE | Fornecimento e instalação de patch panel com 24 portas cat.6 - Rev 01 | un | 7 | 610.17 | 747.28 | 5230.96 | 0.2096% | 781.78 | 957.44 | 6702.08
4.7 | 00000368 | SINAPI | AREIA PARA ATERRO - POSTO JAZIDA/FORNECEDOR (RETIRADO NA JAZIDA, SEM TRANSPORTE) | M³ | 113.47 | 37.07 | 45.4 | 5151.54 | 0.2064% | 47.5 | 58.17 | 6600.54
5.1.4.4 | 104920 | SINAPI | ARMAÇÃO DE BLOCO, SAPATA ISOLADA, VIGA BALDRAME E SAPATA CORRIDA UTILIZANDO AÇO CA-50 DE 12,5 MM - MONTAGEM. AF_01/2024 | KG | 426 | 9.51 | 11.64 | 4958.64 | 0.1988% | 12.19 | 14.92 | 6355.92
10.1.9 | 101965 | SINAPI | PEITORIL LINEAR EM GRANITO OU MÁRMORE, L = 15CM, COMPRIMENTO DE ATÉ 2M, ASSENTADO COM ARGAMASSA 1:6 COM ADITIVO. AF_11/2020 | M | 35.5 | 113.7 | 139.24 | 4943.02 | 0.1981% | 145.68 | 178.41 | 6333.55
2.1 | 92144 | SINAPI | CAMINHONETE CABINE SIMPLES COM MOTOR 1.6 FLEX, CÂMBIO MANUAL, POTÊNCIA 101/104 CV, 2 PORTAS - MATERIAIS NA OPERAÇÃO. AF_11/2015 | H | 120 | 32.52 | 39.82 | 4778.4 | 0.1915% | 41.67 | 51.03 | 6123.6
9.2.8 | 97102 | SINAPI | EXECUÇÃO DE RADIER (RAMPA DE ACESSO VEÍCULOS ) , ESPESSURA DE 15 CM, FCK = 30 MPA, COM USO DE FORMAS EM MADEIRA SERRADA. AF_09/2021 | m² | 23.0508 | 169.04 | 207.01 | 4771.75 | 0.1912% | 216.58 | 265.24 | 6113.99
10.3.3 | 00011062 | SINAPI | PLACA CIMENTICIA LISA E = 10 MM, DE 1,20 X *2,50* M (SEM AMIANTO) | M² | 71.89 | 53.98 | 66.11 | 4752.65 | 0.1904% | 69.17 | 84.71 | 6089.8
16.4 | 103244 | SINAPI | AR CONDICIONADO SPLIT INVERTER, HI-WALL (PAREDE), 9000 BTU/H, CICLO FRIO - FORNECIMENTO E INSTALAÇÃO. AF_11/2021_PE | UN | 2 | 1927.92 | 2361.12 | 4722.24 | 0.1892% | 2470.11 | 3025.14 | 6050.28
5.4.8 | 92772 | SINAPI | ARMAÇÃO DE LAJE DE ESTRUTURA CONVENCIONAL DE CONCRETO ARMADO UTILIZANDO AÇO CA-50 DE 12,5 MM - MONTAGEM. AF_06/2022 | KG | 473 | 8.15 | 9.98 | 4720.54 | 0.1892% | 10.45 | 12.79 | 6049.67
4.5 | 102361 | SINAPI | RETIRADA DE MATERIAL DE 3ª CATEGORIA (APÓS ESCAVAÇÃO/DESMONTE) EM VALAS, COM RETROESCAVADEIRA - EXCLUSIVE CARGA E TRANSPORTE. AF_03/2021 | m³ | 152.82 | 24.98 | 30.59 | 4674.76 | 0.1873% | 32.01 | 39.2 | 5990.54
5.5.6 | 95946 | SINAPI | ARMAÇÃO DE ESCADA, DE UMA ESTRUTURA CONVENCIONAL DE CONCRETO ARMADO UTILIZANDO AÇO CA-50 DE 10,0 MM - MONTAGEM. AF_11/2020 | KG | 342 | 11.14 | 13.64 | 4664.88 | 0.1869% | 14.28 | 17.48 | 5978.16
4.8 | 71 | ORSE | Aterro manual de áreas, sem aquisição de material, com espalhamento e compactação | m³ | 90.776 | 40.96 | 50.17 | 4554.23 | 0.1825% | 52.49 | 64.28 | 5835.08
3.14 | 11703 | ORSE | Barracão aberto para apoio à produção (carpintaria, central de armação, oficina, etc.) c/ tesouras, telha 4mm, piso em concreto desempolado | m² | 25 | 148.24 | 181.54 | 4538.5 | 0.1818% | 189.93 | 232.6 | 5815
22.7 | 12044 | ORSE | Letra em aço inox escovado/polido 25 x 25cm - instalado | un | 34 | 107.34 | 131.46 | 4469.64 | 0.1791% | 137.54 | 168.44 | 5726.96
5.5.9 | 94972 | SINAPI | CONCRETO FCK = 30MPA, TRAÇO 1:2,1:2,5 (EM MASSA SECA DE CIMENTO/ AREIA MÉDIA/ BRITA 1) - PREPARO MECÂNICO COM BETONEIRA 600 L. AF_05/2021 | m³ | 9.67 | 374.13 | 458.19 | 4430.7 | 0.1775% | 479.35 | 587.05 | 5676.77
10.1.5 | 97063 | SINAPI | MONTAGEM E DESMONTAGEM DE ANDAIME MODULAR FACHADEIRO, COM PISO METÁLICO, PARA EDIFÍCIOS COM MULTIPLOS PAVIMENTOS (EXCLUSIVE ANDAIME E LIMPEZA). AF_03/2024 | m² | 300.7125 | 11.93 | 14.61 | 4393.41 | 0.176% | 15.29 | 18.72 | 5629.33
4.6 | 95875 | SINAPI | TRANSPORTE COM CAMINHÃO BASCULANTE DE 10 M³, EM VIA URBANA PAVIMENTADA, DMT ATÉ 30 KM (UNIDADE: M3XKM). AF_07/2020 | M3XKM | 1902.77 | 1.88 | 2.3 | 4376.37 | 0.1755% | 2.41 | 2.95 | 5613.17
10.2.2 | 88650 | SINAPI | RODAPÉ CERÂMICO DE 7CM DE ALTURA COM PLACAS TIPO ESMALTADA DE DIMENSÕES 60X60CM. AF_02/2023 | M | 267.75 | 13.08 | 16.02 | 4289.35 | 0.1719% | 16.77 | 20.53 | 5496.9
5.7.2 | 96619 | SINAPI | LASTRO DE CONCRETO MAGRO, APLICADO EM BLOCOS DE COROAMENTO OU SAPATAS, ESPESSURA DE 5 CM. AF_01/2024 | m² | 125.44 | 27.87 | 34.13 | 4281.27 | 0.1715% | 35.71 | 43.73 | 5485.49
6.2.1 | 8245 | ORSE | Mureta em alvenaria revestida c/ pedra miracema - (padrão CEHOP), inclusive fundação | m² | 13.14 | 263.61 | 322.84 | 4242.12 | 0.17% | 337.75 | 413.64 | 5435.22
11.1.3 | 3539 | ORSE | Porta em madeira de lei, almofadada, 0.70 x 2.10 m, inclusive batentes e ferragens | un | 3 | 1126.32 | 1379.4 | 4138.2 | 0.1658% | 1443.08 | 1767.34 | 5302.02
10.3.2 | 96114 | SINAPI | ESTRUTURA PARA FORRO EM PLACA CIMENTICIA , PARA AMBIENTES COMERCIAIS, INCLUSIVE ESTRUTURA BIRECIONAL DE FIXAÇÃO. AF_08/2023_PS | m² | 71.89 | 46.75 | 57.26 | 4116.42 | 0.1649% | 59.91 | 73.37 | 5274.56
22.17 | 2450 | ORSE | Limpeza geral - Inclusive fachadas e vidros | m² | 1829.73 | 1.82 | 2.23 | 4080.3 | 0.1636% | 2.34 | 2.86 | 5233.02
14.3.19 | 353 | ORSE | Eletroduto de pvc rígido roscável, diâm = 25mm (3/4") | m | 343.4 | 9.6 | 11.76 | 4038.38 | 0.1618% | 12.31 | 15.07 | 5175.03
16.12 | 7777 | ORSE | Tubo cobre flexível aparente, junta soldadas, d = 1/4" (6,35mm) | m | 177.6 | 18.17 | 22.25 | 3951.6 | 0.1584% | 23.29 | 28.52 | 5065.15
5.4.12 | 103673 | SINAPI | LANÇAMENTO COM USO DE BOMBA, ADENSAMENTO E ACABAMENTO DE CONCRETO EM ESTRUTURAS. AF_02/2022 | m³ | 105.52 | 30.04 | 36.8 | 3883.14 | 0.1556% | 38.5 | 47.15 | 4975.26
17.3 | 10726 | ORSE | Fornecimento e instalação de Switch 24 portas 10/100 mpbs + 2P10-100-1000 BT | un | 3 | 1007.34 | 1233.68 | 3701.04 | 0.1483% | 1290.64 | 1580.64 | 4741.92
11.2.6 | 11347 | ORSE | Fornecimento e instalação de fachada em pele de vidro, em vidro laminado 3+3 refletivo | m² | 2.2 | 1365.15 | 1671.9 | 3678.18 | 0.1474% | 1749.08 | 2142.09 | 4712.59
5.2.7 | 92764 | SINAPI | ARMAÇÃO DE PILAR OU VIGA DE ESTRUTURA CONVENCIONAL DE CONCRETO ARMADO UTILIZANDO AÇO CA-50 DE 16,0 MM - MONTAGEM. AF_06/2022 | KG | 361 | 8.22 | 10.06 | 3631.66 | 0.1456% | 10.54 | 12.9 | 4656.9
12.4.9 | 13570 | ORSE | Bomba centrífulga monoestágio, marca Schneider ou similar, modelo Recalque - BC-92 S/T 1A 3/4CV R123 conforme projeto | Un | 2 | 1476.3 | 1808.02 | 3616.04 | 0.1449% | 1891.48 | 2316.49 | 4632.98
5.7.9 | 103673 | SINAPI | LANÇAMENTO COM USO DE BOMBA, ADENSAMENTO E ACABAMENTO DE CONCRETO EM ESTRUTURAS. AF_02/2022 | m³ | 97.84 | 30.04 | 36.8 | 3600.51 | 0.1443% | 38.5 | 47.15 | 4613.15
6.3.7 | 87792 | SINAPI | EMBOÇO OU MASSA ÚNICA EM ARGAMASSA TRAÇO 1:2:8, PREPARO MECÂNICO COM BETONEIRA 400 L, APLICADA MANUALMENTE EM PANOS CEGOS DE FACHADA (SEM PRESENÇA DE VÃOS), ESPESSURA DE 25 MM. AF_08/2022 | m² | 99.624 | 28.93 | 35.42 | 3528.68 | 0.1414% | 37.07 | 45.39 | 4521.93
17.2 | 12791 | ORSE | Fornecimento e instalação de Switch 24 portas Gerenciável POE 10/100 /1000 + 4SFP | un | 1 | 2834.88 | 3471.88 | 3471.88 | 0.1391% | 3632.14 | 4448.28 | 4448.28
20.8 | 11903 | ORSE | Piso tátil direcional pinado - Elementos em ABS revestido de inox (12 peças/m) - Rev 01_01/2022 | m | 21 | 129.57 | 158.69 | 3332.49 | 0.1335% | 166.02 | 203.32 | 4269.72
14.3.12 | 9669 | ORSE | Perfilado, pré-zincado a fogo, perfurado 38 x 38 x 6000mm | un | 40.9 | 65.97 | 80.79 | 3304.31 | 0.1324% | 84.53 | 103.52 | 4233.96
5.3.1.5 | 92762 | SINAPI | ARMAÇÃO DE PILAR OU VIGA DE ESTRUTURA CONVENCIONAL DE CONCRETO ARMADO UTILIZANDO AÇO CA-50 DE 10,0 MM - MONTAGEM. AF_06/2022 | KG | 271 | 9.96 | 12.19 | 3303.49 | 0.1325% | 12.77 | 15.63 | 4235.73
7.4 | 304 | ORSE | Rufo de concreto armado fck=20mpa l=30cm e h=5cm | m | 90.67 | 29.68 | 36.34 | 3294.95 | 0.132% | 38.03 | 46.57 | 4222.5
17.19 | 7384 | ORSE | Fixação de eletrocalhas com vergalhão (Tirante) com rosca total ø 1/4"x1000mm(marvitec ref. 1431 ou similar) | m | 146.4 | 18.04 | 22.09 | 3233.98 | 0.1296% | 23.12 | 28.31 | 4144.58
8.1.1 | 87745 | SINAPI | CONTRAPISO EM ARGAMASSA TRAÇO 1:4 (CIMENTO AREIA E ADITIVO ADESIVO), PREPARO MECÂNICO COM BETONEIRA 400 L, APLICADO EM ÁREAS MOLHADAS SOBRE LAJE, ADERIDO, ACABAMENTO NÃO REFORÇADO, ESPESSURA 3CM. AF_07/2021 | m² | 69.73 | 37.77 | 46.26 | 3225.71 | 0.1292% | 48.4 | 59.27 | 4132.89
5.4.1 | 92526 | SINAPI | MONTAGEM E DESMONTAGEM DE FÔRMA DE LAJE MACIÇA, PÉ-DIREITO SIMPLES, EM CHAPA DE MADEIRA COMPENSADA PLASTIFICADA, 10 UTILIZAÇÕES. AF_09/2020 | m² | 62.05 | 41.51 | 50.84 | 3154.62 | 0.1264% | 53.19 | 65.14 | 4041.93
14.3.13 | 9526 | ORSE | Gancho curto para perfilado, ( ref.: Mopa ou similar) | un | 320 | 8.04 | 9.84 | 3148.8 | 0.1263% | 10.31 | 12.62 | 4038.4
19.7 | 95305 | SINAPI | TEXTURA ACRÍLICA, APLICAÇÃO MANUAL EM PAREDE, UMA DEMÃO. AF_04/2023 | m² | 249.072 | 10.31 | 12.63 | 3145.78 | 0.1261% | 13.22 | 16.19 | 4032.47
14.1.4 | 7826 | ORSE | Quadro de comando para 2 bombas de recalques de 1/3 a 2 cv, 220 volts, com chave seletora, acionamento manual/automático, relé de sobrecarga e contatora | un | 1 | 2556.05 | 3130.39 | 3130.39 | 0.1254% | 3274.89 | 4010.75 | 4010.75
14.4.6 | 92004 | SINAPI | TOMADA MÉDIA DE EMBUTIR (2 MÓDULOS), 2P+T 10 A, INCLUINDO SUPORTE E PLACA - FORNECIMENTO E INSTALAÇÃO. AF_03/2023 | UN | 53 | 48.03 | 58.83 | 3117.99 | 0.1249% | 61.55 | 75.38 | 3995.14
22.16 | 1889 | ORSE | Espelho plano 4mm | m² | 7.04 | 357.98 | 438.42 | 3086.48 | 0.1237% | 458.66 | 561.72 | 3954.5
22.8 | 12042 | ORSE | Letra em aço inox escovado/polido 15 x 15cm - instalado | un | 38 | 66.17 | 81.04 | 3079.52 | 0.1234% | 84.79 | 103.84 | 3945.92
18.3 | 101907 | SINAPI | EXTINTOR DE INCÊNDIO PORTÁTIL COM CARGA DE CO2 DE 6 KG, CLASSE BC - FORNECIMENTO E INSTALAÇÃO. AF_10/2020_PE | UN | 4 | 627.46 | 768.45 | 3073.8 | 0.1232% | 803.93 | 984.57 | 3938.28
10.1.6 | 87879 | SINAPI | CHAPISCO APLICADO EM ALVENARIAS E ESTRUTURAS DE CONCRETO INTERNAS, COM COLHER DE PEDREIRO. ARGAMASSA TRAÇO 1:3 COM PREPARO EM BETONEIRA 400L. AF_10/2022 | m² | 779.78 | 3.13 | 3.84 | 2994.36 | 0.12% | 4.02 | 4.92 | 3836.51
13.9 | 7759 | ORSE | Lavatório louça (Deca-Linha Vogue Plus Conforto, ref L-510 ou similar) com coluna suspensa, (Deca, Linha Vogue Plus Conforto, ref. C-510 ou similar), c/ sifão cromado, válvula cromada, engate cromado, exclusive torneira | un | 4 | 610.46 | 747.62 | 2990.48 | 0.1198% | 782.14 | 957.88 | 3831.52
21.5 | 7617 | ORSE | Planta - Coroa de cristo vermelha (euphorbia milii), fornecimento e plantio | un | 207 | 11.79 | 14.43 | 2987.01 | 0.1198% | 15.11 | 18.5 | 3829.5
22.1 | 11138 | ORSE | Entrada de energia elétrica trifásica demanda entre 26,6 e 38,1 kw - Rev 01 | un | 1 | 2414.67 | 2957.24 | 2957.24 | 0.1185% | 3093.75 | 3788.91 | 3788.91
5.3.1.3 | 92760 | SINAPI | ARMAÇÃO DE PILAR OU VIGA DE ESTRUTURA CONVENCIONAL DE CONCRETO ARMADO UTILIZANDO AÇO CA-50 DE 6,3 MM - MONTAGEM. AF_06/2022 | KG | 203 | 11.54 | 14.13 | 2868.39 | 0.115% | 14.79 | 18.11 | 3676.33
3.7 | 98459 | SINAPI | TAPUME COM TELHA METÁLICA. AF_03/2024 | m² | 32.18 | 70.77 | 86.67 | 2789.04 | 0.1117% | 90.68 | 111.05 | 3573.58
20.9 | 11902 | ORSE | Piso tátil alerta pinado - Elementos em ABS revestido de inox (100 peças/m) -Rev 01_01/2022 | m | 19 | 119.49 | 146.34 | 2780.46 | 0.1114% | 153.1 | 187.5 | 3562.5
12.4.21 | 89356 | SINAPI | TUBO, PVC, SOLDÁVEL, DE 25MM, INSTALADO EM RAMAL OU SUB-RAMAL DE ÁGUA - FORNECIMENTO E INSTALAÇÃO. AF_06/2022 | M | 124.3 | 18.13 | 22.19 | 2758.22 | 0.1105% | 23.23 | 28.44 | 3535.09
20.2 | 100868 | SINAPI | BARRA DE APOIO RETA, EM ACO INOX POLIDO, COMPRIMENTO 80 CM, FIXADA NA PAREDE - FORNECIMENTO E INSTALAÇÃO. AF_01/2020 | UN | 8 | 274.71 | 336.43 | 2691.44 | 0.1078% | 351.97 | 431.05 | 3448.4
5.2.3 | 92759 | SINAPI | ARMAÇÃO DE PILAR OU VIGA DE ESTRUTURA CONVENCIONAL DE CONCRETO ARMADO UTILIZANDO AÇO CA-60 DE 5,0 MM - MONTAGEM. AF_06/2022 | KG | 184 | 11.93 | 14.61 | 2688.24 | 0.1077% | 15.29 | 18.72 | 3444.48
5.2.4 | 92760 | SINAPI | ARMAÇÃO DE PILAR OU VIGA DE ESTRUTURA CONVENCIONAL DE CONCRETO ARMADO UTILIZANDO AÇO CA-50 DE 6,3 MM - MONTAGEM. AF_06/2022 | KG | 186 | 11.54 | 14.13 | 2628.18 | 0.1053% | 14.79 | 18.11 | 3368.46
19.1 | 88485 | SINAPI | FUNDO SELADOR ACRÍLICO, APLICAÇÃO MANUAL EM PAREDE, UMA DEMÃO. AF_04/2023 | m² | 753.97 | 2.77 | 3.39 | 2555.96 | 0.1026% | 3.56 | 4.35 | 3279.76
5.3.2.11 | 103673 | SINAPI | LANÇAMENTO COM USO DE BOMBA, ADENSAMENTO E ACABAMENTO DE CONCRETO EM ESTRUTURAS. AF_02/2022 | m³ | 68.72 | 30.04 | 36.8 | 2528.9 | 0.1013% | 38.5 | 47.15 | 3240.14
14.3.28 | 91936 | SINAPI | CAIXA OCTOGONAL 4" X 4", PVC, INSTALADA EM LAJE - FORNECIMENTO E INSTALAÇÃO. AF_03/2023 | UN | 163 | 12.6 | 15.43 | 2515.09 | 0.1008% | 16.15 | 19.77 | 3222.51
11.2.1 | 94589 | SINAPI | CONTRAMARCO DE ALUMÍNIO, FIXAÇÃO COM ARGAMASSA - FORNECIMENTO E INSTALAÇÃO. AF_12/2019 | M | 117.42 | 17.29 | 21.17 | 2485.78 | 0.09962% | 22.16 | 27.13 | 3185.6
8.1.4 | 98555 | SINAPI | IMPERMEABILIZAÇÃO DE SUPERFÍCIE COM ARGAMASSA POLIMÉRICA / MEMBRANA ACRÍLICA, 3 DEMÃOS. AF_09/2023 | m² | 79.68 | 25.39 | 31.1 | 2478.05 | 0.09929% | 32.54 | 39.85 | 3175.24
5.3.1.6 | 92763 | SINAPI | ARMAÇÃO DE PILAR OU VIGA DE ESTRUTURA CONVENCIONAL DE CONCRETO ARMADO UTILIZANDO AÇO CA-50 DE 12,5 MM - MONTAGEM. AF_06/2022 | KG | 236 | 8.44 | 10.34 | 2440.24 | 0.09778% | 10.82 | 13.25 | 3127
9.2.2 | 94277 | SINAPI | ASSENTAMENTO DE GUIA (MEIO-FIO) EM TRECHO RETO, CONFECCIONADA EM CONCRETO PRÉ-FABRICADO, DIMENSÕES 80X08X08X25 CM (COMPRIMENTO X BASE INFERIOR X BASE SUPERIOR X ALTURA). AF_01/2024 | M | 56.18 | 34.91 | 42.75 | 2401.7 | 0.09624% | 44.73 | 54.78 | 3077.54
3.5 | 9937 | ORSE | Limpeza mecanizada do terreno c/ retroescavadeira (vegetação rasteira) inclusive carga e transporte - dmt até 1km | m² | 1313.26 | 1.47 | 1.8 | 2363.87 | 0.09487% | 1.89 | 2.31 | 3033.63
6.1.4 | 105029 | SINAPI | CONTRAVERGA MOLDADA IN LOCO EM CONCRETO, ESPESSURA DE *15* CM. AF_03/2024 | M | 54.4 | 35.16 | 43.06 | 2342.46 | 0.09387% | 45.06 | 55.18 | 3001.79
14.3.27 | 91170 | SINAPI | FIXAÇÃO DE TUBOS HORIZONTAIS DE PVC ÁGUA, PVC ESGOTO, PVC ÁGUA PLUVIAL, CPVC, PPR, COBRE OU AÇO, DIÂMETROS MENORES OU IGUAIS A 40 MM, COM ABRAÇADEIRA METÁLICA RÍGIDA TIPO U PERFIL 1 1/4", FIXADA EM PERFILADO EM LAJE. AF_09/2023_PS | M | 218.5 | 8.58 | 10.51 | 2296.44 | 0.09204% | 11 | 13.47 | 2943.19
5.4.9 | 92773 | SINAPI | ARMAÇÃO DE LAJE DE ESTRUTURA CONVENCIONAL DE CONCRETO ARMADO UTILIZANDO AÇO CA-50 DE 16,0 MM - MONTAGEM. AF_06/2022 | KG | 233 | 8.03 | 9.84 | 2292.72 | 0.09188% | 10.3 | 12.61 | 2938.13
6.1.3 | 105023 | SINAPI | VERGA MOLDADA IN LOCO EM CONCRETO, ESPESSURA DE *15* CM. AF_03/2024 | M | 40.3 | 46.22 | 56.6 | 2280.98 | 0.0914% | 59.23 | 72.53 | 2922.95
14.4.12 | 12901 | ORSE | Luminária de embutir redonda para lâmpada flourescente ou LED 11W, compacta sistema draw back, modelo ref: 1140 da marca BONIN ou similar. | un | 19 | 96.42 | 118.08 | 2243.52 | 0.08989% | 123.54 | 151.29 | 2874.51
17.29 | 11234 | ORSE | Tomada dupla para lógica RJ45, cat.6, com caixa pvc, embutir, completa | un | 21 | 85.24 | 104.39 | 2192.19 | 0.08784% | 109.22 | 133.76 | 2808.96
13.15 | 12502 | ORSE | Testeira em granito branco siena, L=37 cm (meia esquadria) - fornecimento e colocação | m | 6 | 291.24 | 356.68 | 2140.08 | 0.08574% | 373.15 | 456.99 | 2741.94
12.1.29 | 89714 | SINAPI | TUBO PVC, SERIE NORMAL, ESGOTO PREDIAL, DN 100 MM, FORNECIDO E INSTALADO EM RAMAL DE DESCARGA OU RAMAL DE ESGOTO SANITÁRIO. AF_08/2022 | M | 59.9 | 29.17 | 35.72 | 2139.63 | 0.08573% | 37.38 | 45.77 | 2741.62
17.31 | 12136 | ORSE | Central de alarme, marca JFL, com sirene , modelo Vulcano - 400 ou similar | un | 1 | 1706.73 | 2090.23 | 2090.23 | 0.08375% | 2186.72 | 2678.07 | 2678.07
12.3.4 | 104166 | SINAPI | TUBO PVC, SÉRIE R, ÁGUA PLUVIAL, DN 150 MM, FORNECIDO E INSTALADO EM RAMAL DE ENCAMINHAMENTO. AF_06/2022 | M | 30.1 | 56.43 | 69.1 | 2079.91 | 0.08334% | 72.3 | 88.54 | 2665.05
5.4.3 | 101792 | SINAPI | ESCORAMENTO DE FÔRMAS DE LAJE EM MADEIRA NÃO APARELHADA, PÉ-DIREITO SIMPLES, INCLUSO TRAVAMENTO, 4 UTILIZAÇÕES. AF_09/2020 | m³ | 123.063 | 13.75 | 16.83 | 2071.15 | 0.08301% | 17.62 | 21.57 | 2654.46
17.25 | 382 | ORSE | Condulete em alumínio tipo "x" de 1" | un | 54 | 31.11 | 38.09 | 2056.86 | 0.08242% | 39.86 | 48.81 | 2635.74
17.35 | 101795 | SINAPI | CAIXA ENTERRADA PARA INSTALAÇÕES TELEFÔNICAS TIPO R1, EM ALVENARIA COM BLOCOS DE CONCRETO, DIMENSÕES INTERNAS: 0,35X0,60X0,60 M, EXCLUINDO TAMPÃO. AF_12/2020 | UN | 4 | 417.42 | 511.21 | 2044.84 | 0.08193% | 534.82 | 654.99 | 2619.96
17.28 | 11214 | ORSE | Tomada para lógica rj45, com caixa pvc, embutida, cat. 6 | un | 33 | 49.96 | 61.19 | 2019.27 | 0.0809% | 64.02 | 78.4 | 2587.2
5.1.3 | 96619 | SINAPI | LASTRO DE CONCRETO MAGRO, APLICADO EM BLOCOS DE COROAMENTO OU SAPATAS, ESPESSURA DE 5 CM. AF_01/2024 | m² | 59.11 | 27.87 | 34.13 | 2017.42 | 0.08083% | 35.71 | 43.73 | 2584.88
17.5 | 11230 | ORSE | Fornecimento e instalação de patch cords cat.6 c/1,50m - Rev 01 | un | 75 | 21.9 | 26.81 | 2010.75 | 0.08059% | 28.06 | 34.36 | 2577
3.6 | 103689 | SINAPI | FORNECIMENTO E INSTALAÇÃO DE PLACA DE OBRA COM CHAPA GALVANIZADA E ESTRUTURA DE MADEIRA. AF_03/2022_PS | m² | 4.5 | 361.41 | 442.62 | 1991.79 | 0.0798% | 463.06 | 567.1 | 2551.95
14.3.26 | 10793 | ORSE | Caixa de passagem pvc, 4" x 2", embutir, p/eletroduto - Rev 01 | un | 153 | 10.6 | 12.98 | 1985.94 | 0.07961% | 13.59 | 16.64 | 2545.92
12.5.3 | 91181 | SINAPI | FIXAÇÃO DE TUBOS HORIZONTAIS DE PVC ÁGUA/PVC ESGOTO/PVC PLUVIAL/CPVC/PPR/COBRE OU AÇO, DIÂMETROS MAIORES QUE 75 MM E MENORES OU IGUAIS A 100 MM, COM ABRAÇADEIRA TIPO D COM PARAFUSO DE FIXAÇÃO 4", FIXADA DIRETAMENTE NA LAJE OU PAREDE. AF_09/2023 | M | 80 | 20.06 | 24.57 | 1965.6 | 0.07875% | 25.71 | 31.48 | 2518.4
12.4.15 | 102610 | SINAPI | CAIXA D´ÁGUA EM POLIETILENO, 3000 LITROS - FORNECIMENTO E INSTALAÇÃO. AF_06/2021 | UN | 1 | 1598.37 | 1957.53 | 1957.53 | 0.07843% | 2047.89 | 2508.05 | 2508.05
14.3.20 | 8996 | ORSE | Condulete em pvc rigido, p/eletroduto d=1/2" e 3/4" , sem tampa (modelos: C,E,LB,LL,LR), Tigre ou similar - Rev. 01 | un | 105 | 15.06 | 18.44 | 1936.2 | 0.07759% | 19.3 | 23.63 | 2481.15
16.13 | 11505 | ORSE | Tubo cobre flexível aparente, junta soldadas, d = 3/4" (19,05mm) | m | 33.2 | 47.35 | 57.99 | 1925.27 | 0.07714% | 60.67 | 74.3 | 2466.76
16.5 | 4001 | ORSE | Cabo de cobre PP Cordplast 4 x 2,5 mm2, 450/750v - fornecimento | M | 198 | 7.72 | 9.45 | 1871.1 | 0.07504% | 9.9 | 12.12 | 2399.76
9.2.7 | 94278 | SINAPI | ASSENTAMENTO DE GUIA (MEIO-FIO) EM TRECHO CURVO, CONFECCIONADA EM CONCRETO PRÉ-FABRICADO, DIMENSÕES 80X08X08X25 CM (COMPRIMENTO X BASE INFERIOR X BASE SUPERIOR X ALTURA). AF_01/2024 | M | 41.15 | 36.89 | 45.18 | 1859.16 | 0.07449% | 47.27 | 57.89 | 2382.17
22.18 | 7325 | ORSE | As built. Observação: Contemplar todos os desenhos que sofreram alterações durante a obra. | m² | 1928.75 | 0.78 | 0.95 | 1832.31 | 0.07358% | 1 | 1.22 | 2353.07
13.10 | 3259 | ORSE | Fornecimento e instalação de torneira pressmatic compact de mesa, ref. 17160606, docol ou similar | un | 8 | 186.22 | 228.06 | 1824.48 | 0.0731% | 238.6 | 292.21 | 2337.68
20.7 | 104658 | SINAPI | PISO PODOTÁTIL DE ALERTA OU DIRECIONAL, DE CONCRETO, ASSENTADO SOBRE ARGAMASSA. AF_03/2024 | m² | 13.75 | 108.25 | 132.57 | 1822.84 | 0.07304% | 138.7 | 169.86 | 2335.57
21.3 | 9381 | ORSE | Planta - Ouricuri (Syagrus coronata) h=3,00m, fornecimento e plantio | un | 2 | 731.19 | 895.49 | 1790.98 | 0.07176% | 936.83 | 1147.33 | 2294.66
8.2.1 | 98555 | SINAPI | IMPERMEABILIZAÇÃO DE SUPERFÍCIE COM ARGAMASSA POLIMÉRICA / MEMBRANA ACRÍLICA, 3 DEMÃOS. AF_09/2023 | m² | 56.19 | 25.39 | 31.1 | 1747.51 | 0.07002% | 32.54 | 39.85 | 2239.17
14.4.5 | 91996 | SINAPI | TOMADA MÉDIA DE EMBUTIR (1 MÓDULO), 2P+T 10 A, INCLUINDO SUPORTE E PLACA - FORNECIMENTO E INSTALAÇÃO. AF_03/2023 | UN | 47 | 30.02 | 36.76 | 1727.72 | 0.06924% | 38.47 | 47.11 | 2214.17
4.1 | 2548 | ORSE | Locação de serviços de terraplenagem de obras civis | m² | 1313.26 | 1.03 | 1.26 | 1654.71 | 0.06653% | 1.33 | 1.62 | 2127.48
19.6 | 102219 | SINAPI | PINTURA TINTA DE ACABAMENTO (PIGMENTADA) ESMALTE SINTÉTICO ACETINADO EM MADEIRA, 2 DEMÃOS. AF_01/2021 | m² | 103.425 | 12.88 | 15.77 | 1631.01 | 0.06536% | 16.51 | 20.21 | 2090.21
12.2.4 | 89711 | SINAPI | TUBO PVC, SERIE NORMAL, ESGOTO PREDIAL, DN 40 MM, FORNECIDO E INSTALADO EM RAMAL DE DESCARGA OU RAMAL DE ESGOTO SANITÁRIO. AF_08/2022 | M | 80 | 16.57 | 20.29 | 1623.2 | 0.06504% | 21.23 | 26 | 2080
19.5 | 102201 | SINAPI | APLICAÇÃO MASSA ACRÍLICA PARA MADEIRA, PARA PINTURA COM TINTA DE ACABAMENTO (PIGMENTADA). AF_01/2021 | m² | 103.425 | 12.77 | 15.64 | 1617.57 | 0.06481% | 16.37 | 20.04 | 2072.63
6.1.2 | 93200 | SINAPI | FIXAÇÃO (ENCUNHAMENTO) DE ALVENARIA DE VEDAÇÃO COM ARGAMASSA COM ADITIVO EXPANSOR. AF_03/2024 | M | 160.14 | 8.09 | 9.91 | 1586.99 | 0.0636% | 10.37 | 12.7 | 2033.77
3.8 | 9416 | ORSE | Instalação provisória de energia elétrica, aerea, trifasica, em poste galvanizado, exclusive fornecimento do medidor | un | 1 | 1283.43 | 1571.82 | 1571.82 | 0.06298% | 1644.38 | 2013.87 | 2013.87
15.1.1 | 12740 | ORSE | Fornecimento e assentamento de barra chata de alumínio de 7/8" x 1/8" | m | 105 | 12.04 | 14.74 | 1547.7 | 0.06202% | 15.43 | 18.89 | 1983.45
13.7 | 86938 | SINAPI | CUBA DE EMBUTIR OVAL EM LOUÇA BRANCA, 35 X 50CM OU EQUIVALENTE, INCLUSO VÁLVULA E SIFÃO TIPO GARRAFA EM METAL CROMADO - FORNECIMENTO E INSTALAÇÃO. AF_01/2020 | UN | 4 | 301.78 | 369.59 | 1478.36 | 0.05923% | 386.66 | 473.54 | 1894.16
17.24 | 91170 | SINAPI | FIXAÇÃO DE TUBOS HORIZONTAIS DE PVC ÁGUA, PVC ESGOTO, PVC ÁGUA PLUVIAL, CPVC, PPR, COBRE OU AÇO, DIÂMETROS MENORES OU IGUAIS A 40 MM, COM ABRAÇADEIRA METÁLICA RÍGIDA TIPO U PERFIL 1 1/4", FIXADA EM PERFILADO EM LAJE. AF_09/2023_PS | M | 138.93 | 8.58 | 10.51 | 1460.15 | 0.05852% | 11 | 13.47 | 1871.38
14.4.10 | 12369 | ORSE | Luminária de sobrepor, (tecnolux ref.FLP-6478/4x20) Tubled corpo/ refletor e aletas fabricadas em chapa de aço tratada e pintada em epoxi branco, para usode 4 lampadas tubled de 20w - Rev 02 | un | 5 | 238.15 | 291.66 | 1458.3 | 0.05843% | 305.13 | 373.69 | 1868.45
17.27 | 353 | ORSE | Eletroduto de pvc rígido roscável, diâm = 25mm (3/4") | m | 122.37 | 9.6 | 11.76 | 1439.07 | 0.05767% | 12.31 | 15.07 | 1844.11
11.2.4 | 13592 | ORSE | Janela em alumínio, cor N/P/B, do tipo moldura-vidro, fixa, exclusive vidro | m² | 1.8644 | 620.52 | 759.94 | 1416.83 | 0.05677% | 795.03 | 973.67 | 1815.31
17.1 | 8493 | ORSE | Fornecimento e instalação de rack de piso 19" x 16u x 570mm (gabinete) inclusive acessórios | un | 1 | 1134.78 | 1389.76 | 1389.76 | 0.05568% | 1453.92 | 1780.61 | 1780.61
3.2 | 97625 | SINAPI | DEMOLIÇÃO DE ALVENARIA PARA QUALQUER TIPO DE BLOCO, DE FORMA MECANIZADA, SEM REAPROVEITAMENTO. AF_09/2023 | m³ | 28.4288 | 39.14 | 47.94 | 1362.87 | 0.05461% | 50.16 | 61.43 | 1746.37
12.4.22 | 89357 | SINAPI | TUBO, PVC, SOLDÁVEL, DE 32MM, INSTALADO EM RAMAL OU SUB-RAMAL DE ÁGUA - FORNECIMENTO E INSTALAÇÃO. AF_06/2022 | M | 44.4 | 24.77 | 30.33 | 1346.65 | 0.05397% | 31.74 | 38.87 | 1725.82
17.18 | 9526 | ORSE | Gancho curto para perfilado, ( ref.: Mopa ou similar) | un | 136 | 8.04 | 9.84 | 1338.24 | 0.05367% | 10.31 | 12.62 | 1716.32
6.2.3 | 8637 | ORSE | Chapim de concreto pré-moldado | m | 27.44 | 39.52 | 48.39 | 1327.82 | 0.05321% | 50.64 | 62.01 | 1701.55
6.3.5 | 13702 | ORSE | Graute cimentício de alta resistência inicial/final industrializado | m³ | 0.324 | 3323.8 | 4070.65 | 1318.89 | 0.05284% | 4258.56 | 5215.45 | 1689.8
20.3 | 100867 | SINAPI | BARRA DE APOIO RETA, EM ACO INOX POLIDO, COMPRIMENTO 70 CM, FIXADA NA PAREDE - FORNECIMENTO E INSTALAÇÃO. AF_01/2020 | UN | 4 | 264.04 | 323.36 | 1293.44 | 0.05182% | 338.3 | 414.31 | 1657.24
21.6 | 98510 | SINAPI | PLANTIO DE ÁRVORE ORNAMENTAL COM ALTURA DE MUDA MENOR OU IGUAL A 2,00 M (Eufhorbia ingens , Opuntia Leucotrincha ou Echinocactus grussonii ). AF_07/2024 | UN | 15 | 70.02 | 85.76 | 1286.4 | 0.05154% | 89.72 | 109.88 | 1648.2
14.3.30 | 91860 | SINAPI | ELETRODUTO FLEXÍVEL CORRUGADO, PEAD, DN 40 MM (1 1/4"), PARA CIRCUITOS TERMINAIS - FORNECIMENTO E INSTALAÇÃO. AF_03/2023 | M | 98 | 10.7 | 13.1 | 1283.8 | 0.05145% | 13.71 | 16.79 | 1645.42
11.3.1 | 3149 | ORSE | Película insulfilm aplicada ou Similar | m² | 31.2044 | 33.17 | 40.63 | 1267.83 | 0.0508% | 42.51 | 52.06 | 1624.5
22.4 | 1845 | ORSE | Alçapão em chapa de aço e = 3/16" | m² | 2.1375 | 480.74 | 588.77 | 1258.5 | 0.05042% | 615.95 | 754.35 | 1612.42
12.3.3 | 89512 | SINAPI | TUBO PVC, SÉRIE R, ÁGUA PLUVIAL, DN 100 MM, FORNECIDO E INSTALADO EM RAMAL DE ENCAMINHAMENTO. AF_06/2022 | M | 27 | 37.66 | 46.12 | 1245.24 | 0.0499% | 48.26 | 59.1 | 1595.7
14.3.1 | 8359 | ORSE | Fornecimento e instalação de eletrocalha perfurada 100 x 50 x 3000 mm (ref.mopa ou similar) com tampa | m | 35.8 | 28 | 34.29 | 1227.58 | 0.04919% | 35.88 | 43.94 | 1573.05
11.2.3 | 11944 | ORSE | Janela em alumínio, cor N/P/B, moldura-vidro, tipo guilhotina, exclusive vidro | m² | 4.38 | 227.82 | 279 | 1222.02 | 0.04896% | 291.89 | 357.47 | 1565.71
12.1.32 | 89713 | SINAPI | TUBO PVC, SERIE NORMAL, ESGOTO PREDIAL, DN 75 MM, FORNECIDO E INSTALADO EM RAMAL DE DESCARGA OU RAMAL DE ESGOTO SANITÁRIO. AF_08/2022 | M | 38.1 | 26.09 | 31.96 | 1217.68 | 0.04879% | 33.44 | 40.95 | 1560.19
14.1.1 | 12231 | ORSE | Quadro de distribuição de embutir, em chapa de aço, para até 48 disjuntores, com barramento, padrão DIN, exclusive disjuntores | un | 1 | 994.19 | 1217.58 | 1217.58 | 0.04878% | 1273.79 | 1560.01 | 1560.01
20.1 | 100874 | SINAPI | PUXADOR PARA PCD, FIXADO NA PORTA - FORNECIMENTO E INSTALAÇÃO. AF_01/2020 | UN | 4 | 248 | 303.72 | 1214.88 | 0.04868% | 317.75 | 389.14 | 1556.56
14.5.5 | 3828 | ORSE | Motor elétrico trifásico, baixa rotação, 5CV Rossi ou similar | un | 1 | 967.46 | 1184.85 | 1184.85 | 0.04747% | 1239.55 | 1518.07 | 1518.07
5.5.7 | 95947 | SINAPI | ARMAÇÃO DE ESCADA, DE UMA ESTRUTURA CONVENCIONAL DE CONCRETO ARMADO UTILIZANDO AÇO CA-50 DE 12,5 MM - MONTAGEM. AF_11/2020 | KG | 110 | 8.78 | 10.76 | 1183.6 | 0.04744% | 11.26 | 13.79 | 1516.9
20.4 | 100865 | SINAPI | BARRA DE APOIO LATERAL ARTICULADA, COM TRAVA, EM ACO INOX POLIDO, FIXADA NA PAREDE - FORNECIMENTO E INSTALAÇÃO. AF_01/2020 | UN | 2 | 477.63 | 584.95 | 1169.9 | 0.04687% | 611.96 | 749.46 | 1498.92
16.7 | 11508 | ORSE | Fornecimento e instalação de tubo esponjoso d=1/2" | m | 177.6 | 5.34 | 6.54 | 1161.5 | 0.04654% | 6.85 | 8.38 | 1488.28
13.6 | MP-0031 | Próprio | Ducha higienica plastica com registro metalico 1/2 " | Und | 10 | 94.45 | 115.67 | 1156.7 | 0.04635% | 121.02 | 148.21 | 1482.1
14.4.8 | 12566 | ORSE | Plug macho 2p + t, ABNT, de embutir, 10 A com rabicho de cabo PP 3x1,5mm2, com 1,0m | pt | 89 | 10.49 | 12.85 | 1143.65 | 0.04584% | 13.45 | 16.47 | 1465.83
12.4.16 | 102609 | SINAPI | CAIXA D´ÁGUA EM POLIETILENO, 2000 LITROS - FORNECIMENTO E INSTALAÇÃO. AF_06/2021 | UN | 1 | 929.99 | 1138.96 | 1138.96 | 0.04563% | 1191.54 | 1459.27 | 1459.27
20.5 | 100870 | SINAPI | BARRA DE APOIO RETA, EM ALUMINIO, COMPRIMENTO 60 CM, FIXADA NA PAREDE - FORNECIMENTO E INSTALAÇÃO. AF_01/2020 | UN | 4 | 224.44 | 274.87 | 1099.48 | 0.04405% | 287.57 | 352.18 | 1408.72
12.1.31 | 89712 | SINAPI | TUBO PVC, SERIE NORMAL, ESGOTO PREDIAL, DN 50 MM, FORNECIDO E INSTALADO EM RAMAL DE DESCARGA OU RAMAL DE ESGOTO SANITÁRIO. AF_08/2022 | M | 42.8 | 20.94 | 25.65 | 1097.82 | 0.04399% | 26.84 | 32.87 | 1406.83
15.1.2 | 10908 | ORSE | Barra de aço redonda re-bar3/8" x 3,00m | un | 21.6667 | 41.1 | 50.33 | 1090.48 | 0.04369% | 52.66 | 64.49 | 1397.28
16.8 | 11506 | ORSE | Fornecimento e instalação de tubo esponjoso d=1/4" | m | 177.6 | 4.94 | 6.04 | 1072.7 | 0.04304% | 6.33 | 7.75 | 1376.4
14.3.33 | 97892 | SINAPI | CAIXA ENTERRADA ELÉTRICA RETANGULAR, EM ALVENARIA COM BLOCOS DE CONCRETO, FUNDO COM BRITA, DIMENSÕES INTERNAS: 0,6X0,6X0,6 M. AF_12/2020 | UN | 3 | 273.86 | 335.39 | 1006.17 | 0.04031% | 350.88 | 429.72 | 1289.16
6.3.1 | 93358 | SINAPI | ESCAVAÇÃO MANUAL DE VALA. AF_09/2024 | m³ | 13.0767 | 62.61 | 76.67 | 1002.59 | 0.04017% | 80.22 | 98.24 | 1284.65
5.6.7 | 3760 | ORSE | Pintura de acabamento em superfícies metálicas com aplicação de 02 demãos de tinta esmalte epoxi branco, e = 35 micra p/ demão | m² | 20.9131 | 39.12 | 47.91 | 1001.94 | 0.04015% | 50.13 | 61.39 | 1283.85
22.10 | 10719 | ORSE | Placa de indicativa em acrílico e adesivo, com sinalização para portas, dim.: 12 x 30 cm | Un | 20 | 40.88 | 50.06 | 1001.2 | 0.04011% | 52.38 | 64.14 | 1282.8
18.2 | 101905 | SINAPI | EXTINTOR DE INCÊNDIO PORTÁTIL COM CARGA DE ÁGUA PRESSURIZADA DE 10 L, CLASSE A - FORNECIMENTO E INSTALAÇÃO. AF_10/2020_PE | UN | 4 | 196.24 | 240.33 | 961.32 | 0.03852% | 251.43 | 307.92 | 1231.68
17.30 | 97596 | SINAPI | SENSOR DE PRESENÇA SEM FOTOCÉLULA, FIXAÇÃO EM PAREDE - FORNECIMENTO E INSTALAÇÃO. AF_09/2024 | UN | 13 | 59.76 | 73.18 | 951.34 | 0.03812% | 76.57 | 93.77 | 1219.01
22.5 | 9054 | ORSE | Fornecimento e instalação de brise metálico de alumínio ref. 84F, 45º L, da Fibrocell ou similar | m² | 5.1 | 152.19 | 186.39 | 950.59 | 0.03809% | 195 | 238.81 | 1217.93
17.9 | 8359 | ORSE | Fornecimento e instalação de eletrocalha perfurada 100 x 50 x 3000 mm (ref.mopa ou similar) com tampa | m | 27.2 | 28 | 34.29 | 932.69 | 0.03737% | 35.88 | 43.94 | 1195.16
12.3.5 | 104167 | SINAPI | JOELHO 90 GRAUS, PVC, SERIE R, ÁGUA PLUVIAL, DN 150 MM, JUNTA ELÁSTICA, FORNECIDO E INSTALADO EM RAMAL DE ENCAMINHAMENTO. AF_06/2022 | UN | 8 | 94.96 | 116.29 | 930.32 | 0.03728% | 121.67 | 149 | 1192
13.16 | 12503 | ORSE | Rodopia em granito branco siena, L=20cm, e=2cm, aplicado com argamassa industrializada ac-i, com acabamento aboleado | m | 6 | 124.68 | 152.69 | 916.14 | 0.03671% | 159.75 | 195.64 | 1173.84
14.3.14 | 7384 | ORSE | Fixação de eletrocalhas com vergalhão (Tirante) com rosca total ø 1/4"x1000mm(marvitec ref. 1431 ou similar) | m | 40.9 | 18.04 | 22.09 | 903.48 | 0.03621% | 23.12 | 28.31 | 1157.87
9.1.2 | 96620 | SINAPI | LASTRO DE CONCRETO MAGRO, APLICADO EM PISOS, LAJES SOBRE SOLO OU RADIERS. AF_01/2024 | m³ | 1.419 | 515 | 630.72 | 894.99 | 0.03586% | 659.84 | 808.1 | 1146.69
17.23 | 13364 | ORSE | Luva de emenda para eletroduto, aço galvanizado, dn 25 mm (1"), aparente, instalada em teto - fornecimento e instalaçâo | un | 46 | 15.87 | 19.44 | 894.24 | 0.03583% | 20.34 | 24.91 | 1145.86
14.3.23 | 13613 | ORSE | Eletroduto de aço galvanizado, classe leve, dn 20 mm (3/4"), aparente, instalada em teto - fornecimento e instalaçâo | m | 45.9 | 15.88 | 19.45 | 892.76 | 0.03577% | 20.35 | 24.92 | 1143.82
5.2.5 | 92762 | SINAPI | ARMAÇÃO DE PILAR OU VIGA DE ESTRUTURA CONVENCIONAL DE CONCRETO ARMADO UTILIZANDO AÇO CA-50 DE 10,0 MM - MONTAGEM. AF_06/2022 | KG | 72 | 9.96 | 12.19 | 877.68 | 0.03519% | 12.77 | 15.63 | 1125.36
6.2.6 | 101165 | SINAPI | ALVENARIA DE EMBASAMENTO COM BLOCO ESTRUTURAL DE CONCRETO, DE 14X19X29CM E ARGAMASSA DE ASSENTAMENTO COM PREPARO EM BETONEIRA. AF_05/2020 | m³ | 1.053 | 677.19 | 829.35 | 873.31 | 0.03499% | 867.64 | 1062.59 | 1118.9
22.15 | 12208 | ORSE | Porta papel toalha para papel interfolha 2 ou 3 dobras, injetado com a frenteem plástico ABS branco, com visor frontal para controle de substituição do papel interfolha e fundo em Plástico ABS cinza. | un | 7 | 100.52 | 123.11 | 861.77 | 0.03453% | 128.8 | 157.74 | 1104.18
12.1.5 | 90701 | SINAPI | TUBO DE PVC CORRUGADO DE DUPLA PAREDE PARA REDE COLETORA DE ESGOTO, DN 150 MM, JUNTA ELÁSTICA - FORNECIMENTO E ASSENTAMENTO. AF_01/2021 | M | 13.5 | 51.63 | 63.22 | 853.47 | 0.0342% | 66.15 | 81.01 | 1093.63
12.2.2 | 104316 | SINAPI | TUBO, PVC, SOLDÁVEL, DE 32MM, INSTALADO EM DRENO DE AR CONDICIONADO - FORNECIMENTO E INSTALAÇÃO. AF_08/2022 | M | 39 | 17.68 | 21.65 | 844.35 | 0.03384% | 22.66 | 27.75 | 1082.25
14.3.25 | 13610 | ORSE | Eletroduto de aço galvanizado, classe leve, dn 25 mm (1"), aparente, instalada em parede - fornecimento e instalaçâo. Rev 01_06/2024 | m | 18.6 | 36.27 | 44.42 | 826.21 | 0.03311% | 46.48 | 56.92 | 1058.71
14.3.22 | 91875 | SINAPI | LUVA PARA ELETRODUTO, PVC, ROSCÁVEL, DN 25 MM (3/4"), PARA CIRCUITOS TERMINAIS, INSTALADA EM FORRO - FORNECIMENTO E INSTALAÇÃO. AF_03/2023 | UN | 105 | 6.24 | 7.64 | 802.2 | 0.03215% | 8 | 9.79 | 1027.95
6.3.4 | 4778 | ORSE | Recuperação de armadura p/ pilares 12x20cm, 4Ø10mm, incluso remoção de estribo, lixamento, pintura de proteção e colocação de novos estribos c/espaçam.=12cm (para casos de ferragens totalmente expostas) | m | 24 | 27.2 | 33.31 | 799.44 | 0.03203% | 34.85 | 42.68 | 1024.32
21.1 | 3083 | ORSE | Impermeabilização - Fornecimento e aplicação de manta geotextil RT-10, resistencia a tração=10kN/m (antigo Bidim OP-20 ou similar) em colchões drenantes | m² | 51.89 | 12.57 | 15.39 | 798.59 | 0.032% | 16.11 | 19.72 | 1023.27
14.1.3 | 101880 | SINAPI | QUADRO DE DISTRIBUIÇÃO DE ENERGIA EM CHAPA DE AÇO GALVANIZADO, DE EMBUTIR, COM BARRAMENTO TRIFÁSICO, PARA 30 DISJUNTORES DIN 150A - FORNECIMENTO E INSTALAÇÃO. AF_10/2020 | UN | 1 | 648.77 | 794.54 | 794.54 | 0.03183% | 831.23 | 1018 | 1018
14.3.3 | 7384 | ORSE | Fixação de eletrocalhas com vergalhão (Tirante) com rosca total ø 1/4"x1000mm(marvitec ref. 1431 ou similar) | m | 35.8 | 18.04 | 22.09 | 790.82 | 0.03169% | 23.12 | 28.31 | 1013.49
5.6.6 | 11849 | ORSE | Pintura de proteção e/ou acabamento sobre superfícies metálicas com aplicaçãode 02 demãos de primer epoxi rico em zinco, e = 35 micra - R1 | m² | 20.9131 | 30.82 | 37.75 | 789.47 | 0.03163% | 39.5 | 48.37 | 1011.56
13.4 | 86922 | SINAPI | TANQUE DE LOUÇA BRANCA SUSPENSO, 18L OU EQUIVALENTE, INCLUSO SIFÃO TIPO GARRAFA EM METAL CROMADO, VÁLVULA METÁLICA E TORNEIRA DE METAL CROMADO PADRÃO MÉDIO - FORNECIMENTO E INSTALAÇÃO. AF_01/2020 | UN | 1 | 641.23 | 785.31 | 785.31 | 0.03146% | 821.57 | 1006.17 | 1006.17
12.1.2 | 97906 | SINAPI | CAIXA ENTERRADA HIDRÁULICA RETANGULAR, EM ALVENARIA COM BLOCOS DE CONCRETO, DIMENSÕES INTERNAS: 0,6X0,6X0,6 M PARA REDE DE ESGOTO. AF_12/2020 | UN | 2 | 320.48 | 392.49 | 784.98 | 0.03145% | 410.61 | 502.87 | 1005.74
12.3.1 | 97906 | SINAPI | CAIXA ENTERRADA HIDRÁULICA RETANGULAR, EM ALVENARIA COM BLOCOS DE CONCRETO, DIMENSÕES INTERNAS: 0,6X0,6X0,6 M PARA REDE DE ESGOTO. AF_12/2020 | UN | 2 | 320.48 | 392.49 | 784.98 | 0.03145% | 410.61 | 502.87 | 1005.74
14.4.9 | 12103 | ORSE | Luminária tubular com lâmpada led de 2 x 9/10 w / bivolt - Rev 01 | un | 10 | 64.05 | 78.44 | 784.4 | 0.03143% | 82.07 | 100.51 | 1005.1
12.4.1 | 89987 | SINAPI | REGISTRO DE GAVETA BRUTO, LATÃO, ROSCÁVEL, 3/4", COM ACABAMENTO E CANOPLA CROMADOS - FORNECIMENTO E INSTALAÇÃO. AF_08/2021 | UN | 9 | 71.03 | 86.98 | 782.82 | 0.03137% | 91.01 | 111.45 | 1003.05
10.2.3 | 12445 | ORSE | Soleira em granito branco siena, polido, l = 15 cm, e = 2 cm | m | 6.2 | 102.85 | 125.96 | 780.95 | 0.03129% | 131.78 | 161.39 | 1000.61
16.14 | 9302 | ORSE | Tubo cobre flexível aparente, junta soldadas, d = 3/8" (9,52mm) | m | 33.2 | 18.74 | 22.95 | 761.94 | 0.03053% | 24.02 | 29.41 | 976.41
22.3 | 8538 | ORSE | Escada em ferro, degraus em barra redonda 3/4" e quadro em barra chata de 2" x 5/16" | m | 3 | 206.67 | 253.11 | 759.33 | 0.03042% | 264.8 | 324.3 | 972.9
3.1 | MP 003 | Próprio | ART DE EXECUÇÃO - CREA AL | und | 3 | 204.92 | 250.96 | 752.88 | 0.03016% | 262.55 | 321.54 | 964.62
5.3.1.2 | 92759 | SINAPI | ARMAÇÃO DE PILAR OU VIGA DE ESTRUTURA CONVENCIONAL DE CONCRETO ARMADO UTILIZANDO AÇO CA-60 DE 5,0 MM - MONTAGEM. AF_06/2022 | KG | 51 | 11.93 | 14.61 | 745.11 | 0.02986% | 15.29 | 18.72 | 954.72
12.5.5 | 91185 | SINAPI | FIXAÇÃO DE TUBOS HORIZONTAIS DE PVC ÁGUA, PVC ESGOTO, PVC ÁGUA PLUVIAL, CPVC, PPR, COBRE OU AÇO, DIÂMETROS MENORES OU IGUAIS A 40 MM, COM ABRAÇADEIRA METÁLICA FLEXÍVEL 18 MM, FIXADA DIRETAMENTE NA LAJE. AF_09/2023 | M | 30 | 19.67 | 24.09 | 722.7 | 0.02896% | 25.21 | 30.87 | 926.1
12.5.4 | 91180 | SINAPI | FIXAÇÃO DE TUBOS HORIZONTAIS DE PVC ÁGUA/PVC ESGOTO/PVC PLUVIAL/CPVC/PPR/COBRE OU AÇO, DIÂMETROS MAIORES QUE 40 MM E MENORES OU IGUAIS A 75 MM, COM ABRAÇADEIRA TIPO D COM PARAFUSO DE FIXAÇÃO 2 1/2", FIXADA DIRETAMENTE NA LAJE OU PAREDE. AF_09/2023 | M | 30 | 19.05 | 23.32 | 699.6 | 0.02804% | 24.41 | 29.89 | 896.7
14.1.2 | 101879 | SINAPI | QUADRO DE DISTRIBUIÇÃO DE ENERGIA EM CHAPA DE AÇO GALVANIZADO, DE EMBUTIR, COM BARRAMENTO TRIFÁSICO, PARA 24 DISJUNTORES DIN 100A - FORNECIMENTO E INSTALAÇÃO. AF_10/2020 | UN | 1 | 563.77 | 690.45 | 690.45 | 0.02766% | 722.33 | 884.63 | 884.63
14.4.2 | 91953 | SINAPI | INTERRUPTOR SIMPLES (1 MÓDULO), 10A/250V, INCLUINDO SUPORTE E PLACA - FORNECIMENTO E INSTALAÇÃO. AF_03/2023 | UN | 21 | 25.65 | 31.41 | 659.61 | 0.02643% | 32.87 | 40.25 | 845.25
12.1.23 | 89778 | SINAPI | LUVA SIMPLES, PVC, SERIE NORMAL, ESGOTO PREDIAL, DN 100 MM, JUNTA ELÁSTICA, FORNECIDO E INSTALADO EM RAMAL DE DESCARGA OU RAMAL DE ESGOTO SANITÁRIO. AF_08/2022 | UN | 41 | 12.77 | 15.64 | 641.24 | 0.02569% | 16.37 | 20.04 | 821.64
14.3.24 | 380 | ORSE | Condulete em alumínio tipo "x" de 3/4" | un | 19 | 26.64 | 32.63 | 619.97 | 0.02484% | 34.14 | 41.81 | 794.39
15.2.10 | 7904 | ORSE | Clips 3/8" para haste de aterramento galvanizada ref:TEL-5238 - Rev - 02 | un | 48 | 10.36 | 12.69 | 609.12 | 0.02441% | 13.28 | 16.26 | 780.48
17.11 | 7384 | ORSE | Fixação de eletrocalhas com vergalhão (Tirante) com rosca total ø 1/4"x1000mm(marvitec ref. 1431 ou similar) | m | 27.2 | 18.04 | 22.09 | 600.85 | 0.02408% | 23.12 | 28.31 | 770.03
14.2.5 | 92982 | SINAPI | CABO DE COBRE FLEXÍVEL ISOLADO, 16 MM², ANTI-CHAMA 0,6/1,0 KV, PARA DISTRIBUIÇÃO - FORNECIMENTO E INSTALAÇÃO. AF_10/2020 | M | 34.65 | 13.94 | 17.07 | 591.48 | 0.02371% | 17.87 | 21.88 | 758.14
5.2.9 | 103673 | SINAPI | LANÇAMENTO COM USO DE BOMBA, ADENSAMENTO E ACABAMENTO DE CONCRETO EM ESTRUTURAS. AF_02/2022 | m³ | 15.76 | 30.04 | 36.8 | 579.97 | 0.02324% | 38.5 | 47.15 | 743.08
5.5.4 | 95944 | SINAPI | ARMAÇÃO DE ESCADA, DE UMA ESTRUTURA CONVENCIONAL DE CONCRETO ARMADO UTILIZANDO AÇO CA-50 DE 6,3 MM - MONTAGEM. AF_11/2020 | KG | 29 | 16.27 | 19.92 | 577.68 | 0.02315% | 20.85 | 25.53 | 740.37
22.9 | 12907 | ORSE | Placa de inauguração suspensa de parede 125 x 50cm, em alumínio composto esp: 3mm com aplicação de adesivo. | un | 1 | 456.06 | 558.54 | 558.54 | 0.02238% | 584.33 | 715.62 | 715.62
5.3.1.4 | 92761 | SINAPI | ARMAÇÃO DE PILAR OU VIGA DE ESTRUTURA CONVENCIONAL DE CONCRETO ARMADO UTILIZANDO AÇO CA-50 DE 8,0 MM - MONTAGEM. AF_06/2022 | KG | 41 | 11.05 | 13.53 | 554.73 | 0.02223% | 14.16 | 17.34 | 710.94
15.2.4 | 96986 | SINAPI | HASTE DE ATERRAMENTO, DIÂMETRO 3/4", COM 3 METROS - FORNECIMENTO E INSTALAÇÃO. AF_08/2023 | UN | 6 | 72.89 | 89.26 | 535.56 | 0.02146% | 93.39 | 114.37 | 686.22
12.3.8 | 104170 | SINAPI | LUVA SIMPLES, PVC, SERIE R, ÁGUA PLUVIAL, DN 150 MM, JUNTA ELÁSTICA, FORNECIDO E INSTALADO EM RAMAL DE ENCAMINHAMENTO. AF_06/2022 | UN | 8 | 53.14 | 65.07 | 520.56 | 0.02086% | 68.09 | 83.38 | 667.04
3.9 | 6096 | ORSE | Ligação Predial de Água em Mureta de Concreto, Provisória ou Definitiva, com Fornecimento de Material, inclusive Mureta e Hidrômetro, Rede DN 50mm - Rev 03_10/2022 | UN | 1 | 423.95 | 519.21 | 519.21 | 0.0208% | 543.18 | 665.23 | 665.23
15.2.11 | MP-0073 | Próprio | Conector ATERRINSERT com disco em latão e rosca fêmea M12 . Distância entre Re-bar e face da fôrma regulável entre 25 e 40 mm ( Composição Base SETOP ED-51044) | un | 6 | 69.3 | 84.87 | 509.22 | 0.0204% | 88.79 | 108.74 | 652.44
12.5.1 | 93358 | SINAPI | ESCAVAÇÃO MANUAL DE VALA. AF_09/2024 | m³ | 6.4 | 62.61 | 76.67 | 490.69 | 0.01966% | 80.22 | 98.24 | 628.73
15.2.3 | 10728 | ORSE | Caixa inspeção em poliamida 150x110x70mm, bocal 1" (DN 32mm), ref: TEL-541 (SPDA) | un | 6 | 66.69 | 81.67 | 490.02 | 0.01964% | 85.45 | 104.65 | 627.9
17.21 | 724 | ORSE | Fornecimento e instalação de saída horizontal para eletroduto 1" (ref. vl 33 valemam ou similar) | un | 54 | 7.38 | 9.03 | 487.62 | 0.01955% | 9.46 | 11.58 | 625.32
12.2.5 | 89712 | SINAPI | TUBO PVC, SERIE NORMAL, ESGOTO PREDIAL, DN 50 MM, FORNECIDO E INSTALADO EM RAMAL DE DESCARGA OU RAMAL DE ESGOTO SANITÁRIO. AF_08/2022 | M | 19 | 20.94 | 25.65 | 487.35 | 0.01953% | 26.84 | 32.87 | 624.53
17.6 | 11242 | ORSE | Fornecimento e instalação de conector rj 45 macho cat 6 | un | 75 | 5.29 | 6.48 | 486 | 0.01949% | 6.79 | 8.31 | 623.25
5.1.4.2 | 96545 | SINAPI | ARMAÇÃO DE BLOCO UTILIZANDO AÇO CA-50 DE 8 MM - MONTAGEM. AF_01/2024 | KG | 29 | 13.62 | 16.68 | 483.72 | 0.01939% | 17.46 | 21.38 | 620.02
22.14 | 95547 | SINAPI | SABONETEIRA PLASTICA TIPO DISPENSER PARA SABONETE LIQUIDO COM RESERVATORIO 800 A 1500 ML, INCLUSO FIXAÇÃO. AF_01/2020 | UN | 7 | 54.68 | 66.96 | 468.72 | 0.01878% | 70.06 | 85.8 | 600.6
12.3.7 | 104168 | SINAPI | JOELHO 45 GRAUS, PVC, SERIE R, ÁGUA PLUVIAL, DN 150 MM, JUNTA ELÁSTICA, FORNECIDO E INSTALADO EM RAMAL DE ENCAMINHAMENTO. AF_06/2022 | UN | 4 | 92.58 | 113.38 | 453.52 | 0.01817% | 118.62 | 145.27 | 581.08
12.1.6 | 1212 | ORSE | Anel de borracha para tubo pvc sanitario d = 100mm | un | 84 | 4.4 | 5.38 | 451.92 | 0.01812% | 5.64 | 6.9 | 579.6
18.5 | 1512 | ORSE | Suporte decorativo para extintores - REV 01/2022 | un | 8 | 45.79 | 56.07 | 448.56 | 0.01797% | 58.67 | 71.85 | 574.8
14.5.1 | 97607 | SINAPI | LUMINÁRIA ARANDELA TIPO TARTARUGA, DE SOBREPOR, COM 1 LÂMPADA LED DE 6 W, SEM REATOR - FORNECIMENTO E INSTALAÇÃO. AF_09/2024 | UN | 4 | 90.77 | 111.16 | 444.64 | 0.01782% | 116.3 | 142.43 | 569.72
5.3.1.8 | 103673 | SINAPI | LANÇAMENTO COM USO DE BOMBA, ADENSAMENTO E ACABAMENTO DE CONCRETO EM ESTRUTURAS. AF_02/2022 | m³ | 11.9 | 30.04 | 36.8 | 437.92 | 0.01755% | 38.5 | 47.15 | 561.08
12.1.20 | 89797 | SINAPI | JUNÇÃO SIMPLES, PVC, SERIE NORMAL, ESGOTO PREDIAL, DN 100 X 100 MM, JUNTA ELÁSTICA, FORNECIDO E INSTALADO EM RAMAL DE DESCARGA OU RAMAL DE ESGOTO SANITÁRIO. AF_08/2022 | UN | 9 | 39.71 | 48.64 | 437.76 | 0.01754% | 50.89 | 62.32 | 560.88
14.3.2 | 7879 | ORSE | Suporte vertical 100 x 50 mm para fixação de eletrocalha metálica ( ref.: Mopa ou similar) | un | 38 | 9.24 | 11.32 | 430.16 | 0.01724% | 11.85 | 14.51 | 551.38
22.2 | 6960 | ORSE | Ligação Predial de Água em Mureta de Concreto, com fornecimento de material inclusive Mureta, exceto Hidrômetro - Rev 03_10/2022 | un | 1 | 347.24 | 425.26 | 425.26 | 0.01704% | 444.9 | 544.86 | 544.86
20.6 | 13116 | ORSE | Barra de apoio, para lavatório,fixa, constituida de barra lateral em "U", em aço inox, d=1 1/4", Jackwal ou similar | un | 2 | 168.38 | 206.21 | 412.42 | 0.01652% | 215.74 | 264.21 | 528.42
5.4.10 | 92774 | SINAPI | ARMAÇÃO DE LAJE DE ESTRUTURA CONVENCIONAL DE CONCRETO ARMADO UTILIZANDO AÇO CA-50 DE 20,0 MM - MONTAGEM. AF_06/2022 | KG | 36 | 9.31 | 11.4 | 410.4 | 0.01645% | 11.93 | 14.61 | 525.96
15.2.8 | 9902 | ORSE | Fornecimento de molde de solda exotérmica tipo "X" para cabo 50 mm² | un | 2 | 167.09 | 204.63 | 409.26 | 0.0164% | 214.09 | 262.19 | 524.38
13.2 | 100849 | SINAPI | ASSENTO SANITÁRIO CONVENCIONAL - FORNECIMENTO E INSTALACAO. AF_01/2020 | UN | 10 | 31.89 | 39.06 | 390.6 | 0.01565% | 40.87 | 50.05 | 500.5
6.3.6 | 87879 | SINAPI | CHAPISCO APLICADO EM ALVENARIAS E ESTRUTURAS DE CONCRETO INTERNAS, COM COLHER DE PEDREIRO. ARGAMASSA TRAÇO 1:3 COM PREPARO EM BETONEIRA 400L. AF_10/2022 | m² | 99.624 | 3.13 | 3.84 | 382.56 | 0.01533% | 4.02 | 4.92 | 490.15
22.13 | 95544 | SINAPI | PAPELEIRA DE PAREDE EM METAL CROMADO SEM TAMPA, INCLUSO FIXAÇÃO. AF_01/2020 | UN | 10 | 31.12 | 38.11 | 381.1 | 0.01527% | 39.88 | 48.84 | 488.4
21.2 | 100324 | SINAPI | LASTRO COM MATERIAL GRANULAR (PEDRA BRITADA N.1 E PEDRA BRITADA N.2), APLICADO EM PISOS OU LAJES SOBRE SOLO, ESPESSURA DE *10 CM*. AF_01/2024 | m³ | 2.5945 | 117.79 | 144.25 | 374.26 | 0.015% | 150.92 | 184.83 | 479.54
15.2.2 | 11273 | ORSE | Caixa de equipotencialização em aço 200x200x90mm, para embutir com tampa, com9 terminais, ref:TEL-901 ou similar (SPDA) | un | 1 | 301.04 | 368.68 | 368.68 | 0.01477% | 385.71 | 472.37 | 472.37
17.13 | 12482 | ORSE | Tampa de encaixe para cruzeta 150 x 150mm, galvanizada à fogo (ref.: mopa ou similar) | un | 5 | 59.63 | 73.03 | 365.15 | 0.01463% | 76.41 | 93.57 | 467.85
4.2 | 101124 | SINAPI | ESCAVAÇÃO HORIZONTAL, INCLUINDO CARGA E DESCARGA EM SOLO DE 1A CATEGORIA COM TRATOR DE ESTEIRAS (100HP/LÂMINA: 2,19M3). AF_07/2020 | m³ | 26.11 | 11.17 | 13.68 | 357.18 | 0.01431% | 14.32 | 17.53 | 457.7
5.5.10 | 103673 | SINAPI | LANÇAMENTO COM USO DE BOMBA, ADENSAMENTO E ACABAMENTO DE CONCRETO EM ESTRUTURAS. AF_02/2022 | m³ | 9.67 | 30.04 | 36.8 | 355.86 | 0.01426% | 38.5 | 47.15 | 455.94
14.1.12 | 93653 | SINAPI | DISJUNTOR MONOPOLAR TIPO DIN, CORRENTE NOMINAL DE 10A - FORNECIMENTO E INSTALAÇÃO. AF_10/2020 | UN | 26 | 11.09 | 13.58 | 353.08 | 0.01416% | 14.22 | 17.41 | 452.66
19.8 | 102500 | SINAPI | PINTURA DE DEMARCAÇÃO DE VAGA COM TINTA ACRÍLICA, E = 10 CM, APLICAÇÃO MANUAL. AF_05/2021 | M | 90 | 3.2 | 3.92 | 352.8 | 0.01416% | 4.11 | 5.03 | 452.7
14.3.15 | 9539 | ORSE | Tala plana perfurada 38mm para eletrocalha metálica (ref.: mopa ou similar) -Rev 01 | un | 70 | 4.07 | 4.98 | 348.6 | 0.01399% | 5.22 | 6.39 | 447.3
14.3.11 | 12578 | ORSE | Saída para perfilado 38x38mm (mopa ou similar) | un | 26 | 10.92 | 13.37 | 347.62 | 0.01394% | 14 | 17.14 | 445.64
14.5.3 | 10352 | ORSE | Luminária tipo spot de embutir com lâmpada led 15w | un | 4 | 70.56 | 86.41 | 345.64 | 0.01385% | 90.41 | 110.72 | 442.88
3.3 | 97627 | SINAPI | DEMOLIÇÃO DE PILARES E VIGAS EM CONCRETO ARMADO, DE FORMA MECANIZADA COM MARTELETE, SEM REAPROVEITAMENTO. AF_09/2023 | m³ | 2.3647 | 119.29 | 146.09 | 345.47 | 0.01384% | 152.84 | 187.18 | 442.63
14.3.18 | 2003 | ORSE | Saída horizontal para eletroduto 3/4" (ref. vl 33 valemam ou similar) | un | 80 | 3.51 | 4.3 | 344 | 0.01378% | 4.5 | 5.51 | 440.8
3.4 | 104790 | SINAPI | DEMOLIÇÃO DE PISO DE CONCRETO SIMPLES, DE FORMA MECANIZADA COM MARTELETE, SEM REAPROVEITAMENTO. AF_09/2023 | m³ | 3.6 | 77.8 | 95.27 | 342.97 | 0.01374% | 99.68 | 122.07 | 439.45
14.1.14 | 00039445/SINAPI | ORSE | Dispositivo dr, 2 polos, sensibilidade de 30 ma, corrente de 25 a, tipo ac | un | 3 | 92.78 | 113.63 | 340.89 | 0.01366% | 118.88 | 145.59 | 436.77
12.1.24 | 89753 | SINAPI | LUVA SIMPLES, PVC, SERIE NORMAL, ESGOTO PREDIAL, DN 50 MM, JUNTA ELÁSTICA, FORNECIDO E INSTALADO EM RAMAL DE DESCARGA OU RAMAL DE ESGOTO SANITÁRIO. AF_08/2022 | UN | 40 | 6.91 | 8.46 | 338.4 | 0.01357% | 8.86 | 10.85 | 434
12.3.6 | 89681 | SINAPI | REDUÇÃO EXCÊNTRICA, PVC, SERIE R, ÁGUA PLUVIAL, DN 150 X 100 MM, JUNTA ELÁSTICA, FORNECIDO E INSTALADO EM CONDUTORES VERTICAIS DE ÁGUAS PLUVIAIS. AF_06/2022 | UN | 4 | 69.08 | 84.59 | 338.36 | 0.01356% | 88.51 | 108.39 | 433.56
14.1.13 | 9041 | ORSE | Dispositivo de proteção contra surto de tensão DPS 60kA - 275v | un | 4 | 68.07 | 83.36 | 333.44 | 0.01336% | 87.22 | 106.81 | 427.24
12.4.50 | 818 | ORSE | Bóia elétrica para reservatório superior, marca aquamatic ou similar, capacidade 30 a - fornecimento e instalação | un | 1 | 272.16 | 333.32 | 333.32 | 0.01335% | 348.71 | 427.06 | 427.06
17.33 | 97668 | SINAPI | ELETRODUTO FLEXÍVEL CORRUGADO, PEAD, DN 63 (2"), PARA REDE ENTERRADA DE DISTRIBUIÇÃO DE ENERGIA ELÉTRICA - FORNECIMENTO E INSTALAÇÃO. AF_12/2021 | M | 24 | 10.93 | 13.38 | 321.12 | 0.01287% | 14.01 | 17.15 | 411.6
12.1.1 | 98110 | SINAPI | CAIXA DE GORDURA PEQUENA (CAPACIDADE: 19 L), CIRCULAR, EM PVC, DIÂMETRO INTERNO= 0,3 M. AF_12/2020 | UN | 1 | 255.24 | 312.59 | 312.59 | 0.01252% | 327.03 | 400.51 | 400.51
5.6.5 | 00013279/SINAPI | ORSE | Chumbador de aco tipo parabolt, * 5/8" x 200* mm, com porcae arruela | kg | 14.9612 | 17.01 | 20.83 | 311.64 | 0.01249% | 21.8 | 26.69 | 399.31
5.6.2 | 00001332 | SINAPI | CHAPA DE ACO GROSSA, ASTM A36, E = 3/8" (9,53 MM) 74,69 KG/M2 | KG | 26 | 9.67 | 11.84 | 307.84 | 0.01234% | 12.4 | 15.18 | 394.68
14.2.4 | 91933 | SINAPI | CABO DE COBRE FLEXÍVEL ISOLADO, 10 MM², ANTI-CHAMA 0,6/1,0 KV, PARA CIRCUITOS TERMINAIS - FORNECIMENTO E INSTALAÇÃO. AF_03/2023 | M | 18.92 | 13.29 | 16.27 | 307.83 | 0.01234% | 17.03 | 20.85 | 394.48
17.16 | 12578 | ORSE | Saída para perfilado 38x38mm (mopa ou similar) | un | 23 | 10.92 | 13.37 | 307.51 | 0.01233% | 14 | 17.14 | 394.22
9.2.3 | 97629 | SINAPI | DEMOLIÇÃO DE PASSEIO ( CALÇADA ), EM CONCRETO ARMADO, DE FORMA MECANIZADA COM MARTELETE, SEM REAPROVEITAMENTO. AF_09/2023 | m³ | 4.4408 | 55.55 | 68.03 | 302.11 | 0.01211% | 71.18 | 87.17 | 387.1
9.2.1 | 21 | ORSE | Demolição de meio-fio granítico ou pre-moldado | m | 32.18 | 7.65 | 9.37 | 301.53 | 0.01209% | 9.81 | 12.01 | 386.48
12.1.30 | 89711 | SINAPI | TUBO PVC, SERIE NORMAL, ESGOTO PREDIAL, DN 40 MM, FORNECIDO E INSTALADO EM RAMAL DE DESCARGA OU RAMAL DE ESGOTO SANITÁRIO. AF_08/2022 | M | 14.8 | 16.57 | 20.29 | 300.29 | 0.01203% | 21.23 | 26 | 384.8
5.6.3 | 00010957 | SINAPI | CHAPA DE ACO GROSSA, ASTM A36, E = 3/4" (19,05 MM) 149,39 KG/M2 | KG | 22 | 10.88 | 13.33 | 293.26 | 0.01175% | 13.95 | 17.08 | 375.76
12.1.7 | 3404 | ORSE | Anel de borracha para tubo pvc sanitario d = 50mm | un | 74 | 3.23 | 3.96 | 293.04 | 0.01176% | 4.15 | 5.08 | 375.92
14.3.5 | 12482 | ORSE | Tampa de encaixe para cruzeta 150 x 150mm, galvanizada à fogo (ref.: mopa ou similar) | un | 4 | 59.63 | 73.03 | 292.12 | 0.0117% | 76.41 | 93.57 | 374.28
5.3.2.9 | 92766 | SINAPI | ARMAÇÃO DE PILAR OU VIGA DE ESTRUTURA CONVENCIONAL DE CONCRETO ARMADO UTILIZANDO AÇO CA-50 DE 25,0 MM - MONTAGEM. AF_06/2022 | KG | 25 | 9.34 | 11.43 | 285.75 | 0.01145% | 11.97 | 14.65 | 366.25
12.1.3 | 4280 | ORSE | Caixa sifonada em pvc,100x150x50mm, acabamento branco, c/grelha e porta grelha | un | 8 | 27.95 | 34.23 | 273.84 | 0.01097% | 35.82 | 43.86 | 350.88
21.4 | 7668 | ORSE | Planta - Agave azul (agave americana), fornecimento e plantio | un | 2 | 111.3 | 136.31 | 272.62 | 0.01092% | 142.61 | 174.65 | 349.3
17.10 | 7879 | ORSE | Suporte vertical 100 x 50 mm para fixação de eletrocalha metálica ( ref.: Mopa ou similar) | un | 24 | 9.24 | 11.32 | 271.68 | 0.01089% | 11.85 | 14.51 | 348.24
12.4.20 | 89355 | SINAPI | TUBO, PVC, SOLDÁVEL, DE 20MM, INSTALADO EM RAMAL OU SUB-RAMAL DE ÁGUA - FORNECIMENTO E INSTALAÇÃO. AF_06/2022 | M | 14.1 | 15.71 | 19.23 | 271.14 | 0.01087% | 20.13 | 24.65 | 347.56
12.4.36 | 89408 | SINAPI | JOELHO 90 GRAUS, PVC, SOLDÁVEL, DN 25MM, INSTALADO EM RAMAL DE DISTRIBUIÇÃO DE ÁGUA - FORNECIMENTO E INSTALAÇÃO. AF_06/2022 | UN | 33 | 6.49 | 7.94 | 262.02 | 0.01051% | 8.32 | 10.18 | 335.94
22.12 | 7320 | ORSE | Sinalização para deficientes - placa em braille - em pvc (ps), dim: 23 x 15 cm | un | 2 | 106.47 | 130.39 | 260.78 | 0.01045% | 136.42 | 167.07 | 334.14
17.7 | 520 | ORSE | Guia frontal para cabos | un | 9 | 23.18 | 28.38 | 255.42 | 0.01024% | 29.7 | 36.37 | 327.33
15.2.9 | 11131 | ORSE | Fornecimento de cartucho para solda exotérmica para cabo 50 mm² | un | 19 | 10.86 | 13.29 | 252.51 | 0.01012% | 13.92 | 17.04 | 323.76
12.1.16 | 89731 | SINAPI | JOELHO 90 GRAUS, PVC, SERIE NORMAL, ESGOTO PREDIAL, DN 50 MM, JUNTA ELÁSTICA, FORNECIDO E INSTALADO EM RAMAL DE DESCARGA OU RAMAL DE ESGOTO SANITÁRIO. AF_08/2022 | UN | 17 | 11.76 | 14.4 | 244.8 | 0.009808% | 15.07 | 18.45 | 313.65
12.1.19 | 1562 | ORSE | Junção simples em pvc rígido soldável, para esgoto primário, diâm = 100 x 50mm | un | 6 | 33.19 | 40.64 | 243.84 | 0.009772% | 42.53 | 52.08 | 312.48
12.1.9 | 89748 | SINAPI | CURVA CURTA 90 GRAUS, PVC, SERIE NORMAL, ESGOTO PREDIAL, DN 100 MM, JUNTA ELÁSTICA, FORNECIDO E INSTALADO EM RAMAL DE DESCARGA OU RAMAL DE ESGOTO SANITÁRIO. AF_08/2022 | UN | 6 | 32.85 | 40.23 | 241.38 | 0.009672% | 42.1 | 51.55 | 309.3
12.4.43 | 89440 | SINAPI | TE, PVC, SOLDÁVEL, DN 25MM, INSTALADO EM RAMAL DE DISTRIBUIÇÃO DE ÁGUA - FORNECIMENTO E INSTALAÇÃO. AF_06/2022 | UN | 22 | 8.96 | 10.96 | 241.12 | 0.009666% | 11.48 | 14.05 | 309.1
16.9 | 9838 | ORSE | Fornecimento e instalação de tubo esponjoso d=3/4" | m | 33.2 | 5.9 | 7.21 | 239.37 | 0.009603% | 7.56 | 9.25 | 307.1
12.1.17 | 89737 | SINAPI | JOELHO 90 GRAUS, PVC, SERIE NORMAL, ESGOTO PREDIAL, DN 75 MM, JUNTA ELÁSTICA, FORNECIDO E INSTALADO EM RAMAL DE DESCARGA OU RAMAL DE ESGOTO SANITÁRIO. AF_08/2022 | UN | 11 | 17.71 | 21.69 | 238.59 | 0.009563% | 22.7 | 27.8 | 305.8
12.4.25 | 90373 | SINAPI | JOELHO 90 GRAUS COM BUCHA DE LATÃO, PVC, SOLDÁVEL, DN 25MM, X 1/2 INSTALADO EM RAMAL OU SUB-RAMAL DE ÁGUA - FORNECIMENTO E INSTALAÇÃO. AF_06/2022 | UN | 20 | 9.7 | 11.87 | 237.4 | 0.009519% | 12.43 | 15.22 | 304.4
14.2.3 | 91928 | SINAPI | CABO DE COBRE FLEXÍVEL ISOLADO, 4 MM², ANTI-CHAMA 450/750 V, PARA CIRCUITOS TERMINAIS - FORNECIMENTO E INSTALAÇÃO. AF_03/2023 | M | 34.65 | 5.5 | 6.73 | 233.19 | 0.009351% | 7.05 | 8.63 | 299.02
12.2.1 | 104319 | SINAPI | JOELHO 90 GRAUS, PVC, SOLDÁVEL, DN 32 MM, INSTALADO EM DRENO DE AR CONDICIONADO - FORNECIMENTO E INSTALAÇÃO. AF_08/2022 | UN | 26 | 7.27 | 8.9 | 231.4 | 0.009277% | 9.32 | 11.41 | 296.66
19.9 | 102513 | SINAPI | PINTURA DE SÍMBOLOS E TEXTOS COM TINTA ACRÍLICA, DEMARCAÇÃO COM FITA ADESIVA E APLICAÇÃO COM ROLO. AF_05/2021 | m² | 5.44 | 34.52 | 42.27 | 229.95 | 0.009213% | 44.23 | 54.16 | 294.63
12.4.5 | 103979 | SINAPI | TUBO, PVC, SOLDÁVEL, DE 50MM, INSTALADO EM RAMAL DE DISTRIBUIÇÃO DE ÁGUA - FORNECIMENTO E INSTALAÇÃO. AF_06/2022 | M | 8.3 | 22.58 | 27.66 | 229.58 | 0.009198% | 28.94 | 35.44 | 294.15
14.3.29 | 97668 | SINAPI | ELETRODUTO FLEXÍVEL CORRUGADO, PEAD, DN 63 (2"), PARA REDE ENTERRADA DE DISTRIBUIÇÃO DE ENERGIA ELÉTRICA - FORNECIMENTO E INSTALAÇÃO. AF_12/2021 | M | 17 | 10.93 | 13.38 | 227.46 | 0.009117% | 14.01 | 17.15 | 291.55
14.5.2 | 13148 | ORSE | Refletor Slim LED 100W de potência, branco Frio, 6500k, Autovolt, marca G-light ou similar | un | 3 | 60.37 | 73.93 | 221.79 | 0.008887% | 77.35 | 94.73 | 284.19
16.10 | 11507 | ORSE | Fornecimento e instalação de tubo esponjoso d=3/8" | m | 33.2 | 5.29 | 6.48 | 215.14 | 0.008627% | 6.79 | 8.31 | 275.89
13.8 | 86900 | SINAPI | CUBA DE EMBUTIR RETANGULAR DE AÇO INOXIDÁVEL, 46 X 30 X 12 CM - FORNECIMENTO E INSTALAÇÃO. AF_01/2020 | UN | 1 | 167.19 | 204.76 | 204.76 | 0.008204% | 214.22 | 262.35 | 262.35
17.12 | 8221 | ORSE | Cruzeta 100 x 50 mm para eletrocalha perfurada metálica (ref.: mopa ou similar) | un | 5 | 32.57 | 39.89 | 199.45 | 0.007991% | 41.74 | 51.11 | 255.55
12.1.13 | 89732 | SINAPI | JOELHO 45 GRAUS, PVC, SERIE NORMAL, ESGOTO PREDIAL, DN 50 MM, JUNTA ELÁSTICA, FORNECIDO E INSTALADO EM RAMAL DE DESCARGA OU RAMAL DE ESGOTO SANITÁRIO. AF_08/2022 | UN | 13 | 12.3 | 15.07 | 195.91 | 0.00785% | 15.77 | 19.31 | 251.03
12.2.12 | 89752 | SINAPI | LUVA SIMPLES, PVC, SERIE NORMAL, ESGOTO PREDIAL, DN 40 MM, JUNTA SOLDÁVEL, FORNECIDO E INSTALADO EM RAMAL DE DESCARGA OU RAMAL DE ESGOTO SANITÁRIO. AF_08/2022 | UN | 28 | 5.58 | 6.82 | 190.96 | 0.007661% | 7.15 | 8.75 | 245
18.4 | 12138 | ORSE | Placa de indicativa de "EXTINTOR" em pvc, dim.: 20 x 20 cm | Un | 8 | 18.98 | 23.24 | 185.92 | 0.00745% | 24.32 | 29.78 | 238.24
18.1 | 97599 | SINAPI | LUMINÁRIA DE EMERGÊNCIA, COM 30 LÂMPADAS LED DE 2 W, SEM REATOR - FORNECIMENTO E INSTALAÇÃO. AF_09/2024 | UN | 8 | 18.6 | 22.78 | 182.24 | 0.007302% | 23.84 | 29.19 | 233.52
16.6 | 4023 | ORSE | Cabo de cobre PP Cordplast 4 x 4,0 mm2, 450/750v - fornecimento | M | 12.7 | 11.62 | 14.23 | 180.72 | 0.007244% | 14.9 | 18.24 | 231.64
18.6 | 12884 | ORSE | Placa de sinalizacao, fotoluminescente, 38x19 cm, em pvc , com seta indicativa de sentido (esquerda ou direita) de saída de emergência- Placa S2 | un | 8 | 18.45 | 22.59 | 180.72 | 0.007242% | 23.64 | 28.95 | 231.6
19.4 | 102193 | SINAPI | LIXAMENTO DE MADEIRA PARA APLICAÇÃO DE FUNDO OU PINTURA. AF_01/2021 | m² | 103.425 | 1.38 | 1.69 | 174.79 | 0.007018% | 1.78 | 2.17 | 224.43
12.4.4 | 94492 | SINAPI | REGISTRO DE ESFERA, PVC, SOLDÁVEL, COM VOLANTE, DN 50 MM - FORNECIMENTO E INSTALAÇÃO. AF_08/2021 | UN | 4 | 34.74 | 42.54 | 170.16 | 0.006818% | 44.51 | 54.51 | 218.04
12.4.6 | 94495 | SINAPI | REGISTRO DE GAVETA BRUTO, LATÃO, ROSCÁVEL, 1" - FORNECIMENTO E INSTALAÇÃO. AF_08/2021 | UN | 3 | 46.21 | 56.59 | 169.77 | 0.006802% | 59.21 | 72.51 | 217.53
14.1.8 | 93667 | SINAPI | DISJUNTOR TRIPOLAR TIPO DIN, CORRENTE NOMINAL DE 10A - FORNECIMENTO E INSTALAÇÃO. AF_10/2020 | UN | 2 | 68.79 | 84.24 | 168.48 | 0.006751% | 88.14 | 107.94 | 215.88
5.5.5 | 95945 | SINAPI | ARMAÇÃO DE ESCADA, DE UMA ESTRUTURA CONVENCIONAL DE CONCRETO ARMADO UTILIZANDO AÇO CA-50 DE 8,0 MM - MONTAGEM. AF_11/2020 | KG | 10 | 13.62 | 16.68 | 166.8 | 0.006686% | 17.46 | 21.38 | 213.8
17.14 | 9539 | ORSE | Tala plana perfurada 38mm para eletrocalha metálica (ref.: mopa ou similar) -Rev 01 | un | 33 | 4.07 | 4.98 | 164.34 | 0.006594% | 5.22 | 6.39 | 210.87
12.1.34 | 89784 | SINAPI | TE, PVC, SERIE NORMAL, ESGOTO PREDIAL, DN 50 X 50 MM, JUNTA ELÁSTICA, FORNECIDO E INSTALADO EM RAMAL DE DESCARGA OU RAMAL DE ESGOTO SANITÁRIO. AF_08/2022 | UN | 7 | 18.96 | 23.22 | 162.54 | 0.006514% | 24.3 | 29.76 | 208.32
14.3.4 | 8221 | ORSE | Cruzeta 100 x 50 mm para eletrocalha perfurada metálica (ref.: mopa ou similar) | un | 4 | 32.57 | 39.89 | 159.56 | 0.006393% | 41.74 | 51.11 | 204.44
15.2.12 | 10729 | ORSE | Fixador universal estanhado para cabos 16 a 70mm2 - | un | 6 | 21.6 | 26.45 | 158.7 | 0.006359% | 27.68 | 33.89 | 203.34
14.4.7 | 91997 | SINAPI | TOMADA MÉDIA DE EMBUTIR (1 MÓDULO), 2P+T 20 A, INCLUINDO SUPORTE E PLACA - FORNECIMENTO E INSTALAÇÃO. AF_03/2023 | UN | 4 | 32.18 | 39.4 | 157.6 | 0.006316% | 41.23 | 50.49 | 201.96
12.4.19 | 89367 | SINAPI | JOELHO 90 GRAUS, PVC, SOLDÁVEL, DN 32MM, INSTALADO EM RAMAL OU SUB-RAMAL DE ÁGUA - FORNECIMENTO E INSTALAÇÃO. AF_06/2022 | UN | 13 | 9.76 | 11.95 | 155.35 | 0.006228% | 12.51 | 15.32 | 199.16
17.26 | 362 | ORSE | Curva para eletroduto de pvc rígido roscável, diâm = 25mm (3/4") | un | 28 | 4.51 | 5.53 | 154.84 | 0.006208% | 5.79 | 7.09 | 198.52
12.4.37 | 89413 | SINAPI | JOELHO 90 GRAUS, PVC, SOLDÁVEL, DN 32MM, INSTALADO EM RAMAL DE DISTRIBUIÇÃO DE ÁGUA - FORNECIMENTO E INSTALAÇÃO. AF_06/2022 | UN | 14 | 9.02 | 11.04 | 154.56 | 0.006195% | 11.56 | 14.15 | 198.1
12.4.8 | 99628 | SINAPI | VÁLVULA DE RETENÇÃO VERTICAL, DE BRONZE, ROSCÁVEL, 3/4" - FORNECIMENTO E INSTALAÇÃO. AF_08/2021 | UN | 2 | 62.86 | 76.98 | 153.96 | 0.006169% | 80.55 | 98.64 | 197.28
12.1.26 | 1654 | ORSE | Plug em pvc rígido c/ anéis, para esgoto primário, diâm =100mm Rev. 01 10/2022 | un | 2 | 62.82 | 76.93 | 153.86 | 0.006165% | 80.49 | 98.57 | 197.14
14.5.4 | 101632 | SINAPI | RELÉ FOTOELÉTRICO PARA COMANDO DE ILUMINAÇÃO EXTERNA 1000 W - FORNECIMENTO E INSTALAÇÃO. AF_08/2020 | UN | 4 | 31.29 | 38.33 | 153.32 | 0.006143% | 40.1 | 49.11 | 196.44
12.2.3 | 89433 | SINAPI | LUVA DE REDUÇÃO, PVC, SOLDÁVEL, DN 40MM X 32MM, INSTALADO EM RAMAL DE DISTRIBUIÇÃO DE ÁGUA - FORNECIMENTO E INSTALAÇÃO. AF_06/2022 | UN | 13 | 9.61 | 11.76 | 152.88 | 0.00613% | 12.32 | 15.08 | 196.04
14.3.31 | 97886 | SINAPI | CAIXA ENTERRADA ELÉTRICA RETANGULAR, EM ALVENARIA COM TIJOLOS CERÂMICOS MACIÇOS, FUNDO COM BRITA, DIMENSÕES INTERNAS: 0,3X0,3X0,3 M. AF_12/2020 | UN | 1 | 124.31 | 152.23 | 152.23 | 0.006099% | 159.27 | 195.05 | 195.05
12.1.25 | 89774 | SINAPI | LUVA SIMPLES, PVC, SERIE NORMAL, ESGOTO PREDIAL, DN 75 MM, JUNTA ELÁSTICA, FORNECIDO E INSTALADO EM RAMAL DE DESCARGA OU RAMAL DE ESGOTO SANITÁRIO. AF_08/2022 | UN | 11 | 11.28 | 13.81 | 151.91 | 0.006088% | 14.46 | 17.7 | 194.7
12.3.2 | 7752 | ORSE | Ralo hemisférico em ferro fundido tipo abacaxi, DN=150mm | un | 2 | 61.01 | 74.72 | 149.44 | 0.005988% | 78.18 | 95.74 | 191.48
12.4.11 | 94704 | SINAPI | ADAPTADOR COM FLANGE E ANEL DE VEDAÇÃO, PVC, SOLDÁVEL, DN 32 MM X 1", INSTALADO EM RESERVAÇÃO PREDIAL DE ÁGUA - FORNECIMENTO E INSTALAÇÃO. AF_04/2024 | UN | 6 | 19.69 | 24.1 | 144.6 | 0.005796% | 25.23 | 30.89 | 185.34
12.5.2 | 93382 | SINAPI | REATERRO MANUAL DE VALAS, COM COMPACTADOR DE SOLOS DE PERCUSSÃO. AF_08/2023 | m³ | 6.4 | 18.38 | 22.51 | 144.06 | 0.005774% | 23.56 | 28.85 | 184.64
12.3.10 | 1212 | ORSE | Anel de borracha para tubo pvc sanitario d = 100mm | un | 26 | 4.4 | 5.38 | 139.88 | 0.00561% | 5.64 | 6.9 | 179.4
12.4.13 | 89376 | SINAPI | ADAPTADOR CURTO COM BOLSA E ROSCA PARA REGISTRO, PVC, SOLDÁVEL, DN 25MM X 3/4 , INSTALADO EM RAMAL OU SUB-RAMAL DE ÁGUA - FORNECIMENTO E INSTALAÇÃO. AF_06/2022 | UN | 27 | 4.23 | 5.17 | 139.59 | 0.005598% | 5.42 | 6.63 | 179.01
12.4.49 | 817 | ORSE | Bóia elétrica para reservatório inferior, marca aquamatic ou similar, capacidade 30 a - fornecimento e instalação | un | 1 | 111.51 | 136.57 | 136.57 | 0.005472% | 142.88 | 174.98 | 174.98
14.1.5 | 9004 | ORSE | Disjuntor termomagnetico tripolar 80 A, padrão DIN (Europeu - linha branca),curva C, 5KA | un | 1 | 107.08 | 131.13 | 131.13 | 0.005254% | 137.2 | 168.02 | 168.02
15.2.5 | 11039 | ORSE | Parafuso auto-atarraxante em aço inox - 4,2 x 32mm - fornecimento e colocação | un | 168 | 0.64 | 0.78 | 131.04 | 0.005254% | 0.82 | 1 | 168
14.3.7 | 12478 | ORSE | Tampa de encaixe para tê horizontal 150 x 150mm, galvanizada à fogo (ref. Mopa ou similar) | un | 2 | 53.33 | 65.31 | 130.62 | 0.005234% | 68.33 | 83.68 | 167.36
14.1.6 | 11572 | ORSE | Disjuntor termomagnetico tripolar 70 A, padrão DIN (Europeu - linha branca),curva C, 10KA | un | 1 | 106.65 | 130.61 | 130.61 | 0.005233% | 136.65 | 167.35 | 167.35
12.1.18 | 1672 | ORSE | Joelho de 90°com bolsa para anel, em pvc rígido c/ anéis, para esgoto secundário, diâm = 40mm | un | 9 | 11.75 | 14.39 | 129.51 | 0.00519% | 15.06 | 18.44 | 165.96
14.1.11 | 93654 | SINAPI | DISJUNTOR MONOPOLAR TIPO DIN, CORRENTE NOMINAL DE 16A - FORNECIMENTO E INSTALAÇÃO. AF_10/2020 | UN | 9 | 11.59 | 14.19 | 127.71 | 0.005119% | 14.86 | 18.19 | 163.71
14.3.16 | 12557 | ORSE | Junção interna tipo "T" para perfilado, ( ref.: Mopa ou similar) | un | 7 | 14.24 | 17.44 | 122.08 | 0.004892% | 18.25 | 22.35 | 156.45
12.2.6 | 89783 | SINAPI | JUNÇÃO SIMPLES, PVC, SERIE NORMAL, ESGOTO PREDIAL, DN 40 MM, JUNTA SOLDÁVEL, FORNECIDO E INSTALADO EM RAMAL DE DESCARGA OU RAMAL DE ESGOTO SANITÁRIO. AF_08/2022 | UN | 9 | 11.05 | 13.54 | 121.86 | 0.004883% | 14.17 | 17.35 | 156.15
12.4.3 | 94490 | SINAPI | REGISTRO DE ESFERA, PVC, SOLDÁVEL, COM VOLANTE, DN 32 MM - FORNECIMENTO E INSTALAÇÃO. AF_08/2021 | UN | 4 | 24.72 | 30.27 | 121.08 | 0.004852% | 31.68 | 38.79 | 155.16
14.3.9 | 9539 | ORSE | Tala plana perfurada 38mm para eletrocalha metálica (ref.: mopa ou similar) -Rev 01 | un | 24 | 4.07 | 4.98 | 119.52 | 0.004796% | 5.22 | 6.39 | 153.36
13.11 | 86909 | SINAPI | TORNEIRA CROMADA TUBO MÓVEL, DE MESA, 1/2" OU 3/4", PARA PIA DE COZINHA, PADRÃO ALTO - FORNECIMENTO E INSTALAÇÃO. AF_01/2020 | UN | 1 | 95.81 | 117.34 | 117.34 | 0.004701% | 122.76 | 150.34 | 150.34
14.1.15 | 00039446/SINAPI | ORSE | Dispositivo dr, 2 polos, sensibilidade de 30 ma, corrente de 40 a, tipo ac | un | 1 | 94.44 | 115.65 | 115.65 | 0.004634% | 121 | 148.18 | 148.18
13.3 | 86885 | SINAPI | ENGATE FLEXÍVEL EM PLÁSTICO BRANCO, 1/2" X 40CM - FORNECIMENTO E INSTALAÇÃO. AF_01/2020 | UN | 10 | 8.99 | 11.02 | 110.2 | 0.004415% | 11.53 | 14.12 | 141.2
12.1.10 | 89728 | SINAPI | CURVA CURTA 90 GRAUS, PVC, SERIE NORMAL, ESGOTO PREDIAL, DN 40 MM, JUNTA SOLDÁVEL, FORNECIDO E INSTALADO EM RAMAL DE DESCARGA OU RAMAL DE ESGOTO SANITÁRIO. AF_08/2022 | UN | 9 | 9.81 | 12.01 | 108.09 | 0.004334% | 12.58 | 15.4 | 138.6
12.1.15 | 89744 | SINAPI | JOELHO 90 GRAUS, PVC, SERIE NORMAL, ESGOTO PREDIAL, DN 100 MM, JUNTA ELÁSTICA, FORNECIDO E INSTALADO EM RAMAL DE DESCARGA OU RAMAL DE ESGOTO SANITÁRIO. AF_08/2022 | UN | 4 | 21.45 | 26.27 | 105.08 | 0.00421% | 27.49 | 33.66 | 134.64
12.3.9 | 89554 | SINAPI | LUVA SIMPLES, PVC, SERIE R, ÁGUA PLUVIAL, DN 100 MM, JUNTA ELÁSTICA, FORNECIDO E INSTALADO EM RAMAL DE ENCAMINHAMENTO. AF_06/2022 | UN | 4 | 20.85 | 25.53 | 102.12 | 0.004093% | 26.72 | 32.72 | 130.88
12.4.26 | 4968 | ORSE | Tê 90º pvc rígido soldável, LLR, c/bucha de latão na bolsa central, d= 25 x 1/2" | un | 6 | 13.83 | 16.94 | 101.64 | 0.004073% | 17.73 | 21.71 | 130.26
14.1.7 | 93672 | SINAPI | DISJUNTOR TRIPOLAR TIPO DIN, CORRENTE NOMINAL DE 40A - FORNECIMENTO E INSTALAÇÃO. AF_10/2020 | UN | 1 | 82.67 | 101.24 | 101.24 | 0.004056% | 105.92 | 129.72 | 129.72
14.3.8 | 9519 | ORSE | Tala plana perfurada 100mm para eletrocalha metálica (ref.: mopa ou similar) - Rev 01 | un | 12 | 6.84 | 8.38 | 100.56 | 0.00403% | 8.77 | 10.74 | 128.88
12.4.23 | 103039 | SINAPI | REGISTRO DE ESFERA, PVC, ROSCÁVEL, COM VOLANTE, 1 1/2" - FORNECIMENTO E INSTALAÇÃO. AF_08/2021 | UN | 2 | 39.73 | 48.65 | 97.3 | 0.003899% | 50.91 | 62.34 | 124.68
6.2.5 | 95241 | SINAPI | LASTRO DE CONCRETO MAGRO, APLICADO EM PISOS, LAJES SOBRE SOLO OU RADIERS, ESPESSURA DE 5 CM. AF_01/2024 | m² | 3.08 | 25.74 | 31.52 | 97.08 | 0.00389% | 32.98 | 40.39 | 124.4
12.1.22 | 89752 | SINAPI | LUVA SIMPLES, PVC, SERIE NORMAL, ESGOTO PREDIAL, DN 40 MM, JUNTA SOLDÁVEL, FORNECIDO E INSTALADO EM RAMAL DE DESCARGA OU RAMAL DE ESGOTO SANITÁRIO. AF_08/2022 | UN | 14 | 5.58 | 6.82 | 95.48 | 0.003831% | 7.15 | 8.75 | 122.5
12.1.12 | 89726 | SINAPI | JOELHO 45 GRAUS, PVC, SERIE NORMAL, ESGOTO PREDIAL, DN 40 MM, JUNTA SOLDÁVEL, FORNECIDO E INSTALADO EM RAMAL DE DESCARGA OU RAMAL DE ESGOTO SANITÁRIO. AF_08/2022 | UN | 10 | 7.78 | 9.52 | 95.2 | 0.003818% | 9.97 | 12.21 | 122.1
12.4.47 | 89400 | SINAPI | TÊ DE REDUÇÃO, PVC, SOLDÁVEL, DN 32MM X 25MM, INSTALADO EM RAMAL OU SUB-RAMAL DE ÁGUA - FORNECIMENTO E INSTALAÇÃO. AF_06/2022 | UN | 5 | 14.87 | 18.21 | 91.05 | 0.003649% | 19.06 | 23.34 | 116.7
14.3.17 | 12556 | ORSE | Junção interna tipo "L" para perfilado, ( ref.: Mopa ou similar) | un | 7 | 10.59 | 12.96 | 90.72 | 0.003636% | 13.57 | 16.61 | 116.27
13.5 | 100860 | SINAPI | CHUVEIRO ELÉTRICO COMUM CORPO PLÁSTICO, TIPO DUCHA - FORNECIMENTO E INSTALAÇÃO. AF_01/2020 | UN | 1 | 72.75 | 89.1 | 89.1 | 0.00357% | 93.22 | 114.16 | 114.16
12.1.35 | 1586 | ORSE | Tê sanitário em pvc rígido soldável, para esgoto primário, diâm = 75 x 50mm Rev. 01 - 10/2022 | un | 3 | 24.17 | 29.61 | 88.83 | 0.003559% | 30.98 | 37.94 | 113.82
14.3.32 | 666 | ORSE | Caixa de passagem 30x30cm em chapa de aço galvanizado - fornecimento | un | 1 | 71.8 | 87.93 | 87.93 | 0.003523% | 92 | 112.67 | 112.67
17.36 | 666 | ORSE | Caixa de passagem 30x30cm em chapa de aço galvanizado - fornecimento | un | 1 | 71.8 | 87.93 | 87.93 | 0.003523% | 92 | 112.67 | 112.67
17.34 | 91855 | SINAPI | ELETRODUTO FLEXÍVEL CORRUGADO REFORÇADO, PVC, DN 25 MM (3/4"), PARA CIRCUITOS TERMINAIS, INSTALADO EM PAREDE - FORNECIMENTO E INSTALAÇÃO. AF_03/2023 | M | 8 | 8.81 | 10.79 | 86.32 | 0.00346% | 11.3 | 13.83 | 110.64
12.1.33 | 104346 | SINAPI | TE, PVC, SÉRIE NORMAL, ESGOTO PREDIAL, DN 100 X 75 MM, JUNTA ELÁSTICA, FORNECIDO E INSTALADO EM RAMAL DE DESCARGA OU RAMAL DE ESGOTO SANITÁRIO. AF_08/2022 | UN | 2 | 35.01 | 42.88 | 85.76 | 0.003436% | 44.86 | 54.94 | 109.88
15.2.6 | 11036 | ORSE | Parafuso cabeça chata em alumínio 1/4" x 7/8" - fornecimento e colocação | un | 150 | 0.47 | 0.57 | 85.5 | 0.003471% | 0.61 | 0.74 | 111
12.2.11 | 89753 | SINAPI | LUVA SIMPLES, PVC, SERIE NORMAL, ESGOTO PREDIAL, DN 50 MM, JUNTA ELÁSTICA, FORNECIDO E INSTALADO EM RAMAL DE DESCARGA OU RAMAL DE ESGOTO SANITÁRIO. AF_08/2022 | UN | 10 | 6.91 | 8.46 | 84.6 | 0.003393% | 8.86 | 10.85 | 108.5
14.3.21 | 362 | ORSE | Curva para eletroduto de pvc rígido roscável, diâm = 25mm (3/4") | un | 15 | 4.51 | 5.53 | 82.95 | 0.003326% | 5.79 | 7.09 | 106.35
12.4.2 | 89985 | SINAPI | REGISTRO DE PRESSÃO BRUTO, LATÃO, ROSCÁVEL, 3/4", COM ACABAMENTO E CANOPLA CROMADOS - FORNECIMENTO E INSTALAÇÃO. AF_08/2021 | UN | 1 | 67.48 | 82.63 | 82.63 | 0.003311% | 86.46 | 105.88 | 105.88
12.4.46 | 104004 | SINAPI | TE, PVC, SOLDÁVEL, DN 50MM, INSTALADO EM RAMAL DE DISTRIBUIÇÃO DE ÁGUA - FORNECIMENTO E INSTALAÇÃO. AF_06/2022 | UN | 3 | 21.72 | 26.6 | 79.8 | 0.003198% | 27.84 | 34.09 | 102.27
9.1.1 | 97113 | SINAPI | APLICAÇÃO DE LONA PLÁSTICA PARA EXECUÇÃO DE PAVIMENTOS DE CONCRETO. AF_04/2022 | m² | 28.38 | 2.22 | 2.72 | 77.19 | 0.003097% | 2.85 | 3.49 | 99.04
12.4.7 | 89353 | SINAPI | REGISTRO DE GAVETA BRUTO, LATÃO, ROSCÁVEL, 3/4" - FORNECIMENTO E INSTALAÇÃO. AF_08/2021 | UN | 2 | 29.91 | 36.63 | 73.26 | 0.002936% | 38.33 | 46.94 | 93.88
6.2.4 | 93358 | SINAPI | ESCAVAÇÃO MANUAL DE VALA. AF_09/2024 | m³ | 0.924 | 62.61 | 76.67 | 70.84 | 0.002838% | 80.22 | 98.24 | 90.77
12.1.4 | 104329 | SINAPI | CAIXA SIFONADA, COM GRELHA REDONDA, PVC, DN 150 X 150 X 50 MM, JUNTA SOLDÁVEL, FORNECIDA E INSTALADA EM RAMAL DE DESCARGA OU EM RAMAL DE ESGOTO SANITÁRIO. AF_08/2022 | UN | 1 | 54.4 | 66.63 | 66.63 | 0.00267% | 69.71 | 85.37 | 85.37
12.4.24 | 103978 | SINAPI | TUBO, PVC, SOLDÁVEL, DE 40MM, INSTALADO EM RAMAL DE DISTRIBUIÇÃO DE ÁGUA - FORNECIMENTO E INSTALAÇÃO. AF_06/2022 | M | 2.7 | 19.8 | 24.25 | 65.48 | 0.002623% | 25.37 | 31.07 | 83.88
14.4.4 | 91967 | SINAPI | INTERRUPTOR SIMPLES (3 MÓDULOS), 10A/250V, INCLUINDO SUPORTE E PLACA - FORNECIMENTO E INSTALAÇÃO. AF_03/2023 | UN | 1 | 52.94 | 64.84 | 64.84 | 0.002598% | 67.84 | 83.08 | 83.08
5.5.3 | 95943 | SINAPI | ARMAÇÃO DE ESCADA, DE UMA ESTRUTURA CONVENCIONAL DE CONCRETO ARMADO UTILIZANDO AÇO CA-60 DE 5,0 MM - MONTAGEM. AF_11/2020 | KG | 3 | 17.55 | 21.49 | 64.47 | 0.002584% | 22.49 | 27.54 | 82.62
12.4.33 | 89410 | SINAPI | CURVA 90 GRAUS, PVC, SOLDÁVEL, DN 25MM, INSTALADO EM RAMAL DE DISTRIBUIÇÃO DE ÁGUA - FORNECIMENTO E INSTALAÇÃO. AF_06/2022 | UN | 6 | 8.18 | 10.02 | 60.12 | 0.002409% | 10.49 | 12.84 | 77.04
15.1.4 | 9392 | ORSE | Cabo de cobre nú 35 mm2 - fornecimento e assentamento (3,16m/kg) | kg | 0.63291 | 73.49 | 89.99 | 56.96 | 0.002282% | 94.16 | 115.31 | 72.98
12.4.51 | 94797 | SINAPI | TORNEIRA DE BOIA PARA CAIXA D'ÁGUA, ROSCÁVEL, 1" - FORNECIMENTO E INSTALAÇÃO. AF_08/2021 | UN | 1 | 46.28 | 56.67 | 56.67 | 0.002271% | 59.3 | 72.62 | 72.62
15.2.1 | 91872 | SINAPI | ELETRODUTO RÍGIDO ROSCÁVEL, PVC, DN 32 MM (1"), PARA CIRCUITOS TERMINAIS, INSTALADO EM PAREDE - FORNECIMENTO E INSTALAÇÃO. AF_03/2023 | M | 3 | 14.6 | 17.88 | 53.64 | 0.002149% | 18.71 | 22.91 | 68.73
17.20 | 12556 | ORSE | Junção interna tipo "L" para perfilado, ( ref.: Mopa ou similar) | un | 4 | 10.59 | 12.96 | 51.84 | 0.002078% | 13.57 | 16.61 | 66.44
12.1.21 | 89785 | SINAPI | JUNÇÃO SIMPLES, PVC, SERIE NORMAL, ESGOTO PREDIAL, DN 50 X 50 MM, JUNTA ELÁSTICA, FORNECIDO E INSTALADO EM RAMAL DE DESCARGA OU RAMAL DE ESGOTO SANITÁRIO. AF_08/2022 | UN | 2 | 20.74 | 25.4 | 50.8 | 0.002036% | 26.58 | 32.55 | 65.1
12.2.7 | 89785 | SINAPI | JUNÇÃO SIMPLES, PVC, SERIE NORMAL, ESGOTO PREDIAL, DN 50 X 50 MM, JUNTA ELÁSTICA, FORNECIDO E INSTALADO EM RAMAL DE DESCARGA OU RAMAL DE ESGOTO SANITÁRIO. AF_08/2022 | UN | 2 | 20.74 | 25.4 | 50.8 | 0.002036% | 26.58 | 32.55 | 65.1
14.3.6 | 8113 | ORSE | Tê horizontal 100 x 50 mm com base lisa perfurada para eletrocalha metálica (ref. Mopa ou similar) | un | 2 | 20.52 | 25.13 | 50.26 | 0.002014% | 26.3 | 32.2 | 64.4
13.12 | 86884 | SINAPI | ENGATE FLEXÍVEL EM PLÁSTICO BRANCO, 1/2" X 30CM - FORNECIMENTO E INSTALAÇÃO. AF_01/2020 | UN | 5 | 8.01 | 9.81 | 49.05 | 0.001965% | 10.27 | 12.57 | 62.85
14.4.3 | 91959 | SINAPI | INTERRUPTOR SIMPLES (2 MÓDULOS), 10A/250V, INCLUINDO SUPORTE E PLACA - FORNECIMENTO E INSTALAÇÃO. AF_03/2023 | UN | 1 | 39.3 | 48.13 | 48.13 | 0.001928% | 50.36 | 61.67 | 61.67
12.2.9 | 89726 | SINAPI | JOELHO 45 GRAUS, PVC, SERIE NORMAL, ESGOTO PREDIAL, DN 40 MM, JUNTA SOLDÁVEL, FORNECIDO E INSTALADO EM RAMAL DE DESCARGA OU RAMAL DE ESGOTO SANITÁRIO. AF_08/2022 | UN | 5 | 7.78 | 9.52 | 47.6 | 0.001909% | 9.97 | 12.21 | 61.05
12.4.35 | 89404 | SINAPI | JOELHO 90 GRAUS, PVC, SOLDÁVEL, DN 20MM, INSTALADO EM RAMAL DE DISTRIBUIÇÃO DE ÁGUA - FORNECIMENTO E INSTALAÇÃO. AF_06/2022 | UN | 7 | 5.47 | 6.7 | 46.9 | 0.00188% | 7.02 | 8.59 | 60.13
12.1.14 | 89739 | SINAPI | JOELHO 45 GRAUS, PVC, SERIE NORMAL, ESGOTO PREDIAL, DN 75 MM, JUNTA ELÁSTICA, FORNECIDO E INSTALADO EM RAMAL DE DESCARGA OU RAMAL DE ESGOTO SANITÁRIO. AF_08/2022 | UN | 2 | 18.45 | 22.59 | 45.18 | 0.001811% | 23.64 | 28.95 | 57.9
12.4.34 | 89415 | SINAPI | CURVA 90 GRAUS, PVC, SOLDÁVEL, DN 32MM, INSTALADO EM RAMAL DE DISTRIBUIÇÃO DE ÁGUA - FORNECIMENTO E INSTALAÇÃO. AF_06/2022 | UN | 3 | 12.05 | 14.76 | 44.28 | 0.001775% | 15.45 | 18.92 | 56.76
12.2.14 | 3404 | ORSE | Anel de borracha para tubo pvc sanitario d = 50mm | un | 11 | 3.23 | 3.96 | 43.56 | 0.001747% | 4.15 | 5.08 | 55.88
12.1.38 | 104351 | SINAPI | TERMINAL DE VENTILAÇÃO, PVC, SÉRIE NORMAL, ESGOTO PREDIAL, DN 75 MM, JUNTA SOLDÁVEL, FORNECIDO E INSTALADO EM PRUMADA DE ESGOTO SANITÁRIO OU VENTILAÇÃO. AF_08/2022 | UN | 2 | 16.84 | 20.62 | 41.24 | 0.001652% | 21.58 | 26.42 | 52.84
12.4.41 | 103985 | SINAPI | JOELHO 45 GRAUS, PVC, SOLDÁVEL, DN 50MM, INSTALADO EM RAMAL DE DISTRIBUIÇÃO DE ÁGUA - FORNECIMENTO E INSTALAÇÃO. AF_06/2022 | UN | 2 | 16.25 | 19.91 | 39.82 | 0.001595% | 20.83 | 25.51 | 51.02
17.15 | 9524 | ORSE | Tala plana perfurada 50mm para eletrocalha metálica (ref.: mopa ou similar) -Rev 01 | un | 8 | 3.91 | 4.79 | 38.32 | 0.001536% | 5.02 | 6.14 | 49.12
14.4.1 | 91955 | SINAPI | INTERRUPTOR PARALELO (1 MÓDULO), 10A/250V, INCLUINDO SUPORTE E PLACA - FORNECIMENTO E INSTALAÇÃO. AF_03/2023 | UN | 1 | 31.14 | 38.13 | 38.13 | 0.001528% | 39.9 | 48.86 | 48.86
12.1.36 | 89786 | SINAPI | TE, PVC, SERIE NORMAL, ESGOTO PREDIAL, DN 75 X 75 MM, JUNTA ELÁSTICA, FORNECIDO E INSTALADO EM RAMAL DE DESCARGA OU RAMAL DE ESGOTO SANITÁRIO. AF_08/2022 | UN | 1 | 30.19 | 36.98 | 36.98 | 0.001482% | 38.69 | 47.38 | 47.38
12.4.38 | 103984 | SINAPI | JOELHO 90 GRAUS, PVC, SOLDÁVEL, DN 50MM, INSTALADO EM RAMAL DE DISTRIBUIÇÃO DE ÁGUA - FORNECIMENTO E INSTALAÇÃO. AF_06/2022 | UN | 2 | 14.38 | 17.61 | 35.22 | 0.001412% | 18.43 | 22.57 | 45.14
12.4.44 | 89398 | SINAPI | TE, PVC, SOLDÁVEL, DN 32MM, INSTALADO EM RAMAL OU SUB-RAMAL DE ÁGUA - FORNECIMENTO E INSTALAÇÃO. AF_06/2022 | UN | 2 | 13.61 | 16.66 | 33.32 | 0.001335% | 17.44 | 21.35 | 42.7
12.4.12 | 94706 | SINAPI | ADAPTADOR COM FLANGE E ANEL DE VEDAÇÃO, PVC, SOLDÁVEL, DN 50 MM X 1 1/2", INSTALADO EM RESERVAÇÃO PREDIAL DE ÁGUA - FORNECIMENTO E INSTALAÇÃO. AF_04/2024 | UN | 1 | 26.24 | 32.14 | 32.14 | 0.001288% | 33.63 | 41.18 | 41.18
12.4.17 | 94675 | SINAPI | CURVA 90 GRAUS, PVC, SOLDÁVEL, DN 32 MM, INSTALADO EM RESERVAÇÃO PREDIAL DE ÁGUA - FORNECIMENTO E INSTALAÇÃO. AF_04/2024 | UN | 3 | 8.64 | 10.57 | 31.71 | 0.001271% | 11.07 | 13.55 | 40.65
14.1.10 | 93655 | SINAPI | DISJUNTOR MONOPOLAR TIPO DIN, CORRENTE NOMINAL DE 20A - FORNECIMENTO E INSTALAÇÃO. AF_10/2020 | UN | 2 | 12.6 | 15.43 | 30.86 | 0.001236% | 16.15 | 19.77 | 39.54
12.2.10 | 89732 | SINAPI | JOELHO 45 GRAUS, PVC, SERIE NORMAL, ESGOTO PREDIAL, DN 50 MM, JUNTA ELÁSTICA, FORNECIDO E INSTALADO EM RAMAL DE DESCARGA OU RAMAL DE ESGOTO SANITÁRIO. AF_08/2022 | UN | 2 | 12.3 | 15.07 | 30.14 | 0.001208% | 15.77 | 19.31 | 38.62
12.2.8 | 89731 | SINAPI | JOELHO 90 GRAUS, PVC, SERIE NORMAL, ESGOTO PREDIAL, DN 50 MM, JUNTA ELÁSTICA, FORNECIDO E INSTALADO EM RAMAL DE DESCARGA OU RAMAL DE ESGOTO SANITÁRIO. AF_08/2022 | UN | 2 | 11.76 | 14.4 | 28.8 | 0.001154% | 15.07 | 18.45 | 36.9
12.4.42 | 103956 | SINAPI | JOELHO DE REDUÇÃO, 90 GRAUS, PVC, SOLDÁVEL, DN 32 MM X 25 MM, INSTALADO EM RAMAL DE DISTRIBUIÇÃO DE ÁGUA - FORNECIMENTO E INSTALAÇÃO. AF_06/2022 | UN | 2 | 10.46 | 12.81 | 25.62 | 0.001027% | 13.41 | 16.42 | 32.84
14.1.9 | 93658 | SINAPI | DISJUNTOR MONOPOLAR TIPO DIN, CORRENTE NOMINAL DE 40A - FORNECIMENTO E INSTALAÇÃO. AF_10/2020 | UN | 1 | 19.98 | 24.46 | 24.46 | 0.0009804% | 25.6 | 31.35 | 31.35
15.2.7 | 7928 | ORSE | Terminal de compressão para cabo de 35 mm2 - fornecimento e instalação | un | 6 | 3.23 | 3.95 | 23.7 | 0.0009513% | 4.14 | 5.07 | 30.42
12.4.45 | 104011 | SINAPI | TE, PVC, SOLDÁVEL, DN 40MM, INSTALADO EM RAMAL DE DISTRIBUIÇÃO DE ÁGUA - FORNECIMENTO E INSTALAÇÃO. AF_06/2022 | UN | 1 | 18.61 | 22.79 | 22.79 | 0.0009131% | 23.85 | 29.2 | 29.2
12.4.48 | 104006 | SINAPI | TÊ DE REDUÇÃO, PVC, SOLDÁVEL, DN 50MM X 32MM, INSTALADO EM RAMAL DE DISTRIBUIÇÃO DE ÁGUA - FORNECIMENTO E INSTALAÇÃO. AF_06/2022 | UN | 1 | 18.44 | 22.57 | 22.57 | 0.0009047% | 23.63 | 28.93 | 28.93
12.1.11 | 89733 | SINAPI | CURVA CURTA 90 GRAUS, PVC, SERIE NORMAL, ESGOTO PREDIAL, DN 50 MM, JUNTA ELÁSTICA, FORNECIDO E INSTALADO EM RAMAL DE DESCARGA OU RAMAL DE ESGOTO SANITÁRIO. AF_08/2022 | UN | 1 | 18.17 | 22.25 | 22.25 | 0.0008915% | 23.28 | 28.51 | 28.51
5.6.4 | 92800 | SINAPI | CORTE E DOBRA DE AÇO CA-60, DIÂMETRO DE 5,0 MM. AF_06/2022 | KG | 2 | 8.86 | 10.85 | 21.7 | 0.00087% | 11.36 | 13.91 | 27.82
12.2.13 | 104341 | SINAPI | BUCHA DE REDUÇÃO LONGA, PVC, SÉRIE NORMAL, ESGOTO PREDIAL, DN 50 X 40 MM, JUNTA SOLDÁVEL E ELÁSTICA, FORNECIDO E INSTALADO EM RAMAL DE DESCARGA OU RAMAL DE ESGOTO SANITÁRIO. AF_08/2022 | UN | 2 | 8.34 | 10.21 | 20.42 | 0.0008187% | 10.69 | 13.09 | 26.18
12.1.27 | 1583 | ORSE | Redução excentrica em pvc rígido soldável, para esgoto primário, diâm = 100 x50mm | un | 1 | 16.46 | 20.15 | 20.15 | 0.0008074% | 21.09 | 25.82 | 25.82
14.3.10 | 9524 | ORSE | Tala plana perfurada 50mm para eletrocalha metálica (ref.: mopa ou similar) -Rev 01 | un | 4 | 3.91 | 4.79 | 19.16 | 0.000768% | 5.02 | 6.14 | 24.56
12.4.18 | 89363 | SINAPI | JOELHO 45 GRAUS, PVC, SOLDÁVEL, DN 25MM, INSTALADO EM RAMAL OU SUB-RAMAL DE ÁGUA - FORNECIMENTO E INSTALAÇÃO. AF_06/2022 | UN | 2 | 7.71 | 9.44 | 18.88 | 0.0007568% | 9.88 | 12.1 | 24.2
12.4.39 | 89363 | SINAPI | JOELHO 45 GRAUS, PVC, SOLDÁVEL, DN 25MM, INSTALADO EM RAMAL OU SUB-RAMAL DE ÁGUA - FORNECIMENTO E INSTALAÇÃO. AF_06/2022 | UN | 2 | 7.71 | 9.44 | 18.88 | 0.0007568% | 9.88 | 12.1 | 24.2
12.4.14 | 94658 | SINAPI | ADAPTADOR CURTO COM BOLSA E ROSCA PARA REGISTRO, PVC, SOLDÁVEL, DN 32 MM X 1", INSTALADO EM RESERVAÇÃO PREDIAL DE ÁGUA - FORNECIMENTO E INSTALAÇÃO. AF_04/2024 | UN | 4 | 3.76 | 4.6 | 18.4 | 0.000738% | 4.82 | 5.9 | 23.6
12.4.10 | 94703 | SINAPI | ADAPTADOR COM FLANGE E ANEL DE VEDAÇÃO, PVC, SOLDÁVEL, DN 25 MM X 3/4", INSTALADO EM RESERVAÇÃO PREDIAL DE ÁGUA - FORNECIMENTO E INSTALAÇÃO. AF_04/2024 | UN | 1 | 14.75 | 18.06 | 18.06 | 0.0007239% | 18.91 | 23.15 | 23.15
12.1.28 | 1582 | ORSE | Redução excentrica em pvc rígido soldável, para esgoto primário, diâm = 75 x 50mm | un | 1 | 13.87 | 16.99 | 16.99 | 0.0006808% | 17.78 | 21.77 | 21.77
12.4.32 | 104003 | SINAPI | BUCHA DE REDUÇÃO , LONGA, PVC, SOLDÁVEL, DN 50 X 32 MM, INSTALADO EM RAMAL DE DISTRIBUIÇÃO DE ÁGUA - FORNECIMENTO E INSTALAÇÃO. AF_06/2022 | UN | 1 | 10.68 | 13.08 | 13.08 | 0.0005241% | 13.69 | 16.76 | 16.76
12.4.40 | 89414 | SINAPI | JOELHO 45 GRAUS, PVC, SOLDÁVEL, DN 32MM, INSTALADO EM RAMAL DE DISTRIBUIÇÃO DE ÁGUA - FORNECIMENTO E INSTALAÇÃO. AF_06/2022 | UN | 1 | 10.31 | 12.63 | 12.63 | 0.0005063% | 13.22 | 16.19 | 16.19
12.4.28 | 104009 | SINAPI | BUCHA DE REDUÇÃO, CURTA, PVC, SOLDÁVEL, DN 50 X 40 MM, INSTALADO EM RAMAL DE DISTRIBUIÇÃO DE ÁGUA - FORNECIMENTO E INSTALAÇÃO. AF_06/2022 | UN | 1 | 9.64 | 11.8 | 11.8 | 0.0004731% | 12.36 | 15.13 | 15.13
12.4.31 | 103999 | SINAPI | BUCHA DE REDUÇÃO, LONGA, PVC, SOLDÁVEL, DN 50 X 25 MM, INSTALADO EM RAMAL DE DISTRIBUIÇÃO DE ÁGUA - FORNECIMENTO E INSTALAÇÃO. AF_06/2022 | UN | 1 | 9.11 | 11.16 | 11.16 | 0.0004472% | 11.68 | 14.3 | 14.3
12.1.8 | 104341 | SINAPI | BUCHA DE REDUÇÃO LONGA, PVC, SÉRIE NORMAL, ESGOTO PREDIAL, DN 50 X 40 MM, JUNTA SOLDÁVEL E ELÁSTICA, FORNECIDO E INSTALADO EM RAMAL DE DESCARGA OU RAMAL DE ESGOTO SANITÁRIO. AF_08/2022 | UN | 1 | 8.34 | 10.21 | 10.21 | 0.0004093% | 10.69 | 13.09 | 13.09
12.1.37 | 104348 | SINAPI | TERMINAL DE VENTILAÇÃO, PVC, SÉRIE NORMAL, ESGOTO PREDIAL, DN 50 MM, JUNTA SOLDÁVEL, FORNECIDO E INSTALADO EM PRUMADA DE ESGOTO SANITÁRIO OU VENTILAÇÃO. AF_08/2022 | UN | 1 | 8.16 | 9.99 | 9.99 | 0.0004006% | 10.46 | 12.81 | 12.81
12.4.30 | 104014 | SINAPI | BUCHA DE REDUÇÃO, LONGA, PVC, SOLDÁVEL, DN 40 X 25 MM, INSTALADO EM RAMAL DE DISTRIBUIÇÃO DE ÁGUA - FORNECIMENTO E INSTALAÇÃO. AF_06/2022 | UN | 1 | 7.89 | 9.66 | 9.66 | 0.0003871% | 10.11 | 12.38 | 12.38
12.4.27 | 103993 | SINAPI | BUCHA DE REDUÇÃO, PVC, SOLDÁVEL, DN 40MM X 32MM, INSTALADO EM RAMAL DE DISTRIBUIÇÃO DE ÁGUA - FORNECIMENTO E INSTALAÇÃO. AF_06/2022 | UN | 1 | 7.21 | 8.83 | 8.83 | 0.000354% | 9.25 | 11.32 | 11.32
12.4.29 | 103954 | SINAPI | BUCHA DE REDUÇÃO, LONGA, PVC, SOLDÁVEL, DN 32 X 20 MM, INSTALADO EM RAMAL DE DISTRIBUIÇÃO DE ÁGUA - FORNECIMENTO E INSTALAÇÃO. AF_06/2022 | UN | 1 | 6.43 | 7.87 | 7.87 | 0.0003155% | 8.24 | 10.09 | 10.09
22.11 | 7319 | ORSE | Sinalização para estacionamento - placa metálica 50 x 70 cm - "Estacionamento Reservado" | un | 12 | 0 | 0 | 0 | 0% | 0 | 0 | 0
_______________________________________________________________ Barbara Dantas Fernandes ABART ENGENHARIA - Engenharia Civil - Socia Administradora

## MEMORIA DE CAL (hidden)
|  |  | Obra | Bancos |  | B.D.I. |  | Encargos Sociais
|  |  | Construção da nova Promotoria de Justiça de Santana do Ipanema - Não desonerado | SINAPI - 09/2024 - Alagoas ORSE - 06/2024 - Sergipe |  | 22,47% |  | Não Desonerado: Horista: 115,22% Mensalista: 70,31%
MEMORIAL DE CÁLCULO
Item | Código | Banco | Descrição | Und | Quant. | Valor Unit | Valor Unit com BDI | Total | Peso (%)
1 |  |  | ADMINISTRAÇÃO DE OBRA |  | 1 |  | 221467.32 | 221467.32 | 6.926%
1.1 | COMP - 12 | Próprio | ADMINISTRAÇÃO LOCAL | un | 12 | 15069.5 | 18455.61 | 221467.32 | 6.926%
2 |  |  | MOBILIZAÇÃO |  | 1 |  | 6123.6 | 6123.6 | 0.1915%
2.1 | 92144 | SINAPI | CAMINHONETE CABINE SIMPLES COM MOTOR 1.6 FLEX, CÂMBIO MANUAL, POTÊNCIA 101/104 CV, 2 PORTAS - MATERIAIS NA OPERAÇÃO. AF_11/2015 | H | 120 | 41.67 | 51.03 | 6123.6 | 0.1915%
3 |  |  | SERVIÇOS PRELIMINARES |  | 1 |  | 97849.62 | 97849.62 | 3.06%
3.1 | MP 003 | Próprio | ART DE EXECUÇÃO - CREA AL | und | 3 | 262.55 | 321.54 | 964.62 | 0.03016%
Local |  |  | Descrição | Fórmula |  |  |  | Quantidade
|  |  | civil | 1 |  |  |  | 1
|  |  | elétrica | 1 |  |  |  | 1
|  |  | ar condicionado | 1 |  |  |  | 1
3.2 | 97625 | SINAPI | DEMOLIÇÃO DE ALVENARIA PARA QUALQUER TIPO DE BLOCO, DE FORMA MECANIZADA, SEM REAPROVEITAMENTO. AF_09/2023 | m³ | 28.4288 | 50.16 | 61.43 | 1746.37 | 0.05461%
Local |  |  | Descrição | Fórmula |  |  |  | Quantidade
|  |  | Muro norte | 30,88*2,50*0,15 |  |  |  | 11.58
|  |  | Muro Sul | 32,18*2,50*0,15 |  |  |  | 12.0675
|  |  | Edificação existente | (3,30+3,00+3,00+0,95+1,10+1,40)*2,50*0,15 |  |  |  | 4.7812
3.3 | 97627 | SINAPI | DEMOLIÇÃO DE PILARES E VIGAS EM CONCRETO ARMADO, DE FORMA MECANIZADA COM MARTELETE, SEM REAPROVEITAMENTO. AF_09/2023 | m³ | 2.3647 | 152.84 | 187.18 | 442.63 | 0.01384%
Local |  |  | Descrição | Fórmula |  |  |  | Quantidade
|  |  | Muro norte | (30,88/2,50)*(0,15*0,25*2,50) |  |  |  | 1.158
|  |  | Muro Sul | (32,18/2,50)*(0,15*0,25*2,50) |  |  |  | 1.2067
3.4 | 104790 | SINAPI | DEMOLIÇÃO DE PISO DE CONCRETO SIMPLES, DE FORMA MECANIZADA COM MARTELETE, SEM REAPROVEITAMENTO. AF_09/2023 | m³ | 3.6 | 99.68 | 122.07 | 439.45 | 0.01374%
Local |  |  | Descrição | Fórmula |  |  |  | Quantidade
|  |  | edificação existente | 3*12*0,10 |  |  |  | 3.6
3.5 | 9937 | ORSE | Limpeza mecanizada do terreno c/ retroescavadeira (vegetação rasteira) inclusive carga e transporte - dmt até 1km | m² | 1313.26 | 1.89 | 2.31 | 3033.63 | 0.09487%
Local |  |  | Descrição | Fórmula |  |  |  | Quantidade
|  |  | Área do terreno ( proj. Topografia) | 1313,26 |  |  |  | 1313.26
3.6 | 103689 | SINAPI | FORNECIMENTO E INSTALAÇÃO DE PLACA DE OBRA COM CHAPA GALVANIZADA E ESTRUTURA DE MADEIRA. AF_03/2022_PS | m² | 4.5 | 463.06 | 567.1 | 2551.95 | 0.0798%
Local |  |  | Descrição | Fórmula |  |  |  | Quantidade
|  |  | Placa de obra padrão MPAL | B=3*H=1,5 |  |  |  | 4.5
3.7 | 98459 | SINAPI | TAPUME COM TELHA METÁLICA. AF_03/2024 | m² | 32.18 | 90.68 | 111.05 | 3573.58 | 0.1117%
Local |  |  | Descrição | Fórmula |  |  |  | Quantidade
|  |  | Frente (Proj. Topografia) | 32,18 |  |  |  | 32.18
3.8 | 9416 | ORSE | Instalação provisória de energia elétrica, aerea, trifasica, em poste galvanizado, exclusive fornecimento do medidor | un | 1 | 1644.38 | 2013.87 | 2013.87 | 0.06298%
Local |  |  | Descrição | Fórmula |  |  |  | Quantidade
|  |  | Instalação provisória | 1 |  |  |  | 1
3.9 | 6096 | ORSE | Ligação Predial de Água em Mureta de Concreto, Provisória ou Definitiva, com Fornecimento de Material, inclusive Mureta e Hidrômetro, Rede DN 50mm - Rev 03_10/2022 | UN | 1 | 543.18 | 665.23 | 665.23 | 0.0208%
Local |  |  | Descrição | Fórmula |  |  |  | Quantidade
|  |  | Ligação provisória | 1 |  |  |  | 1
3.10 | 56 | ORSE | Barracão para escritório de obra porte pequeno s=25,41m2 com materiais novos | un | 1 | 15115.44 | 18511.87 | 18511.87 | 0.5789%
Local |  |  | Descrição | Fórmula |  |  |  | Quantidade
|  |  | Conforme caderno de especificações | 1 |  |  |  | 1
3.11 | 62 | ORSE | Barracão fechado porte pequeno para depósito de cimento e almoxarifado (s=38,72 m2) com materiais novos | un | 1 | 12068.87 | 14780.74 | 14780.74 | 0.4622%
Local |  |  | Descrição | Fórmula |  |  |  | Quantidade
|  |  | Conforme caderno de especificações | 1 |  |  |  | 1
3.12 | 61 | ORSE | Barracão aberto para refeitório de obra (capacidade 24 refeições simultâneas)-s=61,60m2 com materiais novos | un | 1 | 17367.81 | 21270.35 | 21270.35 | 0.6651%
Local |  |  | Descrição | Fórmula |  |  |  | Quantidade
|  |  | Conforme caderno de especificações | 1 |  |  |  | 1
3.13 | 10184 | ORSE | Barracão para banheiro e vestiário de obra, s=35,10m², capacidade 20 operários com materiais novos | un | 1 | 17996.52 | 22040.33 | 22040.33 | 0.6892%
Local |  |  | Descrição | Fórmula |  |  |  | Quantidade
|  |  | Conforme caderno de especificações | 1 |  |  |  | 1
3.14 | 11703 | ORSE | Barracão aberto para apoio à produção (carpintaria, central de armação, oficina, etc.) c/ tesouras, telha 4mm, piso em concreto desempolado | m² | 25 | 189.93 | 232.6 | 5815 | 0.1818%
Local |  |  | Descrição | Fórmula |  |  |  | Quantidade
|  |  | Conforme caderno de especificações | 25 |  |  |  | 25
4 |  |  | TERRAPLANAGEM |  | 1 |  | 75403.11 | 75403.11 | 2.358%
4.1 | 2548 | ORSE | Locação de serviços de terraplenagem de obras civis | m² | 1313.26 | 1.33 | 1.62 | 2127.48 | 0.06653%
Local |  |  | Descrição | Fórmula |  |  |  | Quantidade
|  |  | Área do terreno conforme projeto de topografia | i.3.5 |  |  |  | 1313.26
4.2 | 101124 | SINAPI | ESCAVAÇÃO HORIZONTAL, INCLUINDO CARGA E DESCARGA EM SOLO DE 1A CATEGORIA COM TRATOR DE ESTEIRAS (100HP/LÂMINA: 2,19M3). AF_07/2020 | m³ | 26.11 | 14.32 | 17.53 | 457.7 | 0.01431%
Local |  |  | Descrição | Fórmula |  |  |  | Quantidade
|  |  | Material argiloso | 26,11 |  |  |  | 26.11
4.3 | 102354 | SINAPI | DESMONTE DE MATERIAL DE 3ª CATEGORIA (BLOCOS DE ROCHAS OU MATACOS), COM MARTELETE PNEUMÁTICO MANUAL - EXCLUSIVE CARGA E TRANSPORTE. AF_03/2021 | m³ | 61.128 | 143.32 | 175.52 | 10729.18 | 0.3355%
Local |  |  | Descrição | Fórmula |  |  |  | Quantidade
|  |  | Corte conforme projeto (40% do volume com uso de martelete) | ( 178,93 - i.4.2 )*,4 |  |  |  | 61.128
4.4 | 4522 | ORSE | Desmonte de rocha dura incluindo perfuração e argamassa expansiva | m³ | 91.692 | 338.84 | 414.97 | 38049.42 | 1.19%
Local |  |  | Descrição | Fórmula |  |  |  | Quantidade
|  |  | Corte conforme projeto (60% do volume com uso de argamassa expansiva) | (178,93 - i.4.2 )*,6 |  |  |  | 91.692
4.5 | 102361 | SINAPI | RETIRADA DE MATERIAL DE 3ª CATEGORIA (APÓS ESCAVAÇÃO/DESMONTE) EM VALAS, COM RETROESCAVADEIRA - EXCLUSIVE CARGA E TRANSPORTE. AF_03/2021 | m³ | 152.82 | 32.01 | 39.2 | 5990.54 | 0.1873%
Local |  |  | Descrição | Fórmula |  |  |  | Quantidade
|  |  | Corte conforme projeto | 178,93 - i.4.2 |  |  |  | 152.82
4.6 | 95875 | SINAPI | TRANSPORTE COM CAMINHÃO BASCULANTE DE 10 M³, EM VIA URBANA PAVIMENTADA, DMT ATÉ 30 KM (UNIDADE: M3XKM). AF_07/2020 | M3XKM | 1902.77 | 2.41 | 2.95 | 5613.17 | 0.1755%
Local |  |  | Descrição | Fórmula |  |  |  | Quantidade
|  |  | Volume cortado (m ³) * Distância (km) | ( i.4.2 + i.4.3 + i.4.4 )* 10 |  |  |  | 1789.3
|  |  | Areia para aterro | i.4.7 |  |  |  | 113.47
4.7 | 00000368 | SINAPI | AREIA PARA ATERRO - POSTO JAZIDA/FORNECEDOR (RETIRADO NA JAZIDA, SEM TRANSPORTE) | M³ | 113.47 | 47.5 | 58.17 | 6600.54 | 0.2064%
Local |  |  | Descrição | Fórmula |  |  |  | Quantidade
|  |  | Conforme projeto de terraplanagem (volume solto) | 113,47 |  |  |  | 113.47
4.8 | 71 | ORSE | Aterro manual de áreas, sem aquisição de material, com espalhamento e compactação | m³ | 90.776 | 52.49 | 64.28 | 5835.08 | 0.1825%
Local |  |  | Descrição | Fórmula |  |  |  | Quantidade
|  |  | A composição considera o volume geométrico ( fator de empolamento = 1,25 ) | ( i.4.7 )/1,25 |  |  |  | 90.776
5 |  |  | ESTRUTURA |  | 1 |  | 1064465.15 | 1064465.15 | 33.29%
5.1 |  |  | LOCAÇÃO DA OBRA, FUNDAÇÕES E VIGAS BALDRAMES |  | 1 |  | 61608.21 | 61608.21 | 1.927%
5.1.1 | 105009 | SINAPI | LOCAÇÃO CONVENCIONAL DE OBRA, UTILIZANDO GABARITO DE TÁBUAS CORRIDAS PONTALETADAS A CADA 1,50M - 2 UTILIZAÇÕES. AF_03/2024 | M | 101.12 | 69.89 | 85.59 | 8654.86 | 0.2706%
Local |  |  | Descrição | Fórmula |  |  |  | Quantidade
|  |  | FRENTE E FUNDO | C=2*29,67 |  |  |  | 59.34
|  |  | LADOS | C=2*20,89 |  |  |  | 41.78
5.1.2 | 96523 | SINAPI | ESCAVAÇÃO MANUAL PARA BLOCO DE COROAMENTO OU SAPATA (INCLUINDO ESCAVAÇÃO PARA COLOCAÇÃO DE FÔRMAS). AF_01/2024 | m³ | 99.2 | 87.38 | 107.01 | 10615.39 | 0.332%
Local |  |  | Descrição | Fórmula |  |  |  | Quantidade
|  |  | VOLUME S1 | 2,72 |  |  |  | 2.72
|  |  | VOLUME S2 | 2,72 |  |  |  | 2.72
|  |  | VOLUME S3 | 3,6 |  |  |  | 3.6
|  |  | VOLUME S4 | 2,72 |  |  |  | 2.72
|  |  | VOLUME S5 | 4,49 |  |  |  | 4.49
|  |  | VOLUME S6 | 5,66 |  |  |  | 5.66
|  |  | VOLUME S7 | 6,83 |  |  |  | 6.83
|  |  | VOLUME S8 | 5,66 |  |  |  | 5.66
|  |  | VOLUME S9 | 5,66 |  |  |  | 5.66
|  |  | VOLUME S10 | 4,09 |  |  |  | 4.09
|  |  | VOLUME S11 | 2,03 |  |  |  | 2.03
|  |  | VOLUME S12 | 2,22 |  |  |  | 2.22
|  |  | VOLUME S13 | 2,71 |  |  |  | 2.71
|  |  | VOLUME S14 | 3,83 |  |  |  | 3.83
|  |  | VOLUME S15 | 4,09 |  |  |  | 4.09
|  |  | VOLUME S16 | 6,15 |  |  |  | 6.15
|  |  | VOLUME S17 | 3,48 |  |  |  | 3.48
|  |  | VOLUME S18 | 2,56 |  |  |  | 2.56
|  |  | VOLUME S19 | 1,95 |  |  |  | 1.95
|  |  | VOLUME S20 | 3,23 |  |  |  | 3.23
|  |  | VOLUME S21 | 3,23 |  |  |  | 3.23
|  |  | VOLUME S22 | 3,54 |  |  |  | 3.54
|  |  | VOLUME S23 | 3,02 |  |  |  | 3.02
|  |  | VOLUME S24 | 1,49 |  |  |  | 1.49
|  |  | VOLUME ESCADA | 11,52 |  |  |  | 11.52
5.1.3 | 96619 | SINAPI | LASTRO DE CONCRETO MAGRO, APLICADO EM BLOCOS DE COROAMENTO OU SAPATAS, ESPESSURA DE 5 CM. AF_01/2024 | m² | 59.11 | 35.71 | 43.73 | 2584.88 | 0.08083%
Local |  |  | Descrição | Fórmula |  |  |  | Quantidade
|  |  | LASTRO S1 | 1,76 |  |  |  | 1.76
|  |  | LASTRO S2 | 1,76 |  |  |  | 1.76
|  |  | LASTRO S3 | 2,25 |  |  |  | 2.25
|  |  | LASTRO S4 | 1,76 |  |  |  | 1.76
|  |  | LASTRO S5 | 2,72 |  |  |  | 2.72
|  |  | LASTRO S6 | 3,33 |  |  |  | 3.33
|  |  | LASTRO S7 | 3,9 |  |  |  | 3.9
|  |  | LASTRO S8 | 3,33 |  |  |  | 3.33
|  |  | LASTRO S9 | 3,33 |  |  |  | 3.33
|  |  | LASTRO S10 | 2,48 |  |  |  | 2.48
|  |  | LASTRO S11 | 1,31 |  |  |  | 1.31
|  |  | LASTRO S12 | 1,43 |  |  |  | 1.43
|  |  | LASTRO S13 | 1,75 |  |  |  | 1.75
|  |  | LASTRO S14 | 2,32 |  |  |  | 2.32
|  |  | LASTRO S15 | 2,48 |  |  |  | 2.48
|  |  | LASTRO S16 | 3,52 |  |  |  | 3.52
|  |  | LASTRO S17 | 2,18 |  |  |  | 2.18
|  |  | LASTRO S18 | 1,6 |  |  |  | 1.6
|  |  | LASTRO S19 | 1,26 |  |  |  | 1.26
|  |  | LASTRO S20 | 1,96 |  |  |  | 1.96
|  |  | LASTRO S21 | 1,96 |  |  |  | 1.96
|  |  | LASTRO S22 | 2,08 |  |  |  | 2.08
|  |  | LASTRO S23 | 1,89 |  |  |  | 1.89
|  |  | LASTRO S24 | 0,99 |  |  |  | 0.99
|  |  | LASTRO SAPATA ESCADA | 5,76 |  |  |  | 5.76
5.1.4 |  |  | FORMA, AÇO E CONCRETO |  | 1 |  | 39753.08 | 39753.08 | 1.243%
5.1.4.1 | 96541 | SINAPI | FABRICAÇÃO, MONTAGEM E DESMONTAGEM DE FÔRMA PARA SAPATA, EM CHAPA DE MADEIRA COMPENSADA RESINADA, E=17 MM, 4 UTILIZAÇÕES. AF_01/2024 | m² | 32.63 | 178.17 | 218.2 | 7119.86 | 0.2226%
Local |  |  | Descrição | Fórmula |  |  |  | Quantidade
|  |  | FORMA SAPATA S1 | 1,05 |  |  |  | 1.05
|  |  | FORMA SAPATA S2 | 1,06 |  |  |  | 1.06
|  |  | FORMA SAPATA S3 | 1,2 |  |  |  | 1.2
|  |  | FORMA SAPATA S4 | 1,06 |  |  |  | 1.06
|  |  | FORMA SAPATA S5 | 1,32 |  |  |  | 1.32
|  |  | FORMA SAPATA S6 | 1,46 |  |  |  | 1.46
|  |  | FORMA SAPATA S7 | 1,58 |  |  |  | 1.58
|  |  | FORMA SAPATA S8 | 1,46 |  |  |  | 1.46
|  |  | FORMA SAPATA S9 | 1,46 |  |  |  | 1.46
|  |  | FORMA SAPATA S10 | 1,26 |  |  |  | 1.26
|  |  | FORMA SAPATA S11 | 0,92 |  |  |  | 0.92
|  |  | FORMA SAPATA S12 | 0,96 |  |  |  | 0.96
|  |  | FORMA SAPATA S13 | 1,06 |  |  |  | 1.06
|  |  | FORMA SAPATA S14 | 1,22 |  |  |  | 1.22
|  |  | FORMA SAPATA S15 | 1,26 |  |  |  | 1.26
|  |  | FORMA SAPATA S16 | 1,5 |  |  |  | 1.5
|  |  | FORMA SAPATA S17 | 1,18 |  |  |  | 1.18
|  |  | FORMA SAPATA S18 | 1,02 |  |  |  | 1.02
|  |  | FORMA SAPATA S19 | 0,9 |  |  |  | 0.9
|  |  | FORMA SAPATA S20 | 1,4 |  |  |  | 1.4
|  |  | FORMA SAPATA S21 | 1,4 |  |  |  | 1.4
|  |  | FORMA SAPATA S22 | 1,16 |  |  |  | 1.16
|  |  | FORMA SAPATA S23 | 1,10 |  |  |  | 1.1
|  |  | FORMA SAPATA S24 | 0,8 |  |  |  | 0.8
|  |  | FORMA SAPATA ESCADA | 3,84 |  |  |  | 3.84
5.1.4.2 | 96545 | SINAPI | ARMAÇÃO DE BLOCO UTILIZANDO AÇO CA-50 DE 8 MM - MONTAGEM. AF_01/2024 | KG | 29 | 17.46 | 21.38 | 620.02 | 0.01939%
Local |  |  | Descrição | Fórmula |  |  |  | Quantidade
|  |  | TABELA DE AÇO | 29 |  |  |  | 29
5.1.4.3 | 96546 | SINAPI | ARMAÇÃO DE BLOCO UTILIZANDO AÇO CA-50 DE 10 MM - MONTAGEM. AF_01/2024 | KG | 385 | 15.45 | 18.92 | 7284.2 | 0.2278%
Local |  |  | Descrição | Fórmula |  |  |  | Quantidade
|  |  | TABELA DE RESUMO DE AÇO | 385 |  |  |  | 385
5.1.4.4 | 104920 | SINAPI | ARMAÇÃO DE BLOCO, SAPATA ISOLADA, VIGA BALDRAME E SAPATA CORRIDA UTILIZANDO AÇO CA-50 DE 12,5 MM - MONTAGEM. AF_01/2024 | KG | 426 | 12.19 | 14.92 | 6355.92 | 0.1988%
Local |  |  | Descrição | Fórmula |  |  |  | Quantidade
|  |  | TABELA DE AÇO | 287+139 |  |  |  | 426
5.1.4.5 | 96558 | SINAPI | CONCRETAGEM DE SAPATA, FCK 30 MPA, COM USO DE BOMBA - LANÇAMENTO, ADENSAMENTO E ACABAMENTO. AF_01/2024 | m³ | 20.23 | 741.58 | 908.21 | 18373.08 | 0.5745%
Local |  |  | Descrição | Fórmula |  |  |  | Quantidade
|  |  | VOLUME SAPATA S1 | 0,48 |  |  |  | 0.48
|  |  | VOLUME SAPATA S2 | 0,48 |  |  |  | 0.48
|  |  | VOLUME SAPATA S3 | 0,67 |  |  |  | 0.67
|  |  | VOLUME SAPATA S4 | 0,48 |  |  |  | 0.48
|  |  | VOLUME SAPATA S5 | 0,86 |  |  |  | 0.86
|  |  | VOLUME SAPATA S6 | 1,12 |  |  |  | 1.12
|  |  | VOLUME SAPATA S7 | 1,38 |  |  |  | 1.38
|  |  | VOLUME SAPATA S8 | 1,12 |  |  |  | 1.12
|  |  | VOLUME SAPATA S9 | 1,12 |  |  |  | 1.12
|  |  | VOLUME SAPATA S10 | 0,79 |  |  |  | 0.79
|  |  | VOLUME SAPATA S11 | 0,35 |  |  |  | 0.35
|  |  | VOLUME SAPATA S12 | 0,38 |  |  |  | 0.38
|  |  | VOLUME SAPATA S13 | 0,48 |  |  |  | 0.48
|  |  | VOLUME SAPATA S14 | 0,71 |  |  |  | 0.71
|  |  | VOLUME SAPATA S15 | 0,79 |  |  |  | 0.79
|  |  | VOLUME SAPATA S16 | 1,25 |  |  |  | 1.25
|  |  | VOLUME SAPATA S17 | 0,65 |  |  |  | 0.65
|  |  | VOLUME SAPATA S18 | 0,49 |  |  |  | 0.49
|  |  | VOLUME SAPATA S19 | 0,34 |  |  |  | 0.34
|  |  | VOLUME SAPATA S20 | 0,66 |  |  |  | 0.66
|  |  | VOLUME SAPATA S21 | 0,66 |  |  |  | 0.66
|  |  | VOLUME SAPATA S22 | 0,68 |  |  |  | 0.68
|  |  | VOLUME SAPATA S23 | 0,54 |  |  |  | 0.54
|  |  | VOLUME SAPATA S24 | 0,25 |  |  |  | 0.25
|  |  | VOLUME SAPATA ESCADA | 3,5 |  |  |  | 3.5
5.2 |  |  | PILARES |  | 1 |  | 64534.29 | 64534.29 | 2.018%
5.2.1 | 96258 | SINAPI | MONTAGEM E DESMONTAGEM DE FÔRMA DE PILARES CIRCULARES, PÉ-DIREITO SIMPLES, EM MADEIRA, 2 UTILIZAÇÕES. AF_05/2024 | m² | 76.44 | 163.47 | 200.2 | 15303.28 | 0.4786%
Local |  |  | Descrição | Fórmula |  |  |  | Quantidade
|  |  | FORMA PILAR P1 | 5,46 |  |  |  | 5.46
|  |  | FORMA PILAR P2 | 5,46 |  |  |  | 5.46
|  |  | FORMA PILAR P3 | 5,46 |  |  |  | 5.46
|  |  | FORMA PILAR P4 | 5,46 |  |  |  | 5.46
|  |  | FORMA PILAR P5 | 5,46 |  |  |  | 5.46
|  |  | FORMA PILAR P6 | 5,46 |  |  |  | 5.46
|  |  | FORMA PILAR P7 | 5,46 |  |  |  | 5.46
|  |  | FORMA PILAR P8 | 5,46 |  |  |  | 5.46
|  |  | FORMA PILAR P9 | 5,46 |  |  |  | 5.46
|  |  | FORMA PILAR P10 | 5,46 |  |  |  | 5.46
|  |  | FORMA PILAR P15 | 5,46 |  |  |  | 5.46
|  |  | FORMA PILAR P16 | 5,46 |  |  |  | 5.46
|  |  | FORMA PILAR P17 | 5,46 |  |  |  | 5.46
|  |  | FORMA PILAR P18 | 5,46 |  |  |  | 5.46
5.2.2 | 92443 | SINAPI | MONTAGEM E DESMONTAGEM DE FÔRMA DE PILARES RETANGULARES E ESTRUTURAS SIMILARES, PÉ-DIREITO SIMPLES, EM CHAPA DE MADEIRA COMPENSADA PLASTIFICADA, 18 UTILIZAÇÕES. AF_09/2020 | m² | 144.16 | 69.62 | 85.26 | 12291.08 | 0.3844%
Local |  |  | Descrição | Fórmula |  |  |  | Quantidade
|  |  | FORMA PILAR P11 | 6,86 |  |  |  | 6.86
|  |  | FORMA PILAR P12 | 6,86 |  |  |  | 6.86
|  |  | FORMA PILAR P13 | 10,92 |  |  |  | 10.92
|  |  | FORMA PILAR P14 | 7,8 |  |  |  | 7.8
|  |  | FORMA PILAR P19 | 7,8 |  |  |  | 7.8
|  |  | FORMA PILAR P20 | 8,42 |  |  |  | 8.42
|  |  | FORMA PILAR P21 | 8,42 |  |  |  | 8.42
|  |  | FORMA PILAR P22 | 1,06 |  |  |  | 1.06
|  |  | FORMA PILAR P23 | 7,80 |  |  |  | 7.8
|  |  | FORMA PILAR P24 | 8,58 |  |  |  | 8.58
|  |  | FORMA PILAR P25 | 3,45 |  |  |  | 3.45
|  |  | FORMA PILAR P26 | 3,45 |  |  |  | 3.45
|  |  | FORMA PILAR P27 | 3,45 |  |  |  | 3.45
|  |  | FORMA PILAR P28 | 3,45 |  |  |  | 3.45
|  |  | FORMA PILAR P29 | 3,45 |  |  |  | 3.45
|  |  | FORMA PILAR P30 | 3,45 |  |  |  | 3.45
|  |  | FORMA PILAR P31 | 3,45 |  |  |  | 3.45
|  |  | FORMA PILAR P32 | 3,45 |  |  |  | 3.45
|  |  | FORMA PILAR P33 | 3,04 |  |  |  | 3.04
|  |  | FORMA PILAR P34 | 3,45 |  |  |  | 3.45
|  |  | FORMA PILAR P35 | 3,45 |  |  |  | 3.45
|  |  | FORMA PILAR P36 | 3,45 |  |  |  | 3.45
|  |  | FORMA PILAR P37 | 3,45 |  |  |  | 3.45
|  |  | FORMA PILAR P38 | 3,45 |  |  |  | 3.45
|  |  | FORMA PILAR P39 | 3,45 |  |  |  | 3.45
|  |  | FORMA PILAR P40 | 3,45 |  |  |  | 3.45
|  |  | FORMA PILAR P41 | 3,8 |  |  |  | 3.8
|  |  | FORMA PILAR P42 | 3,8 |  |  |  | 3.8
|  |  | FORMA PILAR P43 | 3,8 |  |  |  | 3.8
|  |  | FORMA PILAR P44 | 3,45 |  |  |  | 3.45
5.2.3 | 92759 | SINAPI | ARMAÇÃO DE PILAR OU VIGA DE ESTRUTURA CONVENCIONAL DE CONCRETO ARMADO UTILIZANDO AÇO CA-60 DE 5,0 MM - MONTAGEM. AF_06/2022 | KG | 184 | 15.29 | 18.72 | 3444.48 | 0.1077%
Local |  |  | Descrição | Fórmula |  |  |  | Quantidade
|  |  | TABELA RESUMO | 148+36 |  |  |  | 184
5.2.4 | 92760 | SINAPI | ARMAÇÃO DE PILAR OU VIGA DE ESTRUTURA CONVENCIONAL DE CONCRETO ARMADO UTILIZANDO AÇO CA-50 DE 6,3 MM - MONTAGEM. AF_06/2022 | KG | 186 | 14.79 | 18.11 | 3368.46 | 0.1053%
Local |  |  | Descrição | Fórmula |  |  |  | Quantidade
|  |  | TABELA DE AÇO | 100+86 |  |  |  | 186
5.2.5 | 92762 | SINAPI | ARMAÇÃO DE PILAR OU VIGA DE ESTRUTURA CONVENCIONAL DE CONCRETO ARMADO UTILIZANDO AÇO CA-50 DE 10,0 MM - MONTAGEM. AF_06/2022 | KG | 72 | 12.77 | 15.63 | 1125.36 | 0.03519%
Local |  |  | Descrição | Fórmula |  |  |  | Quantidade
|  |  | TABELA DE AÇO | 72 |  |  |  | 72
5.2.6 | 92763 | SINAPI | ARMAÇÃO DE PILAR OU VIGA DE ESTRUTURA CONVENCIONAL DE CONCRETO ARMADO UTILIZANDO AÇO CA-50 DE 12,5 MM - MONTAGEM. AF_06/2022 | KG | 1083 | 10.82 | 13.25 | 14349.75 | 0.4487%
Local |  |  | Descrição | Fórmula |  |  |  | Quantidade
|  |  | TABELA DE AÇO | 852+231 |  |  |  | 1083
5.2.7 | 92764 | SINAPI | ARMAÇÃO DE PILAR OU VIGA DE ESTRUTURA CONVENCIONAL DE CONCRETO ARMADO UTILIZANDO AÇO CA-50 DE 16,0 MM - MONTAGEM. AF_06/2022 | KG | 361 | 10.54 | 12.9 | 4656.9 | 0.1456%
Local |  |  | Descrição | Fórmula |  |  |  | Quantidade
|  |  | TABELA DE AÇO | 54+307 |  |  |  | 361
5.2.8 | 94972 | SINAPI | CONCRETO FCK = 30MPA, TRAÇO 1:2,1:2,5 (EM MASSA SECA DE CIMENTO/ AREIA MÉDIA/ BRITA 1) - PREPARO MECÂNICO COM BETONEIRA 600 L. AF_05/2021 | m³ | 15.76 | 479.35 | 587.05 | 9251.9 | 0.2893%
Local |  |  | Descrição | Fórmula |  |  |  | Quantidade
|  |  | VOLUME PILAR P1 | 0,55 |  |  |  | 0.55
|  |  | VOLUME PILAR P2 | 0,55 |  |  |  | 0.55
|  |  | VOLUME PILAR P3 | 0,55 |  |  |  | 0.55
|  |  | VOLUME PILAR P4 | 0,55 |  |  |  | 0.55
|  |  | VOLUME PILAR P5 | 0,55 |  |  |  | 0.55
|  |  | VOLUME PILAR P6 | 0,55 |  |  |  | 0.55
|  |  | VOLUME PILAR P7 | 0,55 |  |  |  | 0.55
|  |  | VOLUME PILAR P8 | 0,55 |  |  |  | 0.55
|  |  | VOLUME PILAR P9 | 0,55 |  |  |  | 0.55
|  |  | VOLUME PILAR P10 | 0,55 |  |  |  | 0.55
|  |  | VOLUME PILAR P11 | 0,33 |  |  |  | 0.33
|  |  | VOLUME PILAR P12 | 0,33 |  |  |  | 0.33
|  |  | VOLUME PILAR P13 | 0,94 |  |  |  | 0.94
|  |  | VOLUME PILAR P14 | 0,47 |  |  |  | 0.47
|  |  | VOLUME PILAR P15 | 0,55 |  |  |  | 0.55
|  |  | VOLUME PILAR P16 | 0,55 |  |  |  | 0.55
|  |  | VOLUME PILAR P17 | 0,55 |  |  |  | 0.55
|  |  | VOLUME PILAR P18 | 0,55 |  |  |  | 0.55
|  |  | VOLUME PILAR P19 | 0,47 |  |  |  | 0.47
|  |  | VOLUME PILAR P20 | 0,44 |  |  |  | 0.44
|  |  | VOLUME PILAR P21 | 0,44 |  |  |  | 0.44
|  |  | VOLUME PILAR P22 | 0,05 |  |  |  | 0.05
|  |  | VOLUME PILAR P23 | 0,47 |  |  |  | 0.47
|  |  | VOLUME PILAR P24 | 0,47 |  |  |  | 0.47
|  |  | VOLUME PILAR P25 | 0,18 |  |  |  | 0.18
|  |  | VOLUME PILAR P26 | 0,18 |  |  |  | 0.18
|  |  | VOLUME PILAR P27 | 0,18 |  |  |  | 0.18
|  |  | VOLUME PILAR P28 | 0,18 |  |  |  | 0.18
|  |  | VOLUME PILAR P29 | 0,18 |  |  |  | 0.18
|  |  | VOLUME PILAR P30 | 0,18 |  |  |  | 0.18
|  |  | VOLUME PILAR P31 | 0,18 |  |  |  | 0.18
|  |  | VOLUME PILAR P32 | 0,18 |  |  |  | 0.18
|  |  | VOLUME PILAR P33 | 0,14 |  |  |  | 0.14
|  |  | VOLUME PILAR P34 | 0,18 |  |  |  | 0.18
|  |  | VOLUME PILAR P35 | 0,18 |  |  |  | 0.18
|  |  | VOLUME PILAR P36 | 0,18 |  |  |  | 0.18
|  |  | VOLUME PILAR P37 | 0,18 |  |  |  | 0.18
|  |  | VOLUME PILAR P38 | 0,18 |  |  |  | 0.18
|  |  | VOLUME PILAR P39 | 0,18 |  |  |  | 0.18
|  |  | VOLUME PILAR P40 | 0,18 |  |  |  | 0.18
|  |  | VOLUME PILAR P41 | 0,21 |  |  |  | 0.21
|  |  | VOLUME PILAR P42 | 0,21 |  |  |  | 0.21
|  |  | VOLUME PILAR P43 | 0,21 |  |  |  | 0.21
|  |  | VOLUME PILAR P44 | 0,18 |  |  |  | 0.18
5.2.9 | 103673 | SINAPI | LANÇAMENTO COM USO DE BOMBA, ADENSAMENTO E ACABAMENTO DE CONCRETO EM ESTRUTURAS. AF_02/2022 | m³ | 15.76 | 38.5 | 47.15 | 743.08 | 0.02324%
Local |  |  | Descrição | Fórmula |  |  |  | Quantidade
|  |  | MESMO VOLUME DE CONCRETO | i.5.2.8 |  |  |  | 15.76
5.3 |  |  | VIGAS |  | 1 |  | 409185.09 | 409185.09 | 12.8%
5.3.1 |  |  | BALDRAMES |  | 1 |  | 31879.65 | 31879.65 | 0.9969%
5.3.1.1 | 96542 | SINAPI | FABRICAÇÃO, MONTAGEM E DESMONTAGEM DE FÔRMA PARA VIGA BALDRAME, EM CHAPA DE MADEIRA COMPENSADA RESINADA, E=17 MM, 4 UTILIZAÇÕES. AF_01/2024 | m² | 95.37 | 98.91 | 121.13 | 11552.16 | 0.3612%
Local |  |  | Descrição | Fórmula |  |  |  | Quantidade
|  |  | ÁREA DE FORMA V1 | 13,8 |  |  |  | 13.8
|  |  | ÁREA DE FORMA V2 | 13,85 |  |  |  | 13.85
|  |  | ÁREA DE FORMA V3 | 1,52 |  |  |  | 1.52
|  |  | ÁREA DE FORMA V4 | 1,52 |  |  |  | 1.52
|  |  | ÁREA DE FORMA V5 | 1,94 |  |  |  | 1.94
|  |  | ÁREA DE FORMA V6 | 1,65 |  |  |  | 1.65
|  |  | ÁREA DE FORMA V7 | 6,68 |  |  |  | 6.68
|  |  | ÁREA DE FORMA V8 | 0,73 |  |  |  | 0.73
|  |  | ÁREA DE FORMA V9 | 2,97 |  |  |  | 2.97
|  |  | ÁREA DE FORMA V10 | 1,52 |  |  |  | 1.52
|  |  | ÁREA DE FORMA V11 | 1,12 |  |  |  | 1.12
|  |  | ÁREA DE FORMA V12 | 1,77 |  |  |  | 1.77
|  |  | ÁREA DE FORMA V13 | 2,72 |  |  |  | 2.72
|  |  | ÁREA DE FORMA V14 | 3,58 |  |  |  | 3.58
|  |  | ÁREA DE FORMA V15 | 0,68 |  |  |  | 0.68
|  |  | ÁREA DE FORMA V16 | 2,01 |  |  |  | 2.01
|  |  | ÁREA DE FORMA V17 | 3,47 |  |  |  | 3.47
|  |  | ÁREA DE FORMA V18 | 1,76 |  |  |  | 1.76
|  |  | ÁREA DE FORMA V19 | 6,56 |  |  |  | 6.56
|  |  | ÁREA DE FORMA V20 | 6,65 |  |  |  | 6.65
|  |  | ÁREA DE FORMA V21 | 6,65 |  |  |  | 6.65
|  |  | ÁREA DE FORMA V22 | 2,83 |  |  |  | 2.83
|  |  | ÁREA DE FORMA V23 | 2,83 |  |  |  | 2.83
|  |  | ÁREA DE FORMA V24 | 6,56 |  |  |  | 6.56
5.3.1.2 | 92759 | SINAPI | ARMAÇÃO DE PILAR OU VIGA DE ESTRUTURA CONVENCIONAL DE CONCRETO ARMADO UTILIZANDO AÇO CA-60 DE 5,0 MM - MONTAGEM. AF_06/2022 | KG | 51 | 15.29 | 18.72 | 954.72 | 0.02986%
Local |  |  | Descrição | Fórmula |  |  |  | Quantidade
|  |  | TABELA DE AÇO | 51 |  |  |  | 51
5.3.1.3 | 92760 | SINAPI | ARMAÇÃO DE PILAR OU VIGA DE ESTRUTURA CONVENCIONAL DE CONCRETO ARMADO UTILIZANDO AÇO CA-50 DE 6,3 MM - MONTAGEM. AF_06/2022 | KG | 203 | 14.79 | 18.11 | 3676.33 | 0.115%
Local |  |  | Descrição | Fórmula |  |  |  | Quantidade
|  |  | TABELA DE AÇO | 203 |  |  |  | 203
5.3.1.4 | 92761 | SINAPI | ARMAÇÃO DE PILAR OU VIGA DE ESTRUTURA CONVENCIONAL DE CONCRETO ARMADO UTILIZANDO AÇO CA-50 DE 8,0 MM - MONTAGEM. AF_06/2022 | KG | 41 | 14.16 | 17.34 | 710.94 | 0.02223%
Local |  |  | Descrição | Fórmula |  |  |  | Quantidade
|  |  | TABELA DE AÇO | 41 |  |  |  | 41
5.3.1.5 | 92762 | SINAPI | ARMAÇÃO DE PILAR OU VIGA DE ESTRUTURA CONVENCIONAL DE CONCRETO ARMADO UTILIZANDO AÇO CA-50 DE 10,0 MM - MONTAGEM. AF_06/2022 | KG | 271 | 12.77 | 15.63 | 4235.73 | 0.1325%
Local |  |  | Descrição | Fórmula |  |  |  | Quantidade
|  |  | TABELA DE AÇO | 271 |  |  |  | 271
5.3.1.6 | 92763 | SINAPI | ARMAÇÃO DE PILAR OU VIGA DE ESTRUTURA CONVENCIONAL DE CONCRETO ARMADO UTILIZANDO AÇO CA-50 DE 12,5 MM - MONTAGEM. AF_06/2022 | KG | 236 | 10.82 | 13.25 | 3127 | 0.09778%
Local |  |  | Descrição | Fórmula |  |  |  | Quantidade
|  |  | TABELA DE AÇO | 236 |  |  |  | 236
5.3.1.7 | 94966 | SINAPI | CONCRETO FCK = 30MPA, TRAÇO 1:2,1:2,5 (EM MASSA SECA DE CIMENTO/ AREIA MÉDIA/ BRITA 1) - PREPARO MECÂNICO COM BETONEIRA 400 L. AF_05/2021 | m³ | 11.9 | 484.55 | 593.42 | 7061.69 | 0.2208%
Local |  |  | Descrição | Fórmula |  |  |  | Quantidade
|  |  | VOL BALDRAME V1 | 2,07 |  |  |  | 2.07
|  |  | VOL BALDRAME V2 | 2,08 |  |  |  | 2.08
|  |  | VOL BALDRAME V3 | 0,11 |  |  |  | 0.11
|  |  | VOL BALDRAME V4 | 0,11 |  |  |  | 0.11
|  |  | VOL BALDRAME V5 | 0,14 |  |  |  | 0.14
|  |  | VOL BALDRAME V6 | 0,25 |  |  |  | 0.25
|  |  | VOL BALDRAME V7 | 1 |  |  |  | 1
|  |  | VOL BALDRAME V8 | 0,11 |  |  |  | 0.11
|  |  | VOL BALDRAME V9 | 0,21 |  |  |  | 0.21
|  |  | VOL BALDRAME V10 | 0,11 |  |  |  | 0.11
|  |  | VOL BALDRAME V11 | 0,08 |  |  |  | 0.08
|  |  | VOL BALDRAME V12 | 0,12 |  |  |  | 0.12
|  |  | VOL BALDRAME V13 | 0,19 |  |  |  | 0.19
|  |  | VOL BALDRAME V14 | 0,25 |  |  |  | 0.25
|  |  | VOL BALDRAME V15 | 0,05 |  |  |  | 0.05
|  |  | VOL BALDRAME V16 | 0,3 |  |  |  | 0.3
|  |  | VOL BALDRAME V17 | 0,24 |  |  |  | 0.24
|  |  | VOL BALDRAME V18 | 0,12 |  |  |  | 0.12
|  |  | VOL BALDRAME V19 | 0,98 |  |  |  | 0.98
|  |  | VOL BALDRAME V20 | 1 |  |  |  | 1
|  |  | VOL BALDRAME V21 | 1 |  |  |  | 1
|  |  | VOL BALDRAME V22 | 0,2 |  |  |  | 0.2
|  |  | VOL BALDRAME V23 | 0,2 |  |  |  | 0.2
|  |  | VOL BALDRAME V24 | 0,98 |  |  |  | 0.98
5.3.1.8 | 103673 | SINAPI | LANÇAMENTO COM USO DE BOMBA, ADENSAMENTO E ACABAMENTO DE CONCRETO EM ESTRUTURAS. AF_02/2022 | m³ | 11.9 | 38.5 | 47.15 | 561.08 | 0.01755%
Local |  |  | Descrição | Fórmula |  |  |  | Quantidade
|  |  | MESMO VOLUME DE CONCRETO | i.5.3.1.7 |  |  |  | 11.9
5.3.2 |  |  | NÍVEL 1 E NÍVEL 2 |  | 1 |  | 377305.44 | 377305.44 | 11.8%
5.3.2.1 | 92468 | SINAPI | MONTAGEM E DESMONTAGEM DE FÔRMA DE VIGA, ESCORAMENTO METÁLICO, PÉ-DIREITO SIMPLES, EM CHAPA DE MADEIRA PLASTIFICADA, 10 UTILIZAÇÕES. AF_09/2020 | m² | 1106.07 | 161.31 | 197.55 | 218504.12 | 6.833%
Local |  |  | Descrição | Fórmula |  |  |  | Quantidade
|  |  | FORMA VIGA V101 | 39,77 |  |  |  | 39.77
|  |  | FORMA VIGA V102 | 42,55 |  |  |  | 42.55
|  |  | FORMA VIGA V103 | 42,55 |  |  |  | 42.55
|  |  | FORMA VIGA V104 | 3,64 |  |  |  | 3.64
|  |  | FORMA VIGA V105 | 3,64 |  |  |  | 3.64
|  |  | FORMA VIGA V106 | 34,89 |  |  |  | 34.89
|  |  | FORMA VIGA V107 | 4,02 |  |  |  | 4.02
|  |  | FORMA VIGA V108 | 31,64 |  |  |  | 31.64
|  |  | FORMA VIGA ESCADA | 2,66 |  |  |  | 2.66
|  |  | FORMA VIGA V109 | 4 |  |  |  | 4
|  |  | FORMA VIGA V110 | 6,53 |  |  |  | 6.53
|  |  | FORMA VIGA V111 | 25,13 |  |  |  | 25.13
|  |  | FORMA VIGA V112 | 6,11 |  |  |  | 6.11
|  |  | FORMA VIGA V113 | 7,8 |  |  |  | 7.8
|  |  | FORMA VIGA V114 | 1,03 |  |  |  | 1.03
|  |  | FORMA VIGA V115 | 18,58 |  |  |  | 18.58
|  |  | FORMA VIGA V116 | 0,67 |  |  |  | 0.67
|  |  | FORMA VIGA V117 | 19,58 |  |  |  | 19.58
|  |  | FORMA VIGA V118 | 19,58 |  |  |  | 19.58
|  |  | FORMA VIGA V119 | 6,36 |  |  |  | 6.36
|  |  | FORMA VIGA V120 | 6,36 |  |  |  | 6.36
|  |  | FORMA VIGA V121 | 18,58 |  |  |  | 18.58
|  |  | FORMA VIGA V122 | 19,63 |  |  |  | 19.63
|  |  | FORMA VIGA JANELA 1 | 1,12 |  |  |  | 1.12
|  |  | FORMA VIGA JANELA 2 | 1,91 |  |  |  | 1.91
|  |  | FORMA VIGA V201 | 36,34 |  |  |  | 36.34
|  |  | FORMA VIGA V202 | 24,47 |  |  |  | 24.47
|  |  | FORMA VIGA V203 | 35,67 |  |  |  | 35.67
|  |  | FORMA VIGA V204 | 7,15 |  |  |  | 7.15
|  |  | FORMA VIGA V205 | 28,31 |  |  |  | 28.31
|  |  | FORMA VIGA V206 | 375 |  |  |  | 375
|  |  | FORMA VIGA V207 | 23,63 |  |  |  | 23.63
|  |  | FORMA VIGA V208 | 3,75 |  |  |  | 3.75
|  |  | FORMA VIGA V209 | 6,59 |  |  |  | 6.59
|  |  | FORMA VIGA V210 | 3,67 |  |  |  | 3.67
|  |  | FORMA VIGA V211 | 9,07 |  |  |  | 9.07
|  |  | FORMA VIGA V212 | 29,43 |  |  |  | 29.43
|  |  | FORMA VIGA V213 | 22,43 |  |  |  | 22.43
|  |  | FORMA VIGA V214 | 7,28 |  |  |  | 7.28
|  |  | FORMA VIGA V215 | 17,46 |  |  |  | 17.46
|  |  | FORMA VIGA V216 | 17,25 |  |  |  | 17.25
|  |  | FORMA VIGA V217 | 17,25 |  |  |  | 17.25
|  |  | FORMA VIGA V218 | 17,25 |  |  |  | 17.25
|  |  | FORMA VIGA V219 | 19,14 |  |  |  | 19.14
|  |  | FORMA VIGA V220 | 19,54 |  |  |  | 19.54
|  |  | FORMA VIGA V221 | 17,06 |  |  |  | 17.06
5.3.2.2 | 92759 | SINAPI | ARMAÇÃO DE PILAR OU VIGA DE ESTRUTURA CONVENCIONAL DE CONCRETO ARMADO UTILIZANDO AÇO CA-60 DE 5,0 MM - MONTAGEM. AF_06/2022 | KG | 400 | 15.29 | 18.72 | 7488 | 0.2342%
5.3.2.3 | 92760 | SINAPI | ARMAÇÃO DE PILAR OU VIGA DE ESTRUTURA CONVENCIONAL DE CONCRETO ARMADO UTILIZANDO AÇO CA-50 DE 6,3 MM - MONTAGEM. AF_06/2022 | KG | 866 | 14.79 | 18.11 | 15683.26 | 0.4904%
5.3.2.4 | 92761 | SINAPI | ARMAÇÃO DE PILAR OU VIGA DE ESTRUTURA CONVENCIONAL DE CONCRETO ARMADO UTILIZANDO AÇO CA-50 DE 8,0 MM - MONTAGEM. AF_06/2022 | KG | 1212 | 14.16 | 17.34 | 21016.08 | 0.6572%
5.3.2.5 | 92762 | SINAPI | ARMAÇÃO DE PILAR OU VIGA DE ESTRUTURA CONVENCIONAL DE CONCRETO ARMADO UTILIZANDO AÇO CA-50 DE 10,0 MM - MONTAGEM. AF_06/2022 | KG | 1616 | 12.77 | 15.63 | 25258.08 | 0.7898%
5.3.2.6 | 92763 | SINAPI | ARMAÇÃO DE PILAR OU VIGA DE ESTRUTURA CONVENCIONAL DE CONCRETO ARMADO UTILIZANDO AÇO CA-50 DE 12,5 MM - MONTAGEM. AF_06/2022 | KG | 1046 | 10.82 | 13.25 | 13859.5 | 0.4334%
5.3.2.7 | 92764 | SINAPI | ARMAÇÃO DE PILAR OU VIGA DE ESTRUTURA CONVENCIONAL DE CONCRETO ARMADO UTILIZANDO AÇO CA-50 DE 16,0 MM - MONTAGEM. AF_06/2022 | KG | 1189 | 10.54 | 12.9 | 15338.1 | 0.4796%
5.3.2.8 | 92765 | SINAPI | ARMAÇÃO DE PILAR OU VIGA DE ESTRUTURA CONVENCIONAL DE CONCRETO ARMADO UTILIZANDO AÇO CA-50 DE 20,0 MM - MONTAGEM. AF_06/2022 | KG | 1096 | 12.08 | 14.79 | 16209.84 | 0.5069%
5.3.2.9 | 92766 | SINAPI | ARMAÇÃO DE PILAR OU VIGA DE ESTRUTURA CONVENCIONAL DE CONCRETO ARMADO UTILIZANDO AÇO CA-50 DE 25,0 MM - MONTAGEM. AF_06/2022 | KG | 25 | 11.97 | 14.65 | 366.25 | 0.01145%
5.3.2.10 | 94972 | SINAPI | CONCRETO FCK = 30MPA, TRAÇO 1:2,1:2,5 (EM MASSA SECA DE CIMENTO/ AREIA MÉDIA/ BRITA 1) - PREPARO MECÂNICO COM BETONEIRA 600 L. AF_05/2021 | m³ | 68.72 | 479.35 | 587.05 | 40342.07 | 1.262%
Local |  |  | Descrição | Fórmula |  |  |  | Quantidade
|  |  | VOLUME DE CONCRETO | 68,72 |  |  |  | 68.72
5.3.2.11 | 103673 | SINAPI | LANÇAMENTO COM USO DE BOMBA, ADENSAMENTO E ACABAMENTO DE CONCRETO EM ESTRUTURAS. AF_02/2022 | m³ | 68.72 | 38.5 | 47.15 | 3240.14 | 0.1013%
Local |  |  | Descrição | Fórmula |  |  |  | Quantidade
|  |  | MESMO VOLUME DE CONCRETO | i.5.3.2.10 |  |  |  | 68.72
5.4 |  |  | LAJES |  | 1 |  | 256195.33 | 256195.33 | 8.012%
5.4.1 | 92526 | SINAPI | MONTAGEM E DESMONTAGEM DE FÔRMA DE LAJE MACIÇA, PÉ-DIREITO SIMPLES, EM CHAPA DE MADEIRA COMPENSADA PLASTIFICADA, 10 UTILIZAÇÕES. AF_09/2020 | m² | 62.05 | 53.19 | 65.14 | 4041.93 | 0.1264%
Local |  |  | Descrição | Fórmula |  |  |  | Quantidade
|  |  | FORMA LAJA MACIÇA | 62,05 |  |  |  | 62.05
5.4.2 | 92488 | SINAPI | MONTAGEM E DESMONTAGEM DE FÔRMA DE LAJE NERVURADA COM CUBETA E ASSOALHO, PÉ-DIREITO DUPLO, EM CHAPA DE MADEIRA COMPENSADA RESINADA, 8 UTILIZAÇÕES. AF_09/2020 | m² | 580.66 | 147.51 | 180.65 | 104896.22 | 3.28%
Local |  |  | Descrição | Fórmula |  |  |  | Quantidade
|  |  | FORMA LAJE NERVURADA | 580,66 |  |  |  | 580.66
5.4.3 | 101792 | SINAPI | ESCORAMENTO DE FÔRMAS DE LAJE EM MADEIRA NÃO APARELHADA, PÉ-DIREITO SIMPLES, INCLUSO TRAVAMENTO, 4 UTILIZAÇÕES. AF_09/2020 | m³ | 123.063 | 17.62 | 21.57 | 2654.46 | 0.08301%
Local |  |  | Descrição | Fórmula |  |  |  | Quantidade
|  |  | VOLUME É ÁREA X ALTURA DE 2,85 (3,45-0,6), SENDO A ÁREA O ITEM 4.1 E A ALTURA DE 3. | 43,18*2,85 |  |  |  | 123.063
5.4.4 | 92768 | SINAPI | ARMAÇÃO DE LAJE DE ESTRUTURA CONVENCIONAL DE CONCRETO ARMADO UTILIZANDO AÇO CA-60 DE 5,0 MM - MONTAGEM. AF_06/2022 | KG | 411 | 14.82 | 18.15 | 7459.65 | 0.2333%
Local |  |  | Descrição | Fórmula |  |  |  | Quantidade
|  |  | TABELA RESUMO | 411 |  |  |  | 411
5.4.5 | 92769 | SINAPI | ARMAÇÃO DE LAJE DE ESTRUTURA CONVENCIONAL DE CONCRETO ARMADO UTILIZANDO AÇO CA-50 DE 6,3 MM - MONTAGEM. AF_06/2022 | KG | 2343 | 14.33 | 17.54 | 41096.22 | 1.285%
Local |  |  | Descrição | Fórmula |  |  |  | Quantidade
|  |  | TABELA RESUMO | 2343 |  |  |  | 2343
5.4.6 | 92770 | SINAPI | ARMAÇÃO DE LAJE DE ESTRUTURA CONVENCIONAL DE CONCRETO ARMADO UTILIZANDO AÇO CA-50 DE 8,0 MM - MONTAGEM. AF_06/2022 | KG | 469 | 13.72 | 16.8 | 7879.2 | 0.2464%
Local |  |  | Descrição | Fórmula |  |  |  | Quantidade
|  |  | TABELA RESUMO | 469 |  |  |  | 469
5.4.7 | 92771 | SINAPI | ARMAÇÃO DE LAJE DE ESTRUTURA CONVENCIONAL DE CONCRETO ARMADO UTILIZANDO AÇO CA-50 DE 10,0 MM - MONTAGEM. AF_06/2022 | KG | 776 | 12.35 | 15.12 | 11733.12 | 0.3669%
Local |  |  | Descrição | Fórmula |  |  |  | Quantidade
|  |  | TABELA RESUMO | 776 |  |  |  | 776
5.4.8 | 92772 | SINAPI | ARMAÇÃO DE LAJE DE ESTRUTURA CONVENCIONAL DE CONCRETO ARMADO UTILIZANDO AÇO CA-50 DE 12,5 MM - MONTAGEM. AF_06/2022 | KG | 473 | 10.45 | 12.79 | 6049.67 | 0.1892%
Local |  |  | Descrição | Fórmula |  |  |  | Quantidade
|  |  | TABELA RESUMO | 473 |  |  |  | 473
5.4.9 | 92773 | SINAPI | ARMAÇÃO DE LAJE DE ESTRUTURA CONVENCIONAL DE CONCRETO ARMADO UTILIZANDO AÇO CA-50 DE 16,0 MM - MONTAGEM. AF_06/2022 | KG | 233 | 10.3 | 12.61 | 2938.13 | 0.09188%
Local |  |  | Descrição | Fórmula |  |  |  | Quantidade
|  |  | TABELA RESUMO | 233 |  |  |  | 233
5.4.10 | 92774 | SINAPI | ARMAÇÃO DE LAJE DE ESTRUTURA CONVENCIONAL DE CONCRETO ARMADO UTILIZANDO AÇO CA-50 DE 20,0 MM - MONTAGEM. AF_06/2022 | KG | 36 | 11.93 | 14.61 | 525.96 | 0.01645%
Local |  |  | Descrição | Fórmula |  |  |  | Quantidade
|  |  | TABELA RESUMO | 36 |  |  |  | 36
5.4.11 | 94972 | SINAPI | CONCRETO FCK = 30MPA, TRAÇO 1:2,1:2,5 (EM MASSA SECA DE CIMENTO/ AREIA MÉDIA/ BRITA 1) - PREPARO MECÂNICO COM BETONEIRA 600 L. AF_05/2021 | m³ | 105.52 | 479.35 | 587.05 | 61945.51 | 1.937%
Local |  |  | Descrição | Fórmula |  |  |  | Quantidade
|  |  | RESUMO CONCRETO LAJES | 51,54+53,98 |  |  |  | 105.52
5.4.12 | 103673 | SINAPI | LANÇAMENTO COM USO DE BOMBA, ADENSAMENTO E ACABAMENTO DE CONCRETO EM ESTRUTURAS. AF_02/2022 | m³ | 105.52 | 38.5 | 47.15 | 4975.26 | 0.1556%
Local |  |  | Descrição | Fórmula |  |  |  | Quantidade
|  |  | MESMO VOLUME DE CONCRETO | i.5.4.11 |  |  |  | 105.52
5.5 |  |  | ESCADAS |  | 1 |  | 48429.66 | 48429.66 | 1.514%
5.5.1 | 102017 | SINAPI | MONTAGEM E DESMONTAGEM DE FÔRMA PARA ESCADAS, COM 2 LANCES EM "L" E LAJE CASCATA, EM CHAPA DE MADEIRA COMPENSADA RESINADA, 4 UTILIZAÇÕES. AF_11/2020 | m² | 22.57 | 320.1 | 392.02 | 8847.89 | 0.2767%
Local |  |  | Descrição | Fórmula |  |  |  | Quantidade
|  |  | FORMA ESCADA EXTERNA | 22,57 |  |  |  | 22.57
5.5.2 | 102003 | SINAPI | MONTAGEM E DESMONTAGEM DE FÔRMA PARA ESCADAS, COM 2 LANCES EM "U" E LAJE CASCATA, EM CHAPA DE MADEIRA COMPENSADA RESINADA, 4 UTILIZAÇÕES. AF_11/2020 | m² | 20.52 | 329.07 | 403.01 | 8269.76 | 0.2586%
Local |  |  | Descrição | Fórmula |  |  |  | Quantidade
|  |  | FORMA ESCADA INTERNA | 20,52 |  |  |  | 20.52
5.5.3 | 95943 | SINAPI | ARMAÇÃO DE ESCADA, DE UMA ESTRUTURA CONVENCIONAL DE CONCRETO ARMADO UTILIZANDO AÇO CA-60 DE 5,0 MM - MONTAGEM. AF_11/2020 | KG | 3 | 22.49 | 27.54 | 82.62 | 0.002584%
Local |  |  | Descrição | Fórmula |  |  |  | Quantidade
|  |  | TABELA RESUMO | 3 |  |  |  | 3
5.5.4 | 95944 | SINAPI | ARMAÇÃO DE ESCADA, DE UMA ESTRUTURA CONVENCIONAL DE CONCRETO ARMADO UTILIZANDO AÇO CA-50 DE 6,3 MM - MONTAGEM. AF_11/2020 | KG | 29 | 20.85 | 25.53 | 740.37 | 0.02315%
Local |  |  | Descrição | Fórmula |  |  |  | Quantidade
|  |  | TABELA RESUMO | 29 |  |  |  | 29
5.5.5 | 95945 | SINAPI | ARMAÇÃO DE ESCADA, DE UMA ESTRUTURA CONVENCIONAL DE CONCRETO ARMADO UTILIZANDO AÇO CA-50 DE 8,0 MM - MONTAGEM. AF_11/2020 | KG | 10 | 17.46 | 21.38 | 213.8 | 0.006686%
Local |  |  | Descrição | Fórmula |  |  |  | Quantidade
|  |  | TABELA RESUMO | 10 |  |  |  | 10
5.5.6 | 95946 | SINAPI | ARMAÇÃO DE ESCADA, DE UMA ESTRUTURA CONVENCIONAL DE CONCRETO ARMADO UTILIZANDO AÇO CA-50 DE 10,0 MM - MONTAGEM. AF_11/2020 | KG | 342 | 14.28 | 17.48 | 5978.16 | 0.1869%
Local |  |  | Descrição | Fórmula |  |  |  | Quantidade
|  |  | TABELA RESUMO | 342 |  |  |  | 342
5.5.7 | 95947 | SINAPI | ARMAÇÃO DE ESCADA, DE UMA ESTRUTURA CONVENCIONAL DE CONCRETO ARMADO UTILIZANDO AÇO CA-50 DE 12,5 MM - MONTAGEM. AF_11/2020 | KG | 110 | 11.26 | 13.79 | 1516.9 | 0.04744%
Local |  |  | Descrição | Fórmula |  |  |  | Quantidade
|  |  | TABELA RESUMO | 110 |  |  |  | 110
5.5.8 | 95948 | SINAPI | ARMAÇÃO DE ESCADA, DE UMA ESTRUTURA CONVENCIONAL DE CONCRETO ARMADO UTILIZANDO AÇO CA-50 DE 16,0 MM - MONTAGEM. AF_11/2020 | KG | 1335 | 10.19 | 12.47 | 16647.45 | 0.5206%
Local |  |  | Descrição | Fórmula |  |  |  | Quantidade
|  |  | TABELA RESUMO | 1335 |  |  |  | 1335
5.5.9 | 94972 | SINAPI | CONCRETO FCK = 30MPA, TRAÇO 1:2,1:2,5 (EM MASSA SECA DE CIMENTO/ AREIA MÉDIA/ BRITA 1) - PREPARO MECÂNICO COM BETONEIRA 600 L. AF_05/2021 | m³ | 9.67 | 479.35 | 587.05 | 5676.77 | 0.1775%
Local |  |  | Descrição | Fórmula |  |  |  | Quantidade
|  |  | ESCADA EXTERNA - ESPESSURA DE CÁLCULO 0,35M | 7,9 |  |  |  | 7.9
|  |  | ESCADA INTERNA - ESPESSURA DE CALCULO 0,19 | 1,77 |  |  |  | 1.77
5.5.10 | 103673 | SINAPI | LANÇAMENTO COM USO DE BOMBA, ADENSAMENTO E ACABAMENTO DE CONCRETO EM ESTRUTURAS. AF_02/2022 | m³ | 9.67 | 38.5 | 47.15 | 455.94 | 0.01426%
Local |  |  | Descrição | Fórmula |  |  |  | Quantidade
|  |  | MESMO VOLUME DE CONCRETO | i.5.5.9 |  |  |  | 9.67
5.6 |  |  | ESTRUTURA METÁLICA |  | 1 |  | 19991.81 | 19991.81 | 0.6252%
5.6.1 | 100764 | SINAPI | VIGA METÁLICA EM PERFIL LAMINADO OU SOLDADO EM AÇO ESTRUTURAL, COM CONEXÕES SOLDADAS, INCLUSOS MÃO DE OBRA, TRANSPORTE E IÇAMENTO UTILIZANDO GUINDASTE - FORNECIMENTO E INSTALAÇÃO. AF_01/2020_PA | KG | 879 | 15.33 | 18.77 | 16498.83 | 0.5159%
Local |  |  | Descrição | Fórmula |  |  |  | Quantidade
|  |  | PERFIL W360X39 | 351 |  |  |  | 351
|  |  | PERFIL W200X22,5 | 203 |  |  |  | 203
|  |  | SEÇÃO CAIXÃO UU100X50X2,65 | 303 |  |  |  | 303
|  |  | CANTONEIRA L76X76X6,4 | 22 |  |  |  | 22
5.6.2 | 00001332 | SINAPI | CHAPA DE ACO GROSSA, ASTM A36, E = 3/8" (9,53 MM) 74,69 KG/M2 | KG | 26 | 12.4 | 15.18 | 394.68 | 0.01234%
5.6.3 | 00010957 | SINAPI | CHAPA DE ACO GROSSA, ASTM A36, E = 3/4" (19,05 MM) 149,39 KG/M2 | KG | 22 | 13.95 | 17.08 | 375.76 | 0.01175%
5.6.4 | 92800 | SINAPI | CORTE E DOBRA DE AÇO CA-60, DIÂMETRO DE 5,0 MM. AF_06/2022 | KG | 2 | 11.36 | 13.91 | 27.82 | 0.00087%
5.6.5 | 00013279/SINAPI | ORSE | Chumbador de aco tipo parabolt, * 5/8" x 200* mm, com porcae arruela | kg | 14.9612 | 21.8 | 26.69 | 399.31 | 0.01249%
Local |  |  | Descrição | Fórmula |  |  |  | Quantidade
|  |  |  | 12*0,165*1,578 |  |  |  | 3.1244
|  |  |  | 8*0,6*2,466 |  |  |  | 11.8368
5.6.6 | 11849 | ORSE | Pintura de proteção e/ou acabamento sobre superfícies metálicas com aplicaçãode 02 demãos de primer epoxi rico em zinco, e = 35 micra - R1 | m² | 20.9131 | 39.5 | 48.37 | 1011.56 | 0.03163%
Local |  |  | Descrição | Fórmula |  |  |  | Quantidade
|  |  |  | 3*4,32*(35,3*2+12,8*4)/100+1*4,21*(35,3*2+12,8*4)/100 |  |  |  | 20.9131
5.6.7 | 3760 | ORSE | Pintura de acabamento em superfícies metálicas com aplicação de 02 demãos de tinta esmalte epoxi branco, e = 35 micra p/ demão | m² | 20.9131 | 50.13 | 61.39 | 1283.85 | 0.04015%
Local |  |  | Descrição | Fórmula |  |  |  | Quantidade
|  |  |  | 3*4,32*(35,3*2+12,8*4)/100+1*4,21*(35,3*2+12,8*4)/100 |  |  |  | 20.9131
5.7 |  |  | MURO DE FLEXÃO |  | 1 |  | 178549.4 | 178549.4 | 5.583%
5.7.1 | 96523 | SINAPI | ESCAVAÇÃO MANUAL PARA BLOCO DE COROAMENTO OU SAPATA (INCLUINDO ESCAVAÇÃO PARA COLOCAÇÃO DE FÔRMAS). AF_01/2024 | m³ | 62.72 | 87.38 | 107.01 | 6711.66 | 0.2099%
Local |  |  | Descrição | Fórmula |  |  |  | Quantidade
|  |  | LARGURA DA BASE 2M, COMPRIMENTO 62,72 E 0,5M DE PROFUNDIDADE | 62,72 |  |  |  | 62.72
5.7.2 | 96619 | SINAPI | LASTRO DE CONCRETO MAGRO, APLICADO EM BLOCOS DE COROAMENTO OU SAPATAS, ESPESSURA DE 5 CM. AF_01/2024 | m² | 125.44 | 35.71 | 43.73 | 5485.49 | 0.1715%
Local |  |  | Descrição | Fórmula |  |  |  | Quantidade
|  |  | LARGURA DE 2 METROS E 62,72 M DE COMPRIMENTO | 125,44 |  |  |  | 125.44
5.7.3 | 11661 | ORSE | Forma plana para estruturas, em compensado resinado de 14mm, 07 usos, inclusive escoramento - Revisada 07.2015 | m² | 472.91 | 46.41 | 56.83 | 26875.47 | 0.8404%
Local |  |  | Descrição | Fórmula |  |  |  | Quantidade
|  |  | FORMA DA BASE 0,25M DE ALTURA, 62,72M DE COMPRIMENTO E 2 LADOS | 31,36 |  |  |  | 31.36
|  |  | FORMA DO MURO DE 3,52M, 62,72M DE COMPRIMENTO E 2 LADOS | 441,55 |  |  |  | 441.55
5.7.4 | 100342 | SINAPI | ARMAÇÃO DE CORTINA DE CONTENÇÃO EM CONCRETO ARMADO, COM AÇO CA-50 DE 6,3 MM - MONTAGEM. AF_07/2019 | KG | 564.48 | 15.57 | 19.06 | 10758.98 | 0.3364%
Local |  |  | Descrição | Fórmula |  |  |  | Quantidade
|  |  | 9KG/M DE MURO, SENDO 62,72M DE COMPRIMENTO DE MURO | 564,48 |  |  |  | 564.48
5.7.5 | 100343 | SINAPI | ARMAÇÃO DE CORTINA DE CONTENÇÃO EM CONCRETO ARMADO, COM AÇO CA-50 DE 8 MM - MONTAGEM. AF_07/2019 | KG | 1442.56 | 14.82 | 18.15 | 26182.46 | 0.8188%
Local |  |  | Descrição | Fórmula |  |  |  | Quantidade
|  |  | 23 kg POR METRO DE MURO, SENDO 62,72 M | 1442,56 |  |  |  | 1442.56
5.7.6 | 100344 | SINAPI | ARMAÇÃO DE CORTINA DE CONTENÇÃO EM CONCRETO ARMADO, COM AÇO CA-50 DE 10 MM - MONTAGEM. AF_07/2019 | KG | 564.48 | 13.34 | 16.33 | 9217.95 | 0.2883%
Local |  |  | Descrição | Fórmula |  |  |  | Quantidade
|  |  | 9 KG POR METRO DE MURO, SENDO 62,72 METROS DE COMPRIMENTO DO MURO | 564,48 |  |  |  | 564.48
5.7.7 | 100345 | SINAPI | ARMAÇÃO DE CORTINA DE CONTENÇÃO EM CONCRETO ARMADO, COM AÇO CA-50 DE 12,5 MM - MONTAGEM. AF_07/2019 | KG | 1630.72 | 11.34 | 13.88 | 22634.39 | 0.7078%
Local |  |  | Descrição | Fórmula |  |  |  | Quantidade
|  |  | 26 KG POR METRO DE MURO, SENDO 62,72M DE COMPRIMENTO | 1630,72 |  |  |  | 1630.72
5.7.8 | 94972 | SINAPI | CONCRETO FCK = 30MPA, TRAÇO 1:2,1:2,5 (EM MASSA SECA DE CIMENTO/ AREIA MÉDIA/ BRITA 1) - PREPARO MECÂNICO COM BETONEIRA 600 L. AF_05/2021 | m³ | 97.84 | 479.35 | 587.05 | 57436.97 | 1.796%
Local |  |  | Descrição | Fórmula |  |  |  | Quantidade
|  |  | 1,56 M3 DE CONCRETO POR METRO DE MURO, SENDO 62,72M | 97,84 |  |  |  | 97.84
5.7.9 | 103673 | SINAPI | LANÇAMENTO COM USO DE BOMBA, ADENSAMENTO E ACABAMENTO DE CONCRETO EM ESTRUTURAS. AF_02/2022 | m³ | 97.84 | 38.5 | 47.15 | 4613.15 | 0.1443%
Local |  |  | Descrição | Fórmula |  |  |  | Quantidade
|  |  | MESMO VOLUME DE CONCRETO | i.5.7.8 |  |  |  | 97.84
5.7.10 | 102724 | SINAPI | DRENO BARBACÃ, DN 100 MM, COM MATERIAL DRENANTE. AF_07/2021 | UN | 236 | 29.87 | 36.58 | 8632.88 | 0.27%
Local |  |  | Descrição | Fórmula |  |  |  | Quantidade
|  |  | 3 DRENOS ALINHADOS VERTICALMENTE, ESPAÇADOS A CADA 80CM | 236 |  |  |  | 236
5.8 |  |  | ELEMENTOS ESTRUTURAL DIVERSOS |  | 1 |  | 25971.36 | 25971.36 | 0.8122%
5.8.1 |  |  | Platibanda |  | 1 |  | 17088.11 | 17088.11 | 0.5344%
5.8.1.1 | 93205 | SINAPI | CINTA DE AMARRAÇÃO DE ALVENARIA MOLDADA IN LOCO COM UTILIZAÇÃO DE BLOCOS CANALETA, ESPESSURA DE *20* CM. AF_03/2024 | M | 117.32 | 57.51 | 70.43 | 8262.84 | 0.2584%
Local |  |  | Descrição | Fórmula |  |  |  | Quantidade
|  |  | Platibanda + caixa d'agua + area tecnica | (37,47 + 39,46 + 22,73 + 17,66) |  |  |  | 117.32
5.8.1.2 | MP-0076 | Próprio | PILARETE PARA PLATIBANDA H = 1,50 SEÇÃO 20 X 14 CONFORME PROJETO | UN | 46.928 | 153.56 | 188.06 | 8825.27 | 0.276%
Local |  |  | Descrição | Fórmula |  |  |  | Quantidade
|  |  | Platibanda + caixa d'agua + area tecnica | (37,47 + 39,46 + 22,73 + 17,66)/2,5 |  |  |  | 46.928
5.8.2 |  |  | Embasamento |  | 1 |  | 8883.25 | 8883.25 | 0.2778%
5.8.2.1 | 101165 | SINAPI | ALVENARIA DE EMBASAMENTO COM BLOCO ESTRUTURAL DE CONCRETO, DE 14X19X29CM E ARGAMASSA DE ASSENTAMENTO COM PREPARO EM BETONEIRA. AF_05/2020 | m³ | 8.36 | 867.64 | 1062.59 | 8883.25 | 0.2778%
Local |  |  | Descrição | Fórmula |  |  |  | Quantidade
|  |  | Embasamento sul ( 44 m h = 1,00 e = 0,29 | 44*1*0,19 |  |  |  | 8.36
6 |  |  | VEDAÇÃO E ELEVAÇÕES INTERNAS E EXTERNAS |  | 1 |  | 247254.66 | 247254.66 | 7.732%
6.1 |  |  | FECHAMENTOS |  | 1 |  | 139809.37 | 139809.37 | 4.372%
6.1.1 | 103328 | SINAPI | ALVENARIA DE VEDAÇÃO DE BLOCOS CERÂMICOS FURADOS NA HORIZONTAL DE 9X19X19 CM (ESPESSURA 9 CM) E ARGAMASSA DE ASSENTAMENTO COM PREPARO EM BETONEIRA. AF_12/2021 | m² | 804.16 | 86.23 | 105.6 | 84919.29 | 2.656%
Local |  |  | Descrição | Fórmula |  |  |  | Quantidade
|  |  | Alvenaria + alvenaria da calha + platibanda e áreas técnicas | 804,16 |  |  |  | 804.16
6.1.2 | 93200 | SINAPI | FIXAÇÃO (ENCUNHAMENTO) DE ALVENARIA DE VEDAÇÃO COM ARGAMASSA COM ADITIVO EXPANSOR. AF_03/2024 | M | 160.14 | 10.37 | 12.7 | 2033.77 | 0.0636%
Local |  |  | Descrição | Fórmula |  |  |  | Quantidade
|  |  | Conforme projeto | 160,14 |  |  |  | 160.14
6.1.3 | 105023 | SINAPI | VERGA MOLDADA IN LOCO EM CONCRETO, ESPESSURA DE *15* CM. AF_03/2024 | M | 40.3 | 59.23 | 72.53 | 2922.95 | 0.0914%
Local |  |  | Descrição | Fórmula |  |  |  | Quantidade
|  |  | 11*J01 + 2*J02 | (1,60 + 0,30*2)*13 |  |  |  | 28.6
|  |  | 3*J03 + 1*J10 | (1,00 + 0,20*2)*4 |  |  |  | 5.6
|  |  | J04 | (1,10 + 0,20*2)*1 |  |  |  | 1.5
|  |  | J05 | (1,50 + 0,2*2)*2 |  |  |  | 3.8
|  |  | J08 | (0,40 + 0,2*2)*1 |  |  |  | 0.8
0
6.1.4 | 105029 | SINAPI | CONTRAVERGA MOLDADA IN LOCO EM CONCRETO, ESPESSURA DE *15* CM. AF_03/2024 | M | 54.4 | 45.06 | 55.18 | 3001.79 | 0.09387%
Local |  |  | Descrição | Fórmula |  |  |  | Quantidade
|  |  | 11*J01B + B2*J02 | (1,60 + 0,45*2)*13 |  |  |  | 32.5
|  |  | 3*J03 + 1*J10 | (1,00 + 0,35*2)*4 |  |  |  | 6.8
|  |  | J04 | (1,10 + 0,35*2)*1 |  |  |  | 1.8
|  |  | J05 | (1,50 + 0,45*2)*2 |  |  |  | 4.8
|  |  | J07 | (2,50 + 0,60*2)*1 |  |  |  | 3.7
|  |  | J08 | (0,40 + 0,3*2)*1 |  |  |  | 1
|  |  | J09 | (3,20+0,3*2)*1 |  |  |  | 3.8
6.1.5 | 96359 | SINAPI | PAREDE COM SISTEMA EM CHAPAS DE GESSO PARA DRYWALL, USO INTERNO, COM DUAS FACES SIMPLES E ESTRUTURA METÁLICA COM GUIAS SIMPLES PARA PAREDES COM ÁREA LÍQUIDA MAIOR OU IGUAL A 6 M2, COM VÃOS. AF_07/2023_PS | m² | 242.24 | 122.5 | 150.02 | 36340.84 | 1.136%
Local |  |  | Descrição | Fórmula |  |  |  | Quantidade
|  |  | Conforme projeto | 242,24 |  |  |  | 242.24
6.1.6 | 7704 | ORSE | Manta em lã de rocha de 25mm - fornecimento e aplicação | m² | 242.24 | 35.7 | 43.72 | 10590.73 | 0.3312%
Local |  |  | Descrição | Fórmula |  |  |  | Quantidade
|  |  | Conforme projeto | i.6.1.5 |  |  |  | 242.24
6.2 |  |  | GRADIL |  | 1 |  | 52769.06 | 52769.06 | 1.65%
6.2.1 | 8245 | ORSE | Mureta em alvenaria revestida c/ pedra miracema - (padrão CEHOP), inclusive fundação | m² | 13.14 | 337.75 | 413.64 | 5435.22 | 0.17%
Local |  |  | Descrição | Fórmula |  |  |  | Quantidade
|  |  | Conforme projeto - mureta escalonada | 8,14+5 |  |  |  | 13.14
6.2.2 | 10812 | ORSE | Gradil Nylofor3D, malha 20x5cm, Ø 5mm 250x203 cm, Belgo ou similar, inclusivepostes (secção 60x40mm e h=2,60m) e acessórios | m² | 55.7032 | 473.41 | 579.78 | 32295.6 | 1.01%
Local |  |  | Descrição | Fórmula |  |  |  | Quantidade
|  |  | GRADIL | 2,03*(14,31+13,13) |  |  |  | 55.7032
6.2.3 | 8637 | ORSE | Chapim de concreto pré-moldado | m | 27.44 | 50.64 | 62.01 | 1701.55 | 0.05321%
Local |  |  | Descrição | Fórmula |  |  |  | Quantidade
|  |  | Chapim na mureta do gradil | 14,31+13,13 |  |  |  | 27.44
6.2.4 | 93358 | SINAPI | ESCAVAÇÃO MANUAL DE VALA. AF_09/2024 | m³ | 0.924 | 80.22 | 98.24 | 90.77 | 0.002838%
Local |  |  | Descrição | Fórmula |  |  |  | Quantidade
|  |  | Base trilho do portão | 3,70*0,40*h=0,30 |  |  |  | 0.444
|  |  | Contenção para trilho correr | 4,00*0,40*h=0,30 |  |  |  | 0.48
6.2.5 | 95241 | SINAPI | LASTRO DE CONCRETO MAGRO, APLICADO EM PISOS, LAJES SOBRE SOLO OU RADIERS, ESPESSURA DE 5 CM. AF_01/2024 | m² | 3.08 | 32.98 | 40.39 | 124.4 | 0.00389%
Local |  |  | Descrição | Fórmula |  |  |  | Quantidade
|  |  | Base trilho do portão | 3,70*0,40 |  |  |  | 1.48
|  |  | Contenção para trilho correr | 4,00*0,40 |  |  |  | 1.6
6.2.6 | 101165 | SINAPI | ALVENARIA DE EMBASAMENTO COM BLOCO ESTRUTURAL DE CONCRETO, DE 14X19X29CM E ARGAMASSA DE ASSENTAMENTO COM PREPARO EM BETONEIRA. AF_05/2020 | m³ | 1.053 | 867.64 | 1062.59 | 1118.9 | 0.03499%
Local |  |  | Descrição | Fórmula |  |  |  | Quantidade
|  |  | Contenção para trilho correr - espessura = 0,30 m | 4,00*(0,30+0,30)*0,30 |  |  |  | 0.72
|  |  | Base trilho do portão - espessura = 0,30 m | 3,70*(0,30)*0,30 |  |  |  | 0.333
6.2.7 | 9072 | ORSE | Portão em ferro, em gradil metálico, padrão belgo ou equivalente, de correr | m² | 11.85 | 827.05 | 1012.88 | 12002.62 | 0.3753%
Local |  |  | Descrição | Fórmula |  |  |  | Quantidade
|  |  | Portão de acesso para veículos | 3,70*(2,50) |  |  |  | 9.25
|  |  | Portão de acesso para pedestre | 1,04*(2,50) |  |  |  | 2.6
6.3 |  |  | MURO PERIMETRAL |  | 1 |  | 54676.23 | 54676.23 | 1.71%
6.3.1 | 93358 | SINAPI | ESCAVAÇÃO MANUAL DE VALA. AF_09/2024 | m³ | 13.0767 | 80.22 | 98.24 | 1284.65 | 0.04017%
Local |  |  | Descrição | Fórmula |  |  |  | Quantidade
|  |  |  | 0,35*0,60*( 41,39 + 20,88) |  |  |  | 13.0767
6.3.2 | 2374 | ORSE | Muro em alvenaria bloco cerâmico, e= 0,09m, c/ alv de pedra 0,35 x 0,60m, colunas (9x20cm) e cintamento (9x15cm) superior e inferior concreto armado fck =15,0 Mpa cada 3,00m, chapisco e reboco | m² | 149.448 | 210.95 | 258.35 | 38609.89 | 1.207%
Local |  |  | Descrição | Fórmula |  |  |  | Quantidade
|  |  | Muro oeste | 2,40*41,39 |  |  |  | 99.336
|  |  | Muro norte | 2,40*20,88 |  |  |  | 50.112
6.3.3 | 8637 | ORSE | Chapim de concreto pré-moldado | m | 113.78 | 50.64 | 62.01 | 7055.49 | 0.2206%
Local |  |  | Descrição | Fórmula |  |  |  | Quantidade
|  |  | Muro Oeste | 41,39 |  |  |  | 41.39
|  |  | Muro Norte | 30,88 |  |  |  | 30.88
|  |  | Muro Leste | 41,51 |  |  |  | 41.51
6.3.4 | 4778 | ORSE | Recuperação de armadura p/ pilares 12x20cm, 4Ø10mm, incluso remoção de estribo, lixamento, pintura de proteção e colocação de novos estribos c/espaçam.=12cm (para casos de ferragens totalmente expostas) | m | 24 | 34.85 | 42.68 | 1024.32 | 0.03203%
Local |  |  | Descrição | Fórmula |  |  |  | Quantidade
|  |  | PILARES MURO LESTE | 10*2,40 |  |  |  | 24
6.3.5 | 13702 | ORSE | Graute cimentício de alta resistência inicial/final industrializado | m³ | 0.324 | 4258.56 | 5215.45 | 1689.8 | 0.05284%
Local |  |  | Descrição | Fórmula |  |  |  | Quantidade
|  |  | PILARES MURO LESTE 30% | 10*(0,15*0,30*2,40)*0,30 |  |  |  | 0.324
6.3.6 | 87879 | SINAPI | CHAPISCO APLICADO EM ALVENARIAS E ESTRUTURAS DE CONCRETO INTERNAS, COM COLHER DE PEDREIRO. ARGAMASSA TRAÇO 1:3 COM PREPARO EM BETONEIRA 400L. AF_10/2022 | m² | 99.624 | 4.02 | 4.92 | 490.15 | 0.01533%
Local |  |  | Descrição | Fórmula |  |  |  | Quantidade
|  |  | Muro leste | 2,40*41,51 |  |  |  | 99.624
6.3.7 | 87792 | SINAPI | EMBOÇO OU MASSA ÚNICA EM ARGAMASSA TRAÇO 1:2:8, PREPARO MECÂNICO COM BETONEIRA 400 L, APLICADA MANUALMENTE EM PANOS CEGOS DE FACHADA (SEM PRESENÇA DE VÃOS), ESPESSURA DE 25 MM. AF_08/2022 | m² | 99.624 | 37.07 | 45.39 | 4521.93 | 0.1414%
Local |  |  | Descrição | Fórmula |  |  |  | Quantidade
|  |  |  | i.6.3.6 |  |  |  | 99.624
7 |  |  | COBERTURA |  | 1 |  | 54385.68 | 54385.68 | 1.701%
7.1 | 92543 | SINAPI | TRAMA DE MADEIRA COMPOSTA POR TERÇAS PARA TELHADOS DE ATÉ 2 ÁGUAS PARA TELHA ONDULADA DE FIBROCIMENTO, METÁLICA, PLÁSTICA OU TERMOACÚSTICA, INCLUSO TRANSPORTE VERTICAL. AF_07/2019 | m² | 335.93 | 18.24 | 22.33 | 7501.31 | 0.2346%
Local |  |  | Descrição | Fórmula |  |  |  | Quantidade
|  |  | ÁREA 1 | 161,32 |  |  |  | 161.32
|  |  | ÁREA 2 | 15,22 |  |  |  | 15.22
|  |  | ÁREA 3 | 159,39 |  |  |  | 159.39
7.2 | 100384 | SINAPI | FABRICAÇÃO E INSTALAÇÃO DE PONTALETES DE MADEIRA NÃO APARELHADA PARA TELHADOS COM ATÉ 2 ÁGUAS E COM TELHA ONDULADA DE FIBROCIMENTO, ALUMÍNIO OU PLÁSTICA EM EDIFÍCIO INSTITUCIONAL TÉRREO, INCLUSO TRANSPORTE VERTICAL. AF_07/2019 | m² | 335.93 | 22.22 | 27.21 | 9140.65 | 0.2858%
Local |  |  | Descrição | Fórmula |  |  |  | Quantidade
|  |  |  | i.7.1 |  |  |  | 335.93
7.3 | 94210 | SINAPI | TELHAMENTO COM TELHA ONDULADA DE FIBROCIMENTO E = 6 MM, COM RECOBRIMENTO LATERAL DE 1 1/4 DE ONDA PARA TELHADO COM INCLINAÇÃO MÁXIMA DE 10°, COM ATÉ 2 ÁGUAS, INCLUSO IÇAMENTO. AF_07/2019 | m² | 335.93 | 63.8 | 78.13 | 26246.21 | 0.8207%
Local |  |  | Descrição | Fórmula |  |  |  | Quantidade
|  |  |  | i.7.1 |  |  |  | 335.93
7.4 | 304 | ORSE | Rufo de concreto armado fck=20mpa l=30cm e h=5cm | m | 90.67 | 38.03 | 46.57 | 4222.5 | 0.132%
Local |  |  | Descrição | Fórmula |  |  |  | Quantidade
|  |  | ÁREA 1 | 41,07 |  |  |  | 41.07
|  |  | ÁREA 2 | 13,15 |  |  |  | 13.15
|  |  | ÁREA 3 | 36,45 |  |  |  | 36.45
7.5 | 8637 | ORSE | Chapim de concreto pré-moldado | m | 117.32 | 50.64 | 62.01 | 7275.01 | 0.2275%
Local |  |  | Descrição | Fórmula |  |  |  | Quantidade
|  |  | Platibanda + caixa d'água + área técnica | 37,47 + 39,46 + 22,73 + 17,66 |  |  |  | 117.32
8 |  |  | IMPERMEABILIZAÇÃO |  | 1 |  | 45260.6 | 45260.6 | 1.415%
8.1 |  |  | Lajes impermeabilizadas , Calha e Platibanda |  | 1 |  | 43021.43 | 43021.43 | 1.345%
8.1.1 | 87745 | SINAPI | CONTRAPISO EM ARGAMASSA TRAÇO 1:4 (CIMENTO AREIA E ADITIVO ADESIVO), PREPARO MECÂNICO COM BETONEIRA 400 L, APLICADO EM ÁREAS MOLHADAS SOBRE LAJE, ADERIDO, ACABAMENTO NÃO REFORÇADO, ESPESSURA 3CM. AF_07/2021 | m² | 69.73 | 48.4 | 59.27 | 4132.89 | 0.1292%
Local |  |  | Descrição | Fórmula |  |  |  | Quantidade
|  |  | calha + caixa d'água + área técnica | 27,05 + 28,98 + 13,70 |  |  |  | 69.73
8.1.2 | 98547 | SINAPI | IMPERMEABILIZAÇÃO DE SUPERFÍCIE COM MANTA ASFÁLTICA, DUAS CAMADAS, INCLUSIVE APLICAÇÃO DE PRIMER ASFÁLTICO, E=3MM E E=4MM. AF_09/2023 | m² | 101.008 | 233.96 | 286.53 | 28941.82 | 0.905%
Local |  |  | Descrição | Fórmula |  |  |  | Quantidade
|  |  | ÁREA DE PISO + VIRADAS DE 30 CM | i.8.1.1 + 56,62*,30 + 25,51*,30 + 22,13*,30 |  |  |  | 101.008
8.1.3 | 98569 | SINAPI | PROTEÇÃO MECÂNICA DE SUPERFICIE HORIZONTAL COM ARGAMASSA DE CIMENTO E AREIA, TRAÇO 1:3, E=5CM. AF_09/2023 | m² | 69.73 | 79.3 | 97.11 | 6771.48 | 0.2118%
Local |  |  | Descrição | Fórmula |  |  |  | Quantidade
|  |  |  | i.8.1.1 |  |  |  | 69.73
8.1.4 | 98555 | SINAPI | IMPERMEABILIZAÇÃO DE SUPERFÍCIE COM ARGAMASSA POLIMÉRICA / MEMBRANA ACRÍLICA, 3 DEMÃOS. AF_09/2023 | m² | 79.68 | 32.54 | 39.85 | 3175.24 | 0.09929%
Local |  |  | Descrição | Fórmula |  |  |  | Quantidade
|  |  | Caixa d'água + área técnica + platibanda | 22,82 + 33,48 + 23,38 |  |  |  | 79.68
8.2 |  |  | Alvenarias de Bloco Cerâmico |  | 1 |  | 2239.17 | 2239.17 | 0.07002%
8.2.1 | 98555 | SINAPI | IMPERMEABILIZAÇÃO DE SUPERFÍCIE COM ARGAMASSA POLIMÉRICA / MEMBRANA ACRÍLICA, 3 DEMÃOS. AF_09/2023 | m² | 56.19 | 32.54 | 39.85 | 2239.17 | 0.07002%
Local |  |  | Descrição | Fórmula |  |  |  | Quantidade
|  |  | Áreas molhadas até 1 m | 12,15 + 4,30 + 1,50 + 5,40 +5*3+1,8*7 + 5,24 |  |  |  | 56.19
9 |  |  | PAVIMENTAÇÃO |  | 1 |  | 107547.57 | 107547.57 | 3.363%
9.1 |  |  | INTERNA |  | 1 |  | 20835.85 | 20835.85 | 0.6516%
9.1.1 | 97113 | SINAPI | APLICAÇÃO DE LONA PLÁSTICA PARA EXECUÇÃO DE PAVIMENTOS DE CONCRETO. AF_04/2022 | m² | 28.38 | 2.85 | 3.49 | 99.04 | 0.003097%
Local |  |  | Descrição | Fórmula |  |  |  | Quantidade
|  |  | Guarita e casa de bomba | 28,38 |  |  |  | 28.38
9.1.2 | 96620 | SINAPI | LASTRO DE CONCRETO MAGRO, APLICADO EM PISOS, LAJES SOBRE SOLO OU RADIERS. AF_01/2024 | m³ | 1.419 | 659.84 | 808.1 | 1146.69 | 0.03586%
Local |  |  | Descrição | Fórmula |  |  |  | Quantidade
|  |  |  | ( i.9.1.1 )*0,05 |  |  |  | 1.419
9.1.3 | 87680 | SINAPI | CONTRAPISO EM ARGAMASSA TRAÇO 1:4 (CIMENTO E AREIA), PREPARO MECÂNICO COM BETONEIRA 400 L, APLICADO EM ÁREAS SECAS SOBRE LAJE, NÃO ADERIDO, ACABAMENTO NÃO REFORÇADO, ESPESSURA 4CM. AF_07/2021 | m² | 414.08 | 38.63 | 47.31 | 19590.12 | 0.6126%
Local |  |  | Descrição | Fórmula |  |  |  | Quantidade
|  |  | 1 pav + guarita e casa de bomba | 385,70 + 28,38 |  |  |  | 414.08
9.2 |  |  | EXTERNA |  | 1 |  | 86711.72 | 86711.72 | 2.712%
9.2.1 | 21 | ORSE | Demolição de meio-fio granítico ou pre-moldado | m | 32.18 | 9.81 | 12.01 | 386.48 | 0.01209%
Local |  |  | Descrição | Fórmula |  |  |  | Quantidade
|  |  | Frente | 32,18 |  |  |  | 32.18
9.2.2 | 94277 | SINAPI | ASSENTAMENTO DE GUIA (MEIO-FIO) EM TRECHO RETO, CONFECCIONADA EM CONCRETO PRÉ-FABRICADO, DIMENSÕES 80X08X08X25 CM (COMPRIMENTO X BASE INFERIOR X BASE SUPERIOR X ALTURA). AF_01/2024 | M | 56.18 | 44.73 | 54.78 | 3077.54 | 0.09624%
Local |  |  | Descrição | Fórmula |  |  |  | Quantidade
|  |  | Frente | i.9.2.1 |  |  |  | 32.18
|  |  | Junto ao Muro leste | 24 |  |  |  | 24
9.2.3 | 97629 | SINAPI | DEMOLIÇÃO DE PASSEIO ( CALÇADA ), EM CONCRETO ARMADO, DE FORMA MECANIZADA COM MARTELETE, SEM REAPROVEITAMENTO. AF_09/2023 | m³ | 4.4408 | 71.18 | 87.17 | 387.1 | 0.01211%
Local |  |  | Descrição | Fórmula |  |  |  | Quantidade
|  |  | Calçada da frente | 2,30*32,18*0,06 |  |  |  | 4.4408
9.2.4 | 94992 | SINAPI | EXECUÇÃO DE PASSEIO (CALÇADA) OU PISO DE CONCRETO COM CONCRETO MOLDADO IN LOCO, FEITO EM OBRA, ACABAMENTO CONVENCIONAL, ESPESSURA 6 CM, ARMADO. AF_08/2022 | m² | 74.014 | 77.39 | 94.77 | 7014.3 | 0.2193%
Local |  |  | Descrição | Fórmula |  |  |  | Quantidade
|  |  | Calçada da frente | 2,30*32,18 |  |  |  | 74.014
9.2.5 | 93679 | SINAPI | EXECUÇÃO DE PASSEIO EM PISO INTERTRAVADO, COM BLOCO RETANGULAR COLORIDO DE 20 X 10 CM, ESPESSURA 6 CM. AF_10/2022 | m² | 269.12 | 80.89 | 99.06 | 26659.02 | 0.8337%
Local |  |  | Descrição | Fórmula |  |  |  | Quantidade
|  |  | PASSEIO | 269,12 |  |  |  | 269.12
9.2.6 | 93681 | SINAPI | EXECUÇÃO DE PAVIMENTO EM PISO INTERTRAVADO, COM BLOCO RETANGULAR COLORIDO DE 20 X 10 CM, ESPESSURA 8 CM. AF_10/2022 | m² | 390.36 | 85.12 | 104.24 | 40691.12 | 1.272%
Local |  |  | Descrição | Fórmula |  |  |  | Quantidade
|  |  | Garagem | 390,36 |  |  |  | 390.36
9.2.7 | 94278 | SINAPI | ASSENTAMENTO DE GUIA (MEIO-FIO) EM TRECHO CURVO, CONFECCIONADA EM CONCRETO PRÉ-FABRICADO, DIMENSÕES 80X08X08X25 CM (COMPRIMENTO X BASE INFERIOR X BASE SUPERIOR X ALTURA). AF_01/2024 | M | 41.15 | 47.27 | 57.89 | 2382.17 | 0.07449%
Local |  |  | Descrição | Fórmula |  |  |  | Quantidade
|  |  | jardineiras | 28,93+12,22 |  |  |  | 41.15
9.2.8 | 97102 | SINAPI | EXECUÇÃO DE RADIER (RAMPA DE ACESSO VEÍCULOS ) , ESPESSURA DE 15 CM, FCK = 30 MPA, COM USO DE FORMAS EM MADEIRA SERRADA. AF_09/2021 | m² | 23.0508 | 216.58 | 265.24 | 6113.99 | 0.1912%
Local |  |  | Descrição | Fórmula |  |  |  | Quantidade
|  |  | Rampa acesso veículos | 6,84*3,37 |  |  |  | 23.0508
10 |  |  | REVESTIMENTOS INTERNOS E EXTERNOS |  | 1 |  | 407035.72 | 407035.72 | 12.73%
10.1 |  |  | ELEVAÇÕES |  | 1 |  | 262457.96 | 262457.96 | 8.207%
10.1.1 | 87904 | SINAPI | CHAPISCO APLICADO EM ALVENARIA (COM PRESENÇA DE VÃOS) E ESTRUTURAS DE CONCRETO DE FACHADA, COM COLHER DE PEDREIRO. ARGAMASSA TRAÇO 1:3 COM PREPARO MANUAL. AF_10/2022 | m² | 828.54 | 7.78 | 9.52 | 7887.7 | 0.2467%
Local |  |  | Descrição | Fórmula |  |  |  | Quantidade
|  |  | Alvenaria*2 | i.10.1.2 |  |  |  | 828.54
10.1.2 | 104217 | SINAPI | EMBOÇO OU MASSA ÚNICA EM ARGAMASSA TRAÇO 1:2:8, PREPARO MECÂNICA COM BETONEIRA 400 L, APLICADA MANUALMENTE EM PANOS DE FACHADA COM PRESENÇA DE VÃOS, ESPESSURA DE 25 MM, ACESSO POR ANDAIME. AF_08/2022 | m² | 828.54 | 46.5 | 56.94 | 47177.06 | 1.475%
Local |  |  | Descrição | Fórmula |  |  |  | Quantidade
|  |  | Área de pastilha | i.10.1.3 |  |  |  | 828.54
10.1.3 | 7607 | ORSE | Revestimento cerâmico para parede, 10 x 10 cm, Tecnogres, linha Brilhante, ref. BR10070 ou similar, aplicado com argamassa industrializada ac-iii, rejuntado, exclusive regularização de base ou emboço - Rev 04 | m² | 828.54 | 96.4 | 118.06 | 97817.43 | 3.059%
Local |  |  | Descrição | Fórmula |  |  |  | Quantidade
|  |  | Pastilha Cerâmica Azul 10 x 10 | 296,07 |  |  |  | 296.07
|  |  | Pastilha Cerâmica Branca 10 x 10 cm | 414,10 |  |  |  | 414.1
|  |  | Pastilha Cerâmica Vermelha 10 x 10 cm | 118,37 |  |  |  | 118.37
10.1.4 | 00020193 | SINAPI | LOCACAO DE ANDAIME METALICO TIPO FACHADEIRO, PECAS COM APROXIMADAMENTE 1,20 M DE LARGURA E 2,0 M DE ALTURA, INCLUINDO DIAGONAIS EM X, BARRAS DE LIGACAO, SAPATAS E DEMAIS ITENS NECESSARIOS A MONTAGEM (NAO INCLUI INSTALACAO) | M2/MES | 300.7125 | 36.75 | 45 | 13532.06 | 0.4232%
Local |  |  | Descrição | Fórmula |  |  |  | Quantidade
|  |  | 1 mês | ( i.10.1.5 )*1 |  |  |  | 300.7125
10.1.5 | 97063 | SINAPI | MONTAGEM E DESMONTAGEM DE ANDAIME MODULAR FACHADEIRO, COM PISO METÁLICO, PARA EDIFÍCIOS COM MULTIPLOS PAVIMENTOS (EXCLUSIVE ANDAIME E LIMPEZA). AF_03/2024 | m² | 300.7125 | 15.29 | 18.72 | 5629.33 | 0.176%
Local |  |  | Descrição | Fórmula |  |  |  | Quantidade
|  |  | ÁREA DA MAIOR FACHADA * ALTURA DO PRÉDIO | 36,45*8,25 |  |  |  | 300.7125
10.1.6 | 87879 | SINAPI | CHAPISCO APLICADO EM ALVENARIAS E ESTRUTURAS DE CONCRETO INTERNAS, COM COLHER DE PEDREIRO. ARGAMASSA TRAÇO 1:3 COM PREPARO EM BETONEIRA 400L. AF_10/2022 | m² | 779.78 | 4.02 | 4.92 | 3836.51 | 0.12%
Local |  |  | Descrição | Fórmula |  |  |  | Quantidade
|  |  | ALVENARIA*2 - REBOCO EXTERNO | ( i.6.1.1 )*2 - ( i.10.1.2 ) |  |  |  | 779.78
10.1.7 | 87527 | SINAPI | EMBOÇO, EM ARGAMASSA TRAÇO 1:2:8, PREPARO MECÂNICO, APLICADO MANUALMENTE EM PAREDES INTERNAS DE AMBIENTES COM ÁREA MENOR QUE 5M², E =17,5MM, COM TALISCAS. AF_03/2024 | m² | 779.78 | 35.57 | 43.56 | 33967.21 | 1.062%
Local |  |  | Descrição | Fórmula |  |  |  | Quantidade
|  |  |  | i.10.1.6 |  |  |  | 779.78
10.1.8 | 87262 | SINAPI | REVESTIMENTO CERÂMICO PARA PAREDE COM PLACAS TIPO PORCELANATO DE DIMENSÕES 60X60 CM APLICADA EM AMBIENTES DE ÁREA ENTRE 5 M² E 10 M². AF_02/2023_PE | m² | 225.5 | 167.57 | 205.22 | 46277.11 | 1.447%
Local |  |  | Descrição | Fórmula |  |  |  | Quantidade
|  |  | Paredes internas áreas molhadas | 225,5 |  |  |  | 225.5
10.1.9 | 101965 | SINAPI | PEITORIL LINEAR EM GRANITO OU MÁRMORE, L = 15CM, COMPRIMENTO DE ATÉ 2M, ASSENTADO COM ARGAMASSA 1:6 COM ADITIVO. AF_11/2020 | M | 35.5 | 145.68 | 178.41 | 6333.55 | 0.1981%
Local |  |  | Descrição | Fórmula |  |  |  | Quantidade
|  |  |  | 1,10*2+1,00*3+1,50*2+2,50+1,60*11+0,40+1,80*2+3,20*1 |  |  |  | 35.5
10.2 |  |  | PISO |  | 1 |  | 109232.87 | 109232.87 | 3.416%
10.2.1 | 87263 | SINAPI | REVESTIMENTO CERÂMICO PARA PISO COM PLACAS TIPO PORCELANATO DE DIMENSÕES 60X60 CM APLICADA EM AMBIENTES DE ÁREA MAIOR QUE 10 M². AF_02/2023_PE | m² | 420.85 | 157.89 | 193.36 | 81375.55 | 2.545%
Local |  |  | Descrição | Fórmula |  |  |  | Quantidade
|  |  | 1 pavimento + escada + guarita e wc guarita | (385,30) + (7,38 + 9,78 +25*,14*1,20) + (14,19) |  |  |  | 420.85
10.2.2 | 88650 | SINAPI | RODAPÉ CERÂMICO DE 7CM DE ALTURA COM PLACAS TIPO ESMALTADA DE DIMENSÕES 60X60CM. AF_02/2023 | M | 267.75 | 16.77 | 20.53 | 5496.9 | 0.1719%
Local |  |  | Descrição | Fórmula |  |  |  | Quantidade
|  |  | Promotorias | (14,73-0,8)*8 |  |  |  | 111.44
|  |  | Recepção | 23,32 - 0,8*4 - 3 |  |  |  | 17.12
|  |  | Audiência | 21,16 - 0,9 |  |  |  | 20.26
|  |  | Corredor | 48,26 - 0,8*13 |  |  |  | 37.86
|  |  | Assessoria | 32,31-0,8 |  |  |  | 31.51
|  |  | Hall copa | 10,25 - 0,8*2 |  |  |  | 8.65
|  |  | Coordenadoria | 8,80 |  |  |  | 8.8
|  |  | Guarita | 17,46 |  |  |  | 17.46
|  |  | Escada | 25*,25+ 25*,14 + 1,2*2 + 2,50 |  |  |  | 14.65
10.2.3 | 12445 | ORSE | Soleira em granito branco siena, polido, l = 15 cm, e = 2 cm | m | 6.2 | 131.78 | 161.39 | 1000.61 | 0.03129%
Local |  |  | Descrição | Fórmula |  |  |  | Quantidade
|  |  |  | 0,80*6+0,70*2 |  |  |  | 6.2
10.2.4 | 7653 | ORSE | Piso em granito branco Siena, esp= 2cm, aplicado em escada com argamassa industrializada ac-ii, rejuntado, exclusive regularização de base | m² | 25.3084 | 689.14 | 843.98 | 21359.81 | 0.6679%
Local |  |  | Descrição | Fórmula |  |  |  | Quantidade
|  |  | Piso | 17,90 |  |  |  | 17.9
|  |  | Espelho | 26*1,80*0,1583 |  |  |  | 7.4084
10.3 |  |  | TETO |  | 1 |  | 35344.89 | 35344.89 | 1.105%
10.3.1 | 13019 | ORSE | Forro modulado 625x1250mm em placa (EPS) de isopor auto-extinguível com perfis T24 clicados em aço, acabamento em pintura texturizada - Fornecimento e instalação | m² | 310.83 | 63 | 77.15 | 23980.53 | 0.7499%
Local |  |  | Descrição | Fórmula |  |  |  | Quantidade
|  |  | Conforme projeto | 265,82+45,01 |  |  |  | 310.83
10.3.2 | 96114 | SINAPI | ESTRUTURA PARA FORRO EM PLACA CIMENTICIA , PARA AMBIENTES COMERCIAIS, INCLUSIVE ESTRUTURA BIRECIONAL DE FIXAÇÃO. AF_08/2023_PS | m² | 71.89 | 59.91 | 73.37 | 5274.56 | 0.1649%
Local |  |  | Descrição | Fórmula |  |  |  | Quantidade
|  |  | ÁREAS EXTERNAS | 71,89 |  |  |  | 71.89
10.3.3 | 00011062 | SINAPI | PLACA CIMENTICIA LISA E = 10 MM, DE 1,20 X *2,50* M (SEM AMIANTO) | M² | 71.89 | 69.17 | 84.71 | 6089.8 | 0.1904%
Local |  |  | Descrição | Fórmula |  |  |  | Quantidade
|  |  |  | i.10.3.2 |  |  |  | 71.89
11 |  |  | ESQUADRIAS |  | 1 |  | 113711.13 | 113711.13 | 3.556%
11.1 |  |  | MADEIRA |  | 1 |  | 48797.96 | 48797.96 | 1.526%
11.1.1 | 3540 | ORSE | Porta em madeira de lei, almofadada, 0.80 x 2.10 m, inclusive batentes e ferragens | un | 18 | 1568.3 | 1920.69 | 34572.42 | 1.081%
Local |  |  | Descrição | Fórmula |  |  |  | Quantidade
|  |  | Conforme projeto | 18 |  |  |  | 18
11.1.2 | 3541 | ORSE | Porta em madeira de lei, almofadada, 0.90 x 2.10 m, inclusive batentes e ferragens | un | 4 | 1821.58 | 2230.88 | 8923.52 | 0.279%
Local |  |  | Descrição | Fórmula |  |  |  | Quantidade
|  |  | banheiros públicos e coletivos | 4 |  |  |  | 4
11.1.3 | 3539 | ORSE | Porta em madeira de lei, almofadada, 0.70 x 2.10 m, inclusive batentes e ferragens | un | 3 | 1443.08 | 1767.34 | 5302.02 | 0.1658%
Local |  |  | Descrição | Fórmula |  |  |  | Quantidade
|  |  | Área de serviço, guarita e banheiro guarita | 3 |  |  |  | 3
11.2 |  |  | ALUMÍNIO |  | 1 |  | 63288.67 | 63288.67 | 1.979%
11.2.1 | 94589 | SINAPI | CONTRAMARCO DE ALUMÍNIO, FIXAÇÃO COM ARGAMASSA - FORNECIMENTO E INSTALAÇÃO. AF_12/2019 | M | 117.42 | 22.16 | 27.13 | 3185.6 | 0.09962%
Local |  |  | Descrição | Fórmula |  |  |  | Quantidade
|  |  | J01 | (1,60+1,20)*2*11 |  |  |  | 61.6
|  |  | J02 | (1,80+0,40)*2*2 |  |  |  | 8.8
|  |  | J03 | (1,00+,40)*2*3 |  |  |  | 8.4
|  |  | J04 | (1,10+,40)*2*1 |  |  |  | 3
|  |  | J05 | (1,50+,40)*2*2 |  |  |  | 7.6
|  |  | J06 | (,45+1,20)*2*1 |  |  |  | 3.3
|  |  | J07 | (2,50+1,20)*2*1 |  |  |  | 7.4
|  |  | J08 | (,40+5,50)*2*1 |  |  |  | 11.8
|  |  | J09 | (1,58+1,18)*2*1 |  |  |  | 5.52
11.2.2 | 11941 | ORSE | Janela em alumínio, cor N/P/B, tipo moldura-vidro, de correr, exclusive vidro | m² | 24.96 | 506.89 | 620.78 | 15494.66 | 0.4845%
Local |  |  | Descrição | Fórmula |  |  |  | Quantidade
|  |  | J01 | 1,60*1,20*11 |  |  |  | 21.12
|  |  | J04 | 1,10*,40*1 |  |  |  | 0.44
|  |  | j07 | 2,50*1,20*1 |  |  |  | 3
|  |  | J10 | 1,00*,40*1 |  |  |  | 0.4
11.2.3 | 11944 | ORSE | Janela em alumínio, cor N/P/B, moldura-vidro, tipo guilhotina, exclusive vidro | m² | 4.38 | 291.89 | 357.47 | 1565.71 | 0.04896%
Local |  |  | Descrição | Fórmula |  |  |  | Quantidade
|  |  | J02 | 1,80*,40*2 |  |  |  | 1.44
|  |  | J03 | 1,00*,40*3 |  |  |  | 1.2
|  |  | J05 | 1,50*,40*2 |  |  |  | 1.2
|  |  | J06 | ,45*1,20*1 |  |  |  | 0.54
11.2.4 | 13592 | ORSE | Janela em alumínio, cor N/P/B, do tipo moldura-vidro, fixa, exclusive vidro | m² | 1.8644 | 795.03 | 973.67 | 1815.31 | 0.05677%
Local |  |  | Descrição | Fórmula |  |  |  | Quantidade
|  |  | J09 | 1,58*1,18*1 |  |  |  | 1.8644
11.2.5 | 1882 | ORSE | Vidro liso fumê 6mm - Rev 01_10/2021 | m² | 31.2044 | 320 | 391.9 | 12229 | 0.3824%
Local |  |  | Descrição | Fórmula |  |  |  | Quantidade
|  |  |  | i.11.2.2 + i.11.2.3 + i.11.2.4 |  |  |  | 31.2044
11.2.6 | 11347 | ORSE | Fornecimento e instalação de fachada em pele de vidro, em vidro laminado 3+3 refletivo | m² | 2.2 | 1749.08 | 2142.09 | 4712.59 | 0.1474%
Local |  |  | Descrição | Fórmula |  |  |  | Quantidade
|  |  | J08 | 0,40*5,50*1 |  |  |  | 2.2
11.2.7 | MP-0074 | Próprio | ESTRUTURA EM ALUMÍNIO PRETO COM PORTA DE GIRO, BANDEIRA FIXA, JANELAS MAXIM AR E QUADRO FIXO, COM LAMINADO 3+3 INCOLOR + ACESSÓRIOS ( CONFORME PROJETO ) | un | 1 | 19830 | 24285.8 | 24285.8 | 0.7594%
Local |  |  | Descrição | Fórmula |  |  |  | Quantidade
|  |  | P02 | 1 |  |  |  | 1
11.3 |  |  | PELÍCULA FUMÊ NAS JANELAS |  | 1 |  | 1624.5 | 1624.5 | 0.0508%
11.3.1 | 3149 | ORSE | Película insulfilm aplicada ou Similar | m² | 31.2044 | 42.51 | 52.06 | 1624.5 | 0.0508%
Local |  |  | Descrição | Fórmula |  |  |  | Quantidade
|  |  |  | i.11.2.5 |  |  |  | 31.2044
12 |  |  | INSTALAÇÕES HIDROSSANITÁRIAS |  | 1 |  | 54130.26 | 54130.26 | 1.693%
12.1 |  |  | ESGOTO |  | 1 |  | 15126.75 | 15126.75 | 0.473%
12.1.1 | 98110 | SINAPI | CAIXA DE GORDURA PEQUENA (CAPACIDADE: 19 L), CIRCULAR, EM PVC, DIÂMETRO INTERNO= 0,3 M. AF_12/2020 | UN | 1 | 327.03 | 400.51 | 400.51 | 0.01252%
12.1.2 | 97906 | SINAPI | CAIXA ENTERRADA HIDRÁULICA RETANGULAR, EM ALVENARIA COM BLOCOS DE CONCRETO, DIMENSÕES INTERNAS: 0,6X0,6X0,6 M PARA REDE DE ESGOTO. AF_12/2020 | UN | 2 | 410.61 | 502.87 | 1005.74 | 0.03145%
12.1.3 | 4280 | ORSE | Caixa sifonada em pvc,100x150x50mm, acabamento branco, c/grelha e porta grelha | un | 8 | 35.82 | 43.86 | 350.88 | 0.01097%
12.1.4 | 104329 | SINAPI | CAIXA SIFONADA, COM GRELHA REDONDA, PVC, DN 150 X 150 X 50 MM, JUNTA SOLDÁVEL, FORNECIDA E INSTALADA EM RAMAL DE DESCARGA OU EM RAMAL DE ESGOTO SANITÁRIO. AF_08/2022 | UN | 1 | 69.71 | 85.37 | 85.37 | 0.00267%
12.1.5 | 90701 | SINAPI | TUBO DE PVC CORRUGADO DE DUPLA PAREDE PARA REDE COLETORA DE ESGOTO, DN 150 MM, JUNTA ELÁSTICA - FORNECIMENTO E ASSENTAMENTO. AF_01/2021 | M | 13.5 | 66.15 | 81.01 | 1093.63 | 0.0342%
12.1.6 | 1212 | ORSE | Anel de borracha para tubo pvc sanitario d = 100mm | un | 84 | 5.64 | 6.9 | 579.6 | 0.01812%
Local |  |  | Descrição | Fórmula |  |  |  | Quantidade
|  |  |  | 84 |  |  |  | 84
12.1.7 | 3404 | ORSE | Anel de borracha para tubo pvc sanitario d = 50mm | un | 74 | 4.15 | 5.08 | 375.92 | 0.01176%
Local |  |  | Descrição | Fórmula |  |  |  | Quantidade
|  |  |  | 34+40 |  |  |  | 74
12.1.8 | 104341 | SINAPI | BUCHA DE REDUÇÃO LONGA, PVC, SÉRIE NORMAL, ESGOTO PREDIAL, DN 50 X 40 MM, JUNTA SOLDÁVEL E ELÁSTICA, FORNECIDO E INSTALADO EM RAMAL DE DESCARGA OU RAMAL DE ESGOTO SANITÁRIO. AF_08/2022 | UN | 1 | 10.69 | 13.09 | 13.09 | 0.0004093%
12.1.9 | 89748 | SINAPI | CURVA CURTA 90 GRAUS, PVC, SERIE NORMAL, ESGOTO PREDIAL, DN 100 MM, JUNTA ELÁSTICA, FORNECIDO E INSTALADO EM RAMAL DE DESCARGA OU RAMAL DE ESGOTO SANITÁRIO. AF_08/2022 | UN | 6 | 42.1 | 51.55 | 309.3 | 0.009672%
12.1.10 | 89728 | SINAPI | CURVA CURTA 90 GRAUS, PVC, SERIE NORMAL, ESGOTO PREDIAL, DN 40 MM, JUNTA SOLDÁVEL, FORNECIDO E INSTALADO EM RAMAL DE DESCARGA OU RAMAL DE ESGOTO SANITÁRIO. AF_08/2022 | UN | 9 | 12.58 | 15.4 | 138.6 | 0.004334%
12.1.11 | 89733 | SINAPI | CURVA CURTA 90 GRAUS, PVC, SERIE NORMAL, ESGOTO PREDIAL, DN 50 MM, JUNTA ELÁSTICA, FORNECIDO E INSTALADO EM RAMAL DE DESCARGA OU RAMAL DE ESGOTO SANITÁRIO. AF_08/2022 | UN | 1 | 23.28 | 28.51 | 28.51 | 0.0008915%
12.1.12 | 89726 | SINAPI | JOELHO 45 GRAUS, PVC, SERIE NORMAL, ESGOTO PREDIAL, DN 40 MM, JUNTA SOLDÁVEL, FORNECIDO E INSTALADO EM RAMAL DE DESCARGA OU RAMAL DE ESGOTO SANITÁRIO. AF_08/2022 | UN | 10 | 9.97 | 12.21 | 122.1 | 0.003818%
12.1.13 | 89732 | SINAPI | JOELHO 45 GRAUS, PVC, SERIE NORMAL, ESGOTO PREDIAL, DN 50 MM, JUNTA ELÁSTICA, FORNECIDO E INSTALADO EM RAMAL DE DESCARGA OU RAMAL DE ESGOTO SANITÁRIO. AF_08/2022 | UN | 13 | 15.77 | 19.31 | 251.03 | 0.00785%
Local |  |  | Descrição | Fórmula |  |  |  | Quantidade
|  |  |  | 12+1 |  |  |  | 13
12.1.14 | 89739 | SINAPI | JOELHO 45 GRAUS, PVC, SERIE NORMAL, ESGOTO PREDIAL, DN 75 MM, JUNTA ELÁSTICA, FORNECIDO E INSTALADO EM RAMAL DE DESCARGA OU RAMAL DE ESGOTO SANITÁRIO. AF_08/2022 | UN | 2 | 23.64 | 28.95 | 57.9 | 0.001811%
12.1.15 | 89744 | SINAPI | JOELHO 90 GRAUS, PVC, SERIE NORMAL, ESGOTO PREDIAL, DN 100 MM, JUNTA ELÁSTICA, FORNECIDO E INSTALADO EM RAMAL DE DESCARGA OU RAMAL DE ESGOTO SANITÁRIO. AF_08/2022 | UN | 4 | 27.49 | 33.66 | 134.64 | 0.00421%
12.1.16 | 89731 | SINAPI | JOELHO 90 GRAUS, PVC, SERIE NORMAL, ESGOTO PREDIAL, DN 50 MM, JUNTA ELÁSTICA, FORNECIDO E INSTALADO EM RAMAL DE DESCARGA OU RAMAL DE ESGOTO SANITÁRIO. AF_08/2022 | UN | 17 | 15.07 | 18.45 | 313.65 | 0.009808%
Local |  |  | Descrição | Fórmula |  |  |  | Quantidade
|  |  |  | 2+15 |  |  |  | 17
12.1.17 | 89737 | SINAPI | JOELHO 90 GRAUS, PVC, SERIE NORMAL, ESGOTO PREDIAL, DN 75 MM, JUNTA ELÁSTICA, FORNECIDO E INSTALADO EM RAMAL DE DESCARGA OU RAMAL DE ESGOTO SANITÁRIO. AF_08/2022 | UN | 11 | 22.7 | 27.8 | 305.8 | 0.009563%
Local |  |  | Descrição | Fórmula |  |  |  | Quantidade
|  |  |  | 1+10 |  |  |  | 11
12.1.18 | 1672 | ORSE | Joelho de 90°com bolsa para anel, em pvc rígido c/ anéis, para esgoto secundário, diâm = 40mm | un | 9 | 15.06 | 18.44 | 165.96 | 0.00519%
12.1.19 | 1562 | ORSE | Junção simples em pvc rígido soldável, para esgoto primário, diâm = 100 x 50mm | un | 6 | 42.53 | 52.08 | 312.48 | 0.009772%
12.1.20 | 89797 | SINAPI | JUNÇÃO SIMPLES, PVC, SERIE NORMAL, ESGOTO PREDIAL, DN 100 X 100 MM, JUNTA ELÁSTICA, FORNECIDO E INSTALADO EM RAMAL DE DESCARGA OU RAMAL DE ESGOTO SANITÁRIO. AF_08/2022 | UN | 9 | 50.89 | 62.32 | 560.88 | 0.01754%
12.1.21 | 89785 | SINAPI | JUNÇÃO SIMPLES, PVC, SERIE NORMAL, ESGOTO PREDIAL, DN 50 X 50 MM, JUNTA ELÁSTICA, FORNECIDO E INSTALADO EM RAMAL DE DESCARGA OU RAMAL DE ESGOTO SANITÁRIO. AF_08/2022 | UN | 2 | 26.58 | 32.55 | 65.1 | 0.002036%
Local |  |  | Descrição | Fórmula |  |  |  | Quantidade
|  |  |  | 1+1 |  |  |  | 2
12.1.22 | 89752 | SINAPI | LUVA SIMPLES, PVC, SERIE NORMAL, ESGOTO PREDIAL, DN 40 MM, JUNTA SOLDÁVEL, FORNECIDO E INSTALADO EM RAMAL DE DESCARGA OU RAMAL DE ESGOTO SANITÁRIO. AF_08/2022 | UN | 14 | 7.15 | 8.75 | 122.5 | 0.003831%
12.1.23 | 89778 | SINAPI | LUVA SIMPLES, PVC, SERIE NORMAL, ESGOTO PREDIAL, DN 100 MM, JUNTA ELÁSTICA, FORNECIDO E INSTALADO EM RAMAL DE DESCARGA OU RAMAL DE ESGOTO SANITÁRIO. AF_08/2022 | UN | 41 | 16.37 | 20.04 | 821.64 | 0.02569%
12.1.24 | 89753 | SINAPI | LUVA SIMPLES, PVC, SERIE NORMAL, ESGOTO PREDIAL, DN 50 MM, JUNTA ELÁSTICA, FORNECIDO E INSTALADO EM RAMAL DE DESCARGA OU RAMAL DE ESGOTO SANITÁRIO. AF_08/2022 | UN | 40 | 8.86 | 10.85 | 434 | 0.01357%
Local |  |  | Descrição | Fórmula |  |  |  | Quantidade
|  |  |  | 25+15 |  |  |  | 40
12.1.25 | 89774 | SINAPI | LUVA SIMPLES, PVC, SERIE NORMAL, ESGOTO PREDIAL, DN 75 MM, JUNTA ELÁSTICA, FORNECIDO E INSTALADO EM RAMAL DE DESCARGA OU RAMAL DE ESGOTO SANITÁRIO. AF_08/2022 | UN | 11 | 14.46 | 17.7 | 194.7 | 0.006088%
Local |  |  | Descrição | Fórmula |  |  |  | Quantidade
|  |  |  | 4+7 |  |  |  | 11
12.1.26 | 1654 | ORSE | Plug em pvc rígido c/ anéis, para esgoto primário, diâm =100mm Rev. 01 10/2022 | un | 2 | 80.49 | 98.57 | 197.14 | 0.006165%
12.1.27 | 1583 | ORSE | Redução excentrica em pvc rígido soldável, para esgoto primário, diâm = 100 x50mm | un | 1 | 21.09 | 25.82 | 25.82 | 0.0008074%
12.1.28 | 1582 | ORSE | Redução excentrica em pvc rígido soldável, para esgoto primário, diâm = 75 x 50mm | un | 1 | 17.78 | 21.77 | 21.77 | 0.0006808%
12.1.29 | 89714 | SINAPI | TUBO PVC, SERIE NORMAL, ESGOTO PREDIAL, DN 100 MM, FORNECIDO E INSTALADO EM RAMAL DE DESCARGA OU RAMAL DE ESGOTO SANITÁRIO. AF_08/2022 | M | 59.9 | 37.38 | 45.77 | 2741.62 | 0.08573%
12.1.30 | 89711 | SINAPI | TUBO PVC, SERIE NORMAL, ESGOTO PREDIAL, DN 40 MM, FORNECIDO E INSTALADO EM RAMAL DE DESCARGA OU RAMAL DE ESGOTO SANITÁRIO. AF_08/2022 | M | 14.8 | 21.23 | 26 | 384.8 | 0.01203%
12.1.31 | 89712 | SINAPI | TUBO PVC, SERIE NORMAL, ESGOTO PREDIAL, DN 50 MM, FORNECIDO E INSTALADO EM RAMAL DE DESCARGA OU RAMAL DE ESGOTO SANITÁRIO. AF_08/2022 | M | 42.8 | 26.84 | 32.87 | 1406.83 | 0.04399%
Local |  |  | Descrição | Fórmula |  |  |  | Quantidade
|  |  |  | 9,30+15,2+18,3 |  |  |  | 42.8
12.1.32 | 89713 | SINAPI | TUBO PVC, SERIE NORMAL, ESGOTO PREDIAL, DN 75 MM, FORNECIDO E INSTALADO EM RAMAL DE DESCARGA OU RAMAL DE ESGOTO SANITÁRIO. AF_08/2022 | M | 38.1 | 33.44 | 40.95 | 1560.19 | 0.04879%
Local |  |  | Descrição | Fórmula |  |  |  | Quantidade
|  |  |  | 17,90+17,30+2,9 |  |  |  | 38.1
12.1.33 | 104346 | SINAPI | TE, PVC, SÉRIE NORMAL, ESGOTO PREDIAL, DN 100 X 75 MM, JUNTA ELÁSTICA, FORNECIDO E INSTALADO EM RAMAL DE DESCARGA OU RAMAL DE ESGOTO SANITÁRIO. AF_08/2022 | UN | 2 | 44.86 | 54.94 | 109.88 | 0.003436%
12.1.34 | 89784 | SINAPI | TE, PVC, SERIE NORMAL, ESGOTO PREDIAL, DN 50 X 50 MM, JUNTA ELÁSTICA, FORNECIDO E INSTALADO EM RAMAL DE DESCARGA OU RAMAL DE ESGOTO SANITÁRIO. AF_08/2022 | UN | 7 | 24.3 | 29.76 | 208.32 | 0.006514%
12.1.35 | 1586 | ORSE | Tê sanitário em pvc rígido soldável, para esgoto primário, diâm = 75 x 50mm Rev. 01 - 10/2022 | un | 3 | 30.98 | 37.94 | 113.82 | 0.003559%
12.1.36 | 89786 | SINAPI | TE, PVC, SERIE NORMAL, ESGOTO PREDIAL, DN 75 X 75 MM, JUNTA ELÁSTICA, FORNECIDO E INSTALADO EM RAMAL DE DESCARGA OU RAMAL DE ESGOTO SANITÁRIO. AF_08/2022 | UN | 1 | 38.69 | 47.38 | 47.38 | 0.001482%
12.1.37 | 104348 | SINAPI | TERMINAL DE VENTILAÇÃO, PVC, SÉRIE NORMAL, ESGOTO PREDIAL, DN 50 MM, JUNTA SOLDÁVEL, FORNECIDO E INSTALADO EM PRUMADA DE ESGOTO SANITÁRIO OU VENTILAÇÃO. AF_08/2022 | UN | 1 | 10.46 | 12.81 | 12.81 | 0.0004006%
12.1.38 | 104351 | SINAPI | TERMINAL DE VENTILAÇÃO, PVC, SÉRIE NORMAL, ESGOTO PREDIAL, DN 75 MM, JUNTA SOLDÁVEL, FORNECIDO E INSTALADO EM PRUMADA DE ESGOTO SANITÁRIO OU VENTILAÇÃO. AF_08/2022 | UN | 2 | 21.58 | 26.42 | 52.84 | 0.001652%
12.2 |  |  | DRENOS DE AR CONDICIONADO |  | 1 |  | 5072.86 | 5072.86 | 0.1586%
12.2.1 | 104319 | SINAPI | JOELHO 90 GRAUS, PVC, SOLDÁVEL, DN 32 MM, INSTALADO EM DRENO DE AR CONDICIONADO - FORNECIMENTO E INSTALAÇÃO. AF_08/2022 | UN | 26 | 9.32 | 11.41 | 296.66 | 0.009277%
Local |  |  | Descrição | Fórmula |  |  |  | Quantidade
|  |  |  | 26 |  |  |  | 26
12.2.2 | 104316 | SINAPI | TUBO, PVC, SOLDÁVEL, DE 32MM, INSTALADO EM DRENO DE AR CONDICIONADO - FORNECIMENTO E INSTALAÇÃO. AF_08/2022 | M | 39 | 22.66 | 27.75 | 1082.25 | 0.03384%
Local |  |  | Descrição | Fórmula |  |  |  | Quantidade
|  |  |  | 39 |  |  |  | 39
12.2.3 | 89433 | SINAPI | LUVA DE REDUÇÃO, PVC, SOLDÁVEL, DN 40MM X 32MM, INSTALADO EM RAMAL DE DISTRIBUIÇÃO DE ÁGUA - FORNECIMENTO E INSTALAÇÃO. AF_06/2022 | UN | 13 | 12.32 | 15.08 | 196.04 | 0.00613%
Local |  |  | Descrição | Fórmula |  |  |  | Quantidade
|  |  |  | 13 |  |  |  | 13
12.2.4 | 89711 | SINAPI | TUBO PVC, SERIE NORMAL, ESGOTO PREDIAL, DN 40 MM, FORNECIDO E INSTALADO EM RAMAL DE DESCARGA OU RAMAL DE ESGOTO SANITÁRIO. AF_08/2022 | M | 80 | 21.23 | 26 | 2080 | 0.06504%
Local |  |  | Descrição | Fórmula |  |  |  | Quantidade
|  |  |  | 80 |  |  |  | 80
12.2.5 | 89712 | SINAPI | TUBO PVC, SERIE NORMAL, ESGOTO PREDIAL, DN 50 MM, FORNECIDO E INSTALADO EM RAMAL DE DESCARGA OU RAMAL DE ESGOTO SANITÁRIO. AF_08/2022 | M | 19 | 26.84 | 32.87 | 624.53 | 0.01953%
Local |  |  | Descrição | Fórmula |  |  |  | Quantidade
|  |  |  | 19 |  |  |  | 19
12.2.6 | 89783 | SINAPI | JUNÇÃO SIMPLES, PVC, SERIE NORMAL, ESGOTO PREDIAL, DN 40 MM, JUNTA SOLDÁVEL, FORNECIDO E INSTALADO EM RAMAL DE DESCARGA OU RAMAL DE ESGOTO SANITÁRIO. AF_08/2022 | UN | 9 | 14.17 | 17.35 | 156.15 | 0.004883%
Local |  |  | Descrição | Fórmula |  |  |  | Quantidade
|  |  |  | 9 |  |  |  | 9
12.2.7 | 89785 | SINAPI | JUNÇÃO SIMPLES, PVC, SERIE NORMAL, ESGOTO PREDIAL, DN 50 X 50 MM, JUNTA ELÁSTICA, FORNECIDO E INSTALADO EM RAMAL DE DESCARGA OU RAMAL DE ESGOTO SANITÁRIO. AF_08/2022 | UN | 2 | 26.58 | 32.55 | 65.1 | 0.002036%
Local |  |  | Descrição | Fórmula |  |  |  | Quantidade
|  |  |  | 2 |  |  |  | 2
12.2.8 | 89731 | SINAPI | JOELHO 90 GRAUS, PVC, SERIE NORMAL, ESGOTO PREDIAL, DN 50 MM, JUNTA ELÁSTICA, FORNECIDO E INSTALADO EM RAMAL DE DESCARGA OU RAMAL DE ESGOTO SANITÁRIO. AF_08/2022 | UN | 2 | 15.07 | 18.45 | 36.9 | 0.001154%
Local |  |  | Descrição | Fórmula |  |  |  | Quantidade
|  |  |  | 2 |  |  |  | 2
12.2.9 | 89726 | SINAPI | JOELHO 45 GRAUS, PVC, SERIE NORMAL, ESGOTO PREDIAL, DN 40 MM, JUNTA SOLDÁVEL, FORNECIDO E INSTALADO EM RAMAL DE DESCARGA OU RAMAL DE ESGOTO SANITÁRIO. AF_08/2022 | UN | 5 | 9.97 | 12.21 | 61.05 | 0.001909%
Local |  |  | Descrição | Fórmula |  |  |  | Quantidade
|  |  |  | 5 |  |  |  | 5
12.2.10 | 89732 | SINAPI | JOELHO 45 GRAUS, PVC, SERIE NORMAL, ESGOTO PREDIAL, DN 50 MM, JUNTA ELÁSTICA, FORNECIDO E INSTALADO EM RAMAL DE DESCARGA OU RAMAL DE ESGOTO SANITÁRIO. AF_08/2022 | UN | 2 | 15.77 | 19.31 | 38.62 | 0.001208%
Local |  |  | Descrição | Fórmula |  |  |  | Quantidade
|  |  |  | 2 |  |  |  | 2
12.2.11 | 89753 | SINAPI | LUVA SIMPLES, PVC, SERIE NORMAL, ESGOTO PREDIAL, DN 50 MM, JUNTA ELÁSTICA, FORNECIDO E INSTALADO EM RAMAL DE DESCARGA OU RAMAL DE ESGOTO SANITÁRIO. AF_08/2022 | UN | 10 | 8.86 | 10.85 | 108.5 | 0.003393%
Local |  |  | Descrição | Fórmula |  |  |  | Quantidade
|  |  |  | 10 |  |  |  | 10
12.2.12 | 89752 | SINAPI | LUVA SIMPLES, PVC, SERIE NORMAL, ESGOTO PREDIAL, DN 40 MM, JUNTA SOLDÁVEL, FORNECIDO E INSTALADO EM RAMAL DE DESCARGA OU RAMAL DE ESGOTO SANITÁRIO. AF_08/2022 | UN | 28 | 7.15 | 8.75 | 245 | 0.007661%
Local |  |  | Descrição | Fórmula |  |  |  | Quantidade
|  |  |  | 28 |  |  |  | 28
12.2.13 | 104341 | SINAPI | BUCHA DE REDUÇÃO LONGA, PVC, SÉRIE NORMAL, ESGOTO PREDIAL, DN 50 X 40 MM, JUNTA SOLDÁVEL E ELÁSTICA, FORNECIDO E INSTALADO EM RAMAL DE DESCARGA OU RAMAL DE ESGOTO SANITÁRIO. AF_08/2022 | UN | 2 | 10.69 | 13.09 | 26.18 | 0.0008187%
Local |  |  | Descrição | Fórmula |  |  |  | Quantidade
|  |  |  | 2 |  |  |  | 2
12.2.14 | 3404 | ORSE | Anel de borracha para tubo pvc sanitario d = 50mm | un | 11 | 4.15 | 5.08 | 55.88 | 0.001747%
Local |  |  | Descrição | Fórmula |  |  |  | Quantidade
|  |  |  | 11 |  |  |  | 11
12.3 |  |  | PLUVIAL |  | 1 |  | 8641.93 | 8641.93 | 0.2702%
12.3.1 | 97906 | SINAPI | CAIXA ENTERRADA HIDRÁULICA RETANGULAR, EM ALVENARIA COM BLOCOS DE CONCRETO, DIMENSÕES INTERNAS: 0,6X0,6X0,6 M PARA REDE DE ESGOTO. AF_12/2020 | UN | 2 | 410.61 | 502.87 | 1005.74 | 0.03145%
12.3.2 | 7752 | ORSE | Ralo hemisférico em ferro fundido tipo abacaxi, DN=150mm | un | 2 | 78.18 | 95.74 | 191.48 | 0.005988%
12.3.3 | 89512 | SINAPI | TUBO PVC, SÉRIE R, ÁGUA PLUVIAL, DN 100 MM, FORNECIDO E INSTALADO EM RAMAL DE ENCAMINHAMENTO. AF_06/2022 | M | 27 | 48.26 | 59.1 | 1595.7 | 0.0499%
Local |  |  | Descrição | Fórmula |  |  |  | Quantidade
|  |  |  | 7,7 + 16,1 +3,2 |  |  |  | 27
12.3.4 | 104166 | SINAPI | TUBO PVC, SÉRIE R, ÁGUA PLUVIAL, DN 150 MM, FORNECIDO E INSTALADO EM RAMAL DE ENCAMINHAMENTO. AF_06/2022 | M | 30.1 | 72.3 | 88.54 | 2665.05 | 0.08334%
12.3.5 | 104167 | SINAPI | JOELHO 90 GRAUS, PVC, SERIE R, ÁGUA PLUVIAL, DN 150 MM, JUNTA ELÁSTICA, FORNECIDO E INSTALADO EM RAMAL DE ENCAMINHAMENTO. AF_06/2022 | UN | 8 | 121.67 | 149 | 1192 | 0.03728%
12.3.6 | 89681 | SINAPI | REDUÇÃO EXCÊNTRICA, PVC, SERIE R, ÁGUA PLUVIAL, DN 150 X 100 MM, JUNTA ELÁSTICA, FORNECIDO E INSTALADO EM CONDUTORES VERTICAIS DE ÁGUAS PLUVIAIS. AF_06/2022 | UN | 4 | 88.51 | 108.39 | 433.56 | 0.01356%
12.3.7 | 104168 | SINAPI | JOELHO 45 GRAUS, PVC, SERIE R, ÁGUA PLUVIAL, DN 150 MM, JUNTA ELÁSTICA, FORNECIDO E INSTALADO EM RAMAL DE ENCAMINHAMENTO. AF_06/2022 | UN | 4 | 118.62 | 145.27 | 581.08 | 0.01817%
12.3.8 | 104170 | SINAPI | LUVA SIMPLES, PVC, SERIE R, ÁGUA PLUVIAL, DN 150 MM, JUNTA ELÁSTICA, FORNECIDO E INSTALADO EM RAMAL DE ENCAMINHAMENTO. AF_06/2022 | UN | 8 | 68.09 | 83.38 | 667.04 | 0.02086%
12.3.9 | 89554 | SINAPI | LUVA SIMPLES, PVC, SERIE R, ÁGUA PLUVIAL, DN 100 MM, JUNTA ELÁSTICA, FORNECIDO E INSTALADO EM RAMAL DE ENCAMINHAMENTO. AF_06/2022 | UN | 4 | 26.72 | 32.72 | 130.88 | 0.004093%
12.3.10 | 1212 | ORSE | Anel de borracha para tubo pvc sanitario d = 100mm | un | 26 | 5.64 | 6.9 | 179.4 | 0.00561%
12.4 |  |  | ÁGUA FRIA |  | 1 |  | 20134.15 | 20134.15 | 0.6296%
12.4.1 | 89987 | SINAPI | REGISTRO DE GAVETA BRUTO, LATÃO, ROSCÁVEL, 3/4", COM ACABAMENTO E CANOPLA CROMADOS - FORNECIMENTO E INSTALAÇÃO. AF_08/2021 | UN | 9 | 91.01 | 111.45 | 1003.05 | 0.03137%
12.4.2 | 89985 | SINAPI | REGISTRO DE PRESSÃO BRUTO, LATÃO, ROSCÁVEL, 3/4", COM ACABAMENTO E CANOPLA CROMADOS - FORNECIMENTO E INSTALAÇÃO. AF_08/2021 | UN | 1 | 86.46 | 105.88 | 105.88 | 0.003311%
12.4.3 | 94490 | SINAPI | REGISTRO DE ESFERA, PVC, SOLDÁVEL, COM VOLANTE, DN 32 MM - FORNECIMENTO E INSTALAÇÃO. AF_08/2021 | UN | 4 | 31.68 | 38.79 | 155.16 | 0.004852%
12.4.4 | 94492 | SINAPI | REGISTRO DE ESFERA, PVC, SOLDÁVEL, COM VOLANTE, DN 50 MM - FORNECIMENTO E INSTALAÇÃO. AF_08/2021 | UN | 4 | 44.51 | 54.51 | 218.04 | 0.006818%
12.4.5 | 103979 | SINAPI | TUBO, PVC, SOLDÁVEL, DE 50MM, INSTALADO EM RAMAL DE DISTRIBUIÇÃO DE ÁGUA - FORNECIMENTO E INSTALAÇÃO. AF_06/2022 | M | 8.3 | 28.94 | 35.44 | 294.15 | 0.009198%
12.4.6 | 94495 | SINAPI | REGISTRO DE GAVETA BRUTO, LATÃO, ROSCÁVEL, 1" - FORNECIMENTO E INSTALAÇÃO. AF_08/2021 | UN | 3 | 59.21 | 72.51 | 217.53 | 0.006802%
12.4.7 | 89353 | SINAPI | REGISTRO DE GAVETA BRUTO, LATÃO, ROSCÁVEL, 3/4" - FORNECIMENTO E INSTALAÇÃO. AF_08/2021 | UN | 2 | 38.33 | 46.94 | 93.88 | 0.002936%
12.4.8 | 99628 | SINAPI | VÁLVULA DE RETENÇÃO VERTICAL, DE BRONZE, ROSCÁVEL, 3/4" - FORNECIMENTO E INSTALAÇÃO. AF_08/2021 | UN | 2 | 80.55 | 98.64 | 197.28 | 0.006169%
12.4.9 | 13570 | ORSE | Bomba centrífulga monoestágio, marca Schneider ou similar, modelo Recalque - BC-92 S/T 1A 3/4CV R123 conforme projeto | Un | 2 | 1891.48 | 2316.49 | 4632.98 | 0.1449%
12.4.10 | 94703 | SINAPI | ADAPTADOR COM FLANGE E ANEL DE VEDAÇÃO, PVC, SOLDÁVEL, DN 25 MM X 3/4", INSTALADO EM RESERVAÇÃO PREDIAL DE ÁGUA - FORNECIMENTO E INSTALAÇÃO. AF_04/2024 | UN | 1 | 18.91 | 23.15 | 23.15 | 0.0007239%
12.4.11 | 94704 | SINAPI | ADAPTADOR COM FLANGE E ANEL DE VEDAÇÃO, PVC, SOLDÁVEL, DN 32 MM X 1", INSTALADO EM RESERVAÇÃO PREDIAL DE ÁGUA - FORNECIMENTO E INSTALAÇÃO. AF_04/2024 | UN | 6 | 25.23 | 30.89 | 185.34 | 0.005796%
12.4.12 | 94706 | SINAPI | ADAPTADOR COM FLANGE E ANEL DE VEDAÇÃO, PVC, SOLDÁVEL, DN 50 MM X 1 1/2", INSTALADO EM RESERVAÇÃO PREDIAL DE ÁGUA - FORNECIMENTO E INSTALAÇÃO. AF_04/2024 | UN | 1 | 33.63 | 41.18 | 41.18 | 0.001288%
12.4.13 | 89376 | SINAPI | ADAPTADOR CURTO COM BOLSA E ROSCA PARA REGISTRO, PVC, SOLDÁVEL, DN 25MM X 3/4 , INSTALADO EM RAMAL OU SUB-RAMAL DE ÁGUA - FORNECIMENTO E INSTALAÇÃO. AF_06/2022 | UN | 27 | 5.42 | 6.63 | 179.01 | 0.005598%
12.4.14 | 94658 | SINAPI | ADAPTADOR CURTO COM BOLSA E ROSCA PARA REGISTRO, PVC, SOLDÁVEL, DN 32 MM X 1", INSTALADO EM RESERVAÇÃO PREDIAL DE ÁGUA - FORNECIMENTO E INSTALAÇÃO. AF_04/2024 | UN | 4 | 4.82 | 5.9 | 23.6 | 0.000738%
12.4.15 | 102610 | SINAPI | CAIXA D´ÁGUA EM POLIETILENO, 3000 LITROS - FORNECIMENTO E INSTALAÇÃO. AF_06/2021 | UN | 1 | 2047.89 | 2508.05 | 2508.05 | 0.07843%
12.4.16 | 102609 | SINAPI | CAIXA D´ÁGUA EM POLIETILENO, 2000 LITROS - FORNECIMENTO E INSTALAÇÃO. AF_06/2021 | UN | 1 | 1191.54 | 1459.27 | 1459.27 | 0.04563%
12.4.17 | 94675 | SINAPI | CURVA 90 GRAUS, PVC, SOLDÁVEL, DN 32 MM, INSTALADO EM RESERVAÇÃO PREDIAL DE ÁGUA - FORNECIMENTO E INSTALAÇÃO. AF_04/2024 | UN | 3 | 11.07 | 13.55 | 40.65 | 0.001271%
12.4.18 | 89363 | SINAPI | JOELHO 45 GRAUS, PVC, SOLDÁVEL, DN 25MM, INSTALADO EM RAMAL OU SUB-RAMAL DE ÁGUA - FORNECIMENTO E INSTALAÇÃO. AF_06/2022 | UN | 2 | 9.88 | 12.1 | 24.2 | 0.0007568%
12.4.19 | 89367 | SINAPI | JOELHO 90 GRAUS, PVC, SOLDÁVEL, DN 32MM, INSTALADO EM RAMAL OU SUB-RAMAL DE ÁGUA - FORNECIMENTO E INSTALAÇÃO. AF_06/2022 | UN | 13 | 12.51 | 15.32 | 199.16 | 0.006228%
12.4.20 | 89355 | SINAPI | TUBO, PVC, SOLDÁVEL, DE 20MM, INSTALADO EM RAMAL OU SUB-RAMAL DE ÁGUA - FORNECIMENTO E INSTALAÇÃO. AF_06/2022 | M | 14.1 | 20.13 | 24.65 | 347.56 | 0.01087%
12.4.21 | 89356 | SINAPI | TUBO, PVC, SOLDÁVEL, DE 25MM, INSTALADO EM RAMAL OU SUB-RAMAL DE ÁGUA - FORNECIMENTO E INSTALAÇÃO. AF_06/2022 | M | 124.3 | 23.23 | 28.44 | 3535.09 | 0.1105%
12.4.22 | 89357 | SINAPI | TUBO, PVC, SOLDÁVEL, DE 32MM, INSTALADO EM RAMAL OU SUB-RAMAL DE ÁGUA - FORNECIMENTO E INSTALAÇÃO. AF_06/2022 | M | 44.4 | 31.74 | 38.87 | 1725.82 | 0.05397%
12.4.23 | 103039 | SINAPI | REGISTRO DE ESFERA, PVC, ROSCÁVEL, COM VOLANTE, 1 1/2" - FORNECIMENTO E INSTALAÇÃO. AF_08/2021 | UN | 2 | 50.91 | 62.34 | 124.68 | 0.003899%
12.4.24 | 103978 | SINAPI | TUBO, PVC, SOLDÁVEL, DE 40MM, INSTALADO EM RAMAL DE DISTRIBUIÇÃO DE ÁGUA - FORNECIMENTO E INSTALAÇÃO. AF_06/2022 | M | 2.7 | 25.37 | 31.07 | 83.88 | 0.002623%
12.4.25 | 90373 | SINAPI | JOELHO 90 GRAUS COM BUCHA DE LATÃO, PVC, SOLDÁVEL, DN 25MM, X 1/2 INSTALADO EM RAMAL OU SUB-RAMAL DE ÁGUA - FORNECIMENTO E INSTALAÇÃO. AF_06/2022 | UN | 20 | 12.43 | 15.22 | 304.4 | 0.009519%
12.4.26 | 4968 | ORSE | Tê 90º pvc rígido soldável, LLR, c/bucha de latão na bolsa central, d= 25 x 1/2" | un | 6 | 17.73 | 21.71 | 130.26 | 0.004073%
12.4.27 | 103993 | SINAPI | BUCHA DE REDUÇÃO, PVC, SOLDÁVEL, DN 40MM X 32MM, INSTALADO EM RAMAL DE DISTRIBUIÇÃO DE ÁGUA - FORNECIMENTO E INSTALAÇÃO. AF_06/2022 | UN | 1 | 9.25 | 11.32 | 11.32 | 0.000354%
12.4.28 | 104009 | SINAPI | BUCHA DE REDUÇÃO, CURTA, PVC, SOLDÁVEL, DN 50 X 40 MM, INSTALADO EM RAMAL DE DISTRIBUIÇÃO DE ÁGUA - FORNECIMENTO E INSTALAÇÃO. AF_06/2022 | UN | 1 | 12.36 | 15.13 | 15.13 | 0.0004731%
12.4.29 | 103954 | SINAPI | BUCHA DE REDUÇÃO, LONGA, PVC, SOLDÁVEL, DN 32 X 20 MM, INSTALADO EM RAMAL DE DISTRIBUIÇÃO DE ÁGUA - FORNECIMENTO E INSTALAÇÃO. AF_06/2022 | UN | 1 | 8.24 | 10.09 | 10.09 | 0.0003155%
12.4.30 | 104014 | SINAPI | BUCHA DE REDUÇÃO, LONGA, PVC, SOLDÁVEL, DN 40 X 25 MM, INSTALADO EM RAMAL DE DISTRIBUIÇÃO DE ÁGUA - FORNECIMENTO E INSTALAÇÃO. AF_06/2022 | UN | 1 | 10.11 | 12.38 | 12.38 | 0.0003871%
12.4.31 | 103999 | SINAPI | BUCHA DE REDUÇÃO, LONGA, PVC, SOLDÁVEL, DN 50 X 25 MM, INSTALADO EM RAMAL DE DISTRIBUIÇÃO DE ÁGUA - FORNECIMENTO E INSTALAÇÃO. AF_06/2022 | UN | 1 | 11.68 | 14.3 | 14.3 | 0.0004472%
12.4.32 | 104003 | SINAPI | BUCHA DE REDUÇÃO , LONGA, PVC, SOLDÁVEL, DN 50 X 32 MM, INSTALADO EM RAMAL DE DISTRIBUIÇÃO DE ÁGUA - FORNECIMENTO E INSTALAÇÃO. AF_06/2022 | UN | 1 | 13.69 | 16.76 | 16.76 | 0.0005241%
12.4.33 | 89410 | SINAPI | CURVA 90 GRAUS, PVC, SOLDÁVEL, DN 25MM, INSTALADO EM RAMAL DE DISTRIBUIÇÃO DE ÁGUA - FORNECIMENTO E INSTALAÇÃO. AF_06/2022 | UN | 6 | 10.49 | 12.84 | 77.04 | 0.002409%
12.4.34 | 89415 | SINAPI | CURVA 90 GRAUS, PVC, SOLDÁVEL, DN 32MM, INSTALADO EM RAMAL DE DISTRIBUIÇÃO DE ÁGUA - FORNECIMENTO E INSTALAÇÃO. AF_06/2022 | UN | 3 | 15.45 | 18.92 | 56.76 | 0.001775%
12.4.35 | 89404 | SINAPI | JOELHO 90 GRAUS, PVC, SOLDÁVEL, DN 20MM, INSTALADO EM RAMAL DE DISTRIBUIÇÃO DE ÁGUA - FORNECIMENTO E INSTALAÇÃO. AF_06/2022 | UN | 7 | 7.02 | 8.59 | 60.13 | 0.00188%
12.4.36 | 89408 | SINAPI | JOELHO 90 GRAUS, PVC, SOLDÁVEL, DN 25MM, INSTALADO EM RAMAL DE DISTRIBUIÇÃO DE ÁGUA - FORNECIMENTO E INSTALAÇÃO. AF_06/2022 | UN | 33 | 8.32 | 10.18 | 335.94 | 0.01051%
12.4.37 | 89413 | SINAPI | JOELHO 90 GRAUS, PVC, SOLDÁVEL, DN 32MM, INSTALADO EM RAMAL DE DISTRIBUIÇÃO DE ÁGUA - FORNECIMENTO E INSTALAÇÃO. AF_06/2022 | UN | 14 | 11.56 | 14.15 | 198.1 | 0.006195%
12.4.38 | 103984 | SINAPI | JOELHO 90 GRAUS, PVC, SOLDÁVEL, DN 50MM, INSTALADO EM RAMAL DE DISTRIBUIÇÃO DE ÁGUA - FORNECIMENTO E INSTALAÇÃO. AF_06/2022 | UN | 2 | 18.43 | 22.57 | 45.14 | 0.001412%
12.4.39 | 89363 | SINAPI | JOELHO 45 GRAUS, PVC, SOLDÁVEL, DN 25MM, INSTALADO EM RAMAL OU SUB-RAMAL DE ÁGUA - FORNECIMENTO E INSTALAÇÃO. AF_06/2022 | UN | 2 | 9.88 | 12.1 | 24.2 | 0.0007568%
12.4.40 | 89414 | SINAPI | JOELHO 45 GRAUS, PVC, SOLDÁVEL, DN 32MM, INSTALADO EM RAMAL DE DISTRIBUIÇÃO DE ÁGUA - FORNECIMENTO E INSTALAÇÃO. AF_06/2022 | UN | 1 | 13.22 | 16.19 | 16.19 | 0.0005063%
12.4.41 | 103985 | SINAPI | JOELHO 45 GRAUS, PVC, SOLDÁVEL, DN 50MM, INSTALADO EM RAMAL DE DISTRIBUIÇÃO DE ÁGUA - FORNECIMENTO E INSTALAÇÃO. AF_06/2022 | UN | 2 | 20.83 | 25.51 | 51.02 | 0.001595%
12.4.42 | 103956 | SINAPI | JOELHO DE REDUÇÃO, 90 GRAUS, PVC, SOLDÁVEL, DN 32 MM X 25 MM, INSTALADO EM RAMAL DE DISTRIBUIÇÃO DE ÁGUA - FORNECIMENTO E INSTALAÇÃO. AF_06/2022 | UN | 2 | 13.41 | 16.42 | 32.84 | 0.001027%
12.4.43 | 89440 | SINAPI | TE, PVC, SOLDÁVEL, DN 25MM, INSTALADO EM RAMAL DE DISTRIBUIÇÃO DE ÁGUA - FORNECIMENTO E INSTALAÇÃO. AF_06/2022 | UN | 22 | 11.48 | 14.05 | 309.1 | 0.009666%
12.4.44 | 89398 | SINAPI | TE, PVC, SOLDÁVEL, DN 32MM, INSTALADO EM RAMAL OU SUB-RAMAL DE ÁGUA - FORNECIMENTO E INSTALAÇÃO. AF_06/2022 | UN | 2 | 17.44 | 21.35 | 42.7 | 0.001335%
12.4.45 | 104011 | SINAPI | TE, PVC, SOLDÁVEL, DN 40MM, INSTALADO EM RAMAL DE DISTRIBUIÇÃO DE ÁGUA - FORNECIMENTO E INSTALAÇÃO. AF_06/2022 | UN | 1 | 23.85 | 29.2 | 29.2 | 0.0009131%
12.4.46 | 104004 | SINAPI | TE, PVC, SOLDÁVEL, DN 50MM, INSTALADO EM RAMAL DE DISTRIBUIÇÃO DE ÁGUA - FORNECIMENTO E INSTALAÇÃO. AF_06/2022 | UN | 3 | 27.84 | 34.09 | 102.27 | 0.003198%
12.4.47 | 89400 | SINAPI | TÊ DE REDUÇÃO, PVC, SOLDÁVEL, DN 32MM X 25MM, INSTALADO EM RAMAL OU SUB-RAMAL DE ÁGUA - FORNECIMENTO E INSTALAÇÃO. AF_06/2022 | UN | 5 | 19.06 | 23.34 | 116.7 | 0.003649%
12.4.48 | 104006 | SINAPI | TÊ DE REDUÇÃO, PVC, SOLDÁVEL, DN 50MM X 32MM, INSTALADO EM RAMAL DE DISTRIBUIÇÃO DE ÁGUA - FORNECIMENTO E INSTALAÇÃO. AF_06/2022 | UN | 1 | 23.63 | 28.93 | 28.93 | 0.0009047%
12.4.49 | 817 | ORSE | Bóia elétrica para reservatório inferior, marca aquamatic ou similar, capacidade 30 a - fornecimento e instalação | un | 1 | 142.88 | 174.98 | 174.98 | 0.005472%
12.4.50 | 818 | ORSE | Bóia elétrica para reservatório superior, marca aquamatic ou similar, capacidade 30 a - fornecimento e instalação | un | 1 | 348.71 | 427.06 | 427.06 | 0.01335%
12.4.51 | 94797 | SINAPI | TORNEIRA DE BOIA PARA CAIXA D'ÁGUA, ROSCÁVEL, 1" - FORNECIMENTO E INSTALAÇÃO. AF_08/2021 | UN | 1 | 59.3 | 72.62 | 72.62 | 0.002271%
12.5 |  |  | SERVIÇOS COMPLEMENTARES |  | 1 |  | 5154.57 | 5154.57 | 0.1612%
12.5.1 | 93358 | SINAPI | ESCAVAÇÃO MANUAL DE VALA. AF_09/2024 | m³ | 6.4 | 80.22 | 98.24 | 628.73 | 0.01966%
Local |  |  | Descrição | Fórmula |  |  |  | Quantidade
|  |  |  | 40*,4*,4 |  |  |  | 6.4
12.5.2 | 93382 | SINAPI | REATERRO MANUAL DE VALAS, COM COMPACTADOR DE SOLOS DE PERCUSSÃO. AF_08/2023 | m³ | 6.4 | 23.56 | 28.85 | 184.64 | 0.005774%
Local |  |  | Descrição | Fórmula |  |  |  | Quantidade
|  |  |  | i.12.5.1 |  |  |  | 6.4
12.5.3 | 91181 | SINAPI | FIXAÇÃO DE TUBOS HORIZONTAIS DE PVC ÁGUA/PVC ESGOTO/PVC PLUVIAL/CPVC/PPR/COBRE OU AÇO, DIÂMETROS MAIORES QUE 75 MM E MENORES OU IGUAIS A 100 MM, COM ABRAÇADEIRA TIPO D COM PARAFUSO DE FIXAÇÃO 4", FIXADA DIRETAMENTE NA LAJE OU PAREDE. AF_09/2023 | M | 80 | 25.71 | 31.48 | 2518.4 | 0.07875%
12.5.4 | 91180 | SINAPI | FIXAÇÃO DE TUBOS HORIZONTAIS DE PVC ÁGUA/PVC ESGOTO/PVC PLUVIAL/CPVC/PPR/COBRE OU AÇO, DIÂMETROS MAIORES QUE 40 MM E MENORES OU IGUAIS A 75 MM, COM ABRAÇADEIRA TIPO D COM PARAFUSO DE FIXAÇÃO 2 1/2", FIXADA DIRETAMENTE NA LAJE OU PAREDE. AF_09/2023 | M | 30 | 24.41 | 29.89 | 896.7 | 0.02804%
12.5.5 | 91185 | SINAPI | FIXAÇÃO DE TUBOS HORIZONTAIS DE PVC ÁGUA, PVC ESGOTO, PVC ÁGUA PLUVIAL, CPVC, PPR, COBRE OU AÇO, DIÂMETROS MENORES OU IGUAIS A 40 MM, COM ABRAÇADEIRA METÁLICA FLEXÍVEL 18 MM, FIXADA DIRETAMENTE NA LAJE. AF_09/2023 | M | 30 | 25.21 | 30.87 | 926.1 | 0.02896%
13 |  |  | BANCADAS , LOUÇAS E METAIS |  | 1 |  | 52577.79 | 52577.79 | 1.644%
13.1 | 100878 | SINAPI | VASO SANITÁRIO SIFONADO COM CAIXA ACOPLADA, LOUÇA BRANCA - PADRÃO ALTO - FORNECIMENTO E INSTALAÇÃO. AF_01/2020 | UN | 10 | 632.99 | 775.22 | 7752.2 | 0.2424%
Local |  |  | Descrição | Fórmula |  |  |  | Quantidade
|  |  |  | 10 |  |  |  | 10
13.2 | 100849 | SINAPI | ASSENTO SANITÁRIO CONVENCIONAL - FORNECIMENTO E INSTALACAO. AF_01/2020 | UN | 10 | 40.87 | 50.05 | 500.5 | 0.01565%
Local |  |  | Descrição | Fórmula |  |  |  | Quantidade
|  |  |  | i.13.1 |  |  |  | 10
13.3 | 86885 | SINAPI | ENGATE FLEXÍVEL EM PLÁSTICO BRANCO, 1/2" X 40CM - FORNECIMENTO E INSTALAÇÃO. AF_01/2020 | UN | 10 | 11.53 | 14.12 | 141.2 | 0.004415%
Local |  |  | Descrição | Fórmula |  |  |  | Quantidade
|  |  |  | i.13.1 |  |  |  | 10
13.4 | 86922 | SINAPI | TANQUE DE LOUÇA BRANCA SUSPENSO, 18L OU EQUIVALENTE, INCLUSO SIFÃO TIPO GARRAFA EM METAL CROMADO, VÁLVULA METÁLICA E TORNEIRA DE METAL CROMADO PADRÃO MÉDIO - FORNECIMENTO E INSTALAÇÃO. AF_01/2020 | UN | 1 | 821.57 | 1006.17 | 1006.17 | 0.03146%
Local |  |  | Descrição | Fórmula |  |  |  | Quantidade
|  |  | Área de serviço | 1 |  |  |  | 1
13.5 | 100860 | SINAPI | CHUVEIRO ELÉTRICO COMUM CORPO PLÁSTICO, TIPO DUCHA - FORNECIMENTO E INSTALAÇÃO. AF_01/2020 | UN | 1 | 93.22 | 114.16 | 114.16 | 0.00357%
Local |  |  | Descrição | Fórmula |  |  |  | Quantidade
|  |  |  | 1 |  |  |  | 1
13.6 | MP-0031 | Próprio | Ducha higienica plastica com registro metalico 1/2 " | Und | 10 | 121.02 | 148.21 | 1482.1 | 0.04635%
Local |  |  | Descrição | Fórmula |  |  |  | Quantidade
|  |  |  | i.13.1 |  |  |  | 10
13.7 | 86938 | SINAPI | CUBA DE EMBUTIR OVAL EM LOUÇA BRANCA, 35 X 50CM OU EQUIVALENTE, INCLUSO VÁLVULA E SIFÃO TIPO GARRAFA EM METAL CROMADO - FORNECIMENTO E INSTALAÇÃO. AF_01/2020 | UN | 4 | 386.66 | 473.54 | 1894.16 | 0.05923%
Local |  |  | Descrição | Fórmula |  |  |  | Quantidade
|  |  | banheiros coletivos | 4 |  |  |  | 4
13.8 | 86900 | SINAPI | CUBA DE EMBUTIR RETANGULAR DE AÇO INOXIDÁVEL, 46 X 30 X 12 CM - FORNECIMENTO E INSTALAÇÃO. AF_01/2020 | UN | 1 | 214.22 | 262.35 | 262.35 | 0.008204%
Local |  |  | Descrição | Fórmula |  |  |  | Quantidade
|  |  | copa | 1 |  |  |  | 1
13.9 | 7759 | ORSE | Lavatório louça (Deca-Linha Vogue Plus Conforto, ref L-510 ou similar) com coluna suspensa, (Deca, Linha Vogue Plus Conforto, ref. C-510 ou similar), c/ sifão cromado, válvula cromada, engate cromado, exclusive torneira | un | 4 | 782.14 | 957.88 | 3831.52 | 0.1198%
Local |  |  | Descrição | Fórmula |  |  |  | Quantidade
|  |  | Banheiros acessíveis, guarita e serviço | 4 |  |  |  | 4
13.10 | 3259 | ORSE | Fornecimento e instalação de torneira pressmatic compact de mesa, ref. 17160606, docol ou similar | un | 8 | 238.6 | 292.21 | 2337.68 | 0.0731%
Local |  |  | Descrição | Fórmula |  |  |  | Quantidade
|  |  |  | i.13.7 + i.13.9 |  |  |  | 8
13.11 | 86909 | SINAPI | TORNEIRA CROMADA TUBO MÓVEL, DE MESA, 1/2" OU 3/4", PARA PIA DE COZINHA, PADRÃO ALTO - FORNECIMENTO E INSTALAÇÃO. AF_01/2020 | UN | 1 | 122.76 | 150.34 | 150.34 | 0.004701%
Local |  |  | Descrição | Fórmula |  |  |  | Quantidade
|  |  | copa | i.13.8 |  |  |  | 1
13.12 | 86884 | SINAPI | ENGATE FLEXÍVEL EM PLÁSTICO BRANCO, 1/2" X 30CM - FORNECIMENTO E INSTALAÇÃO. AF_01/2020 | UN | 5 | 10.27 | 12.57 | 62.85 | 0.001965%
Local |  |  | Descrição | Fórmula |  |  |  | Quantidade
|  |  |  | i.13.7 + i.13.11 |  |  |  | 5
13.13 | 12444 | ORSE | Divisória em granito branco siena, polido do dois lados, e= 2cm, inclusive montagem com ferragens | m² | 19.488 | 922.16 | 1129.36 | 22008.96 | 0.6882%
Local |  |  | Descrição | Fórmula |  |  |  | Quantidade
|  |  |  | 1,64*2,10*2 |  |  |  | 6.888
|  |  |  | 1,50*2,10*4 |  |  |  | 12.6
13.14 | 12492 | ORSE | Tampo/bancada em granito branco siena, e=2cm | m² | 8.65 | 671.9 | 822.87 | 7117.82 | 0.2226%
Local |  |  | Descrição | Fórmula |  |  |  | Quantidade
|  |  | Banheiros coletivos e copa | (1,60+0,40)*0,50*2 + (1,60)*0,50*2 |  |  |  | 3.6
|  |  | hall | 2,60*0,50 |  |  |  | 1.3
|  |  | copa | 3,00*0,50 |  |  |  | 1.5
|  |  | área serviço | 1,40*0,40 |  |  |  | 0.56
|  |  | guarita | 2,70*0,30 + 1,20*0,30 |  |  |  | 1.17
|  |  | prateleira | 1*0,40 + 0,60*0,20 |  |  |  | 0.52
13.15 | 12502 | ORSE | Testeira em granito branco siena, L=37 cm (meia esquadria) - fornecimento e colocação | m | 6 | 373.15 | 456.99 | 2741.94 | 0.08574%
Local |  |  | Descrição | Fórmula |  |  |  | Quantidade
|  |  | Banheiros coletivos | (1,60+0,40)*3 |  |  |  | 6
13.16 | 12503 | ORSE | Rodopia em granito branco siena, L=20cm, e=2cm, aplicado com argamassa industrializada ac-i, com acabamento aboleado | m | 6 | 159.75 | 195.64 | 1173.84 | 0.03671%
Local |  |  | Descrição | Fórmula |  |  |  | Quantidade
|  |  | Banheiros coletivos | (1,60+0,40)*3 |  |  |  | 6
14 |  |  | INSTALAÇÕES ELÉTRICAS |  | 1 |  | 112423.61 | 112423.61 | 3.516%
14.1 |  |  | QUADROS |  | 1 |  | 9853.81 | 9853.81 | 0.3081%
14.1.1 | 12231 | ORSE | Quadro de distribuição de embutir, em chapa de aço, para até 48 disjuntores, com barramento, padrão DIN, exclusive disjuntores | un | 1 | 1273.79 | 1560.01 | 1560.01 | 0.04878%
Local |  |  | Descrição | Fórmula |  |  |  | Quantidade
|  |  | Conforme projeto | 1 |  |  |  | 1
14.1.2 | 101879 | SINAPI | QUADRO DE DISTRIBUIÇÃO DE ENERGIA EM CHAPA DE AÇO GALVANIZADO, DE EMBUTIR, COM BARRAMENTO TRIFÁSICO, PARA 24 DISJUNTORES DIN 100A - FORNECIMENTO E INSTALAÇÃO. AF_10/2020 | UN | 1 | 722.33 | 884.63 | 884.63 | 0.02766%
Local |  |  | Descrição | Fórmula |  |  |  | Quantidade
|  |  | Conforme projeto | 1 |  |  |  | 1
14.1.3 | 101880 | SINAPI | QUADRO DE DISTRIBUIÇÃO DE ENERGIA EM CHAPA DE AÇO GALVANIZADO, DE EMBUTIR, COM BARRAMENTO TRIFÁSICO, PARA 30 DISJUNTORES DIN 150A - FORNECIMENTO E INSTALAÇÃO. AF_10/2020 | UN | 1 | 831.23 | 1018 | 1018 | 0.03183%
Local |  |  | Descrição | Fórmula |  |  |  | Quantidade
|  |  | Conforme projeto | 1 |  |  |  | 1
14.1.4 | 7826 | ORSE | Quadro de comando para 2 bombas de recalques de 1/3 a 2 cv, 220 volts, com chave seletora, acionamento manual/automático, relé de sobrecarga e contatora | un | 1 | 3274.89 | 4010.75 | 4010.75 | 0.1254%
Local |  |  | Descrição | Fórmula |  |  |  | Quantidade
|  |  | Casa de bombas | 1 |  |  |  | 1
14.1.5 | 9004 | ORSE | Disjuntor termomagnetico tripolar 80 A, padrão DIN (Europeu - linha branca),curva C, 5KA | un | 1 | 137.2 | 168.02 | 168.02 | 0.005254%
Local |  |  | Descrição | Fórmula |  |  |  | Quantidade
|  |  | Conforme projeto | 1 |  |  |  | 1
14.1.6 | 11572 | ORSE | Disjuntor termomagnetico tripolar 70 A, padrão DIN (Europeu - linha branca),curva C, 10KA | un | 1 | 136.65 | 167.35 | 167.35 | 0.005233%
Local |  |  | Descrição | Fórmula |  |  |  | Quantidade
|  |  | Conforme projeto | 1 |  |  |  | 1
14.1.7 | 93672 | SINAPI | DISJUNTOR TRIPOLAR TIPO DIN, CORRENTE NOMINAL DE 40A - FORNECIMENTO E INSTALAÇÃO. AF_10/2020 | UN | 1 | 105.92 | 129.72 | 129.72 | 0.004056%
Local |  |  | Descrição | Fórmula |  |  |  | Quantidade
|  |  | Conforme projeto | 1 |  |  |  | 1
14.1.8 | 93667 | SINAPI | DISJUNTOR TRIPOLAR TIPO DIN, CORRENTE NOMINAL DE 10A - FORNECIMENTO E INSTALAÇÃO. AF_10/2020 | UN | 2 | 88.14 | 107.94 | 215.88 | 0.006751%
Local |  |  | Descrição | Fórmula |  |  |  | Quantidade
|  |  | Conforme projeto | 2 |  |  |  | 2
14.1.9 | 93658 | SINAPI | DISJUNTOR MONOPOLAR TIPO DIN, CORRENTE NOMINAL DE 40A - FORNECIMENTO E INSTALAÇÃO. AF_10/2020 | UN | 1 | 25.6 | 31.35 | 31.35 | 0.0009804%
Local |  |  | Descrição | Fórmula |  |  |  | Quantidade
|  |  | Conforme projeto | 1 |  |  |  | 1
14.1.10 | 93655 | SINAPI | DISJUNTOR MONOPOLAR TIPO DIN, CORRENTE NOMINAL DE 20A - FORNECIMENTO E INSTALAÇÃO. AF_10/2020 | UN | 2 | 16.15 | 19.77 | 39.54 | 0.001236%
Local |  |  | Descrição | Fórmula |  |  |  | Quantidade
|  |  | Conforme projeto | 2 |  |  |  | 2
14.1.11 | 93654 | SINAPI | DISJUNTOR MONOPOLAR TIPO DIN, CORRENTE NOMINAL DE 16A - FORNECIMENTO E INSTALAÇÃO. AF_10/2020 | UN | 9 | 14.86 | 18.19 | 163.71 | 0.005119%
Local |  |  | Descrição | Fórmula |  |  |  | Quantidade
|  |  | Conforme projeto | 9 |  |  |  | 9
14.1.12 | 93653 | SINAPI | DISJUNTOR MONOPOLAR TIPO DIN, CORRENTE NOMINAL DE 10A - FORNECIMENTO E INSTALAÇÃO. AF_10/2020 | UN | 26 | 14.22 | 17.41 | 452.66 | 0.01416%
Local |  |  | Descrição | Fórmula |  |  |  | Quantidade
|  |  | Conforme projeto | 26 |  |  |  | 26
14.1.13 | 9041 | ORSE | Dispositivo de proteção contra surto de tensão DPS 60kA - 275v | un | 4 | 87.22 | 106.81 | 427.24 | 0.01336%
Local |  |  | Descrição | Fórmula |  |  |  | Quantidade
|  |  | Conforme projeto | 4 |  |  |  | 4
14.1.14 | 00039445/SINAPI | ORSE | Dispositivo dr, 2 polos, sensibilidade de 30 ma, corrente de 25 a, tipo ac | un | 3 | 118.88 | 145.59 | 436.77 | 0.01366%
Local |  |  | Descrição | Fórmula |  |  |  | Quantidade
|  |  | Conforme projeto | 3 |  |  |  | 3
14.1.15 | 00039446/SINAPI | ORSE | Dispositivo dr, 2 polos, sensibilidade de 30 ma, corrente de 40 a, tipo ac | un | 1 | 121 | 148.18 | 148.18 | 0.004634%
Local |  |  | Descrição | Fórmula |  |  |  | Quantidade
|  |  | Conforme projeto | 1 |  |  |  | 1
14.2 |  |  | CABOS (CONDUTORES) |  | 1 |  | 33424.62 | 33424.62 | 1.045%
14.2.1 | 91924 | SINAPI | CABO DE COBRE FLEXÍVEL ISOLADO, 1,5 MM², ANTI-CHAMA 450/750 V, PARA CIRCUITOS TERMINAIS - FORNECIMENTO E INSTALAÇÃO. AF_03/2023 | M | 1919.06 | 3.13 | 3.83 | 7349.99 | 0.2298%
Local |  |  | Descrição | Fórmula |  |  |  | Quantidade
|  |  | Conforme projeto | 1919,06 |  |  |  | 1919.06
14.2.2 | 91926 | SINAPI | CABO DE COBRE FLEXÍVEL ISOLADO, 2,5 MM², ANTI-CHAMA 450/750 V, PARA CIRCUITOS TERMINAIS - FORNECIMENTO E INSTALAÇÃO. AF_03/2023 | M | 3176.25 | 4.55 | 5.57 | 17691.71 | 0.5532%
Local |  |  | Descrição | Fórmula |  |  |  | Quantidade
|  |  | Conforme projeto | 3176,25 |  |  |  | 3176.25
14.2.3 | 91928 | SINAPI | CABO DE COBRE FLEXÍVEL ISOLADO, 4 MM², ANTI-CHAMA 450/750 V, PARA CIRCUITOS TERMINAIS - FORNECIMENTO E INSTALAÇÃO. AF_03/2023 | M | 34.65 | 7.05 | 8.63 | 299.02 | 0.009351%
Local |  |  | Descrição | Fórmula |  |  |  | Quantidade
|  |  | Conforme projeto | 34,65 |  |  |  | 34.65
14.2.4 | 91933 | SINAPI | CABO DE COBRE FLEXÍVEL ISOLADO, 10 MM², ANTI-CHAMA 0,6/1,0 KV, PARA CIRCUITOS TERMINAIS - FORNECIMENTO E INSTALAÇÃO. AF_03/2023 | M | 18.92 | 17.03 | 20.85 | 394.48 | 0.01234%
Local |  |  | Descrição | Fórmula |  |  |  | Quantidade
|  |  | Conforme projeto | 18,92 |  |  |  | 18.92
14.2.5 | 92982 | SINAPI | CABO DE COBRE FLEXÍVEL ISOLADO, 16 MM², ANTI-CHAMA 0,6/1,0 KV, PARA DISTRIBUIÇÃO - FORNECIMENTO E INSTALAÇÃO. AF_10/2020 | M | 34.65 | 17.87 | 21.88 | 758.14 | 0.02371%
Local |  |  | Descrição | Fórmula |  |  |  | Quantidade
|  |  | Conforme projeto | 34,65 |  |  |  | 34.65
14.2.6 | 92986 | SINAPI | CABO DE COBRE FLEXÍVEL ISOLADO, 35 MM², ANTI-CHAMA 0,6/1,0 KV, PARA REDE ENTERRADA DE DISTRIBUIÇÃO DE ENERGIA ELÉTRICA - FORNECIMENTO E INSTALAÇÃO. AF_12/2021 | M | 138.82 | 40.77 | 49.93 | 6931.28 | 0.2167%
Local |  |  | Descrição | Fórmula |  |  |  | Quantidade
|  |  | Conforme projeto | 138,82 |  |  |  | 138.82
14.3 |  |  | ELETROCALHAS, ELETRODUTOS E ACESSÓRIOS |  | 1 |  | 39324.76 | 39324.76 | 1.23%
14.3.1 | 8359 | ORSE | Fornecimento e instalação de eletrocalha perfurada 100 x 50 x 3000 mm (ref.mopa ou similar) com tampa | m | 35.8 | 35.88 | 43.94 | 1573.05 | 0.04919%
Local |  |  | Descrição | Fórmula |  |  |  | Quantidade
|  |  | Conforme projeto | 35,80 |  |  |  | 35.8
14.3.2 | 7879 | ORSE | Suporte vertical 100 x 50 mm para fixação de eletrocalha metálica ( ref.: Mopa ou similar) | un | 38 | 11.85 | 14.51 | 551.38 | 0.01724%
Local |  |  | Descrição | Fórmula |  |  |  | Quantidade
|  |  | Conforme projeto | 38 |  |  |  | 38
14.3.3 | 7384 | ORSE | Fixação de eletrocalhas com vergalhão (Tirante) com rosca total ø 1/4"x1000mm(marvitec ref. 1431 ou similar) | m | 35.8 | 23.12 | 28.31 | 1013.49 | 0.03169%
Local |  |  | Descrição | Fórmula |  |  |  | Quantidade
|  |  | Conforme projeto | i.14.3.1 |  |  |  | 35.8
14.3.4 | 8221 | ORSE | Cruzeta 100 x 50 mm para eletrocalha perfurada metálica (ref.: mopa ou similar) | un | 4 | 41.74 | 51.11 | 204.44 | 0.006393%
Local |  |  | Descrição | Fórmula |  |  |  | Quantidade
|  |  | Conforme projeto | 4 |  |  |  | 4
14.3.5 | 12482 | ORSE | Tampa de encaixe para cruzeta 150 x 150mm, galvanizada à fogo (ref.: mopa ou similar) | un | 4 | 76.41 | 93.57 | 374.28 | 0.0117%
Local |  |  | Descrição | Fórmula |  |  |  | Quantidade
|  |  | Conforme projeto | 4 |  |  |  | 4
14.3.6 | 8113 | ORSE | Tê horizontal 100 x 50 mm com base lisa perfurada para eletrocalha metálica (ref. Mopa ou similar) | un | 2 | 26.3 | 32.2 | 64.4 | 0.002014%
Local |  |  | Descrição | Fórmula |  |  |  | Quantidade
|  |  | Conforme projeto | 2 |  |  |  | 2
14.3.7 | 12478 | ORSE | Tampa de encaixe para tê horizontal 150 x 150mm, galvanizada à fogo (ref. Mopa ou similar) | un | 2 | 68.33 | 83.68 | 167.36 | 0.005234%
Local |  |  | Descrição | Fórmula |  |  |  | Quantidade
|  |  | conforme projeto | 2 |  |  |  | 2
14.3.8 | 9519 | ORSE | Tala plana perfurada 100mm para eletrocalha metálica (ref.: mopa ou similar) - Rev 01 | un | 12 | 8.77 | 10.74 | 128.88 | 0.00403%
Local |  |  | Descrição | Fórmula |  |  |  | Quantidade
|  |  | Conforme projeto | 12 |  |  |  | 12
14.3.9 | 9539 | ORSE | Tala plana perfurada 38mm para eletrocalha metálica (ref.: mopa ou similar) -Rev 01 | un | 24 | 5.22 | 6.39 | 153.36 | 0.004796%
Local |  |  | Descrição | Fórmula |  |  |  | Quantidade
|  |  | Conforme projeto | 24 |  |  |  | 24
14.3.10 | 9524 | ORSE | Tala plana perfurada 50mm para eletrocalha metálica (ref.: mopa ou similar) -Rev 01 | un | 4 | 5.02 | 6.14 | 24.56 | 0.000768%
Local |  |  | Descrição | Fórmula |  |  |  | Quantidade
|  |  | Conforme projeto | 4 |  |  |  | 4
14.3.11 | 12578 | ORSE | Saída para perfilado 38x38mm (mopa ou similar) | un | 26 | 14 | 17.14 | 445.64 | 0.01394%
Local |  |  | Descrição | Fórmula |  |  |  | Quantidade
|  |  | Conforme projeto | 26 |  |  |  | 26
14.3.12 | 9669 | ORSE | Perfilado, pré-zincado a fogo, perfurado 38 x 38 x 6000mm | un | 40.9 | 84.53 | 103.52 | 4233.96 | 0.1324%
Local |  |  | Descrição | Fórmula |  |  |  | Quantidade
|  |  | Conforme projeto | 245,4/6 |  |  |  | 40.9
14.3.13 | 9526 | ORSE | Gancho curto para perfilado, ( ref.: Mopa ou similar) | un | 320 | 10.31 | 12.62 | 4038.4 | 0.1263%
Local |  |  | Descrição | Fórmula |  |  |  | Quantidade
|  |  | Conforme projeto | 320 |  |  |  | 320
14.3.14 | 7384 | ORSE | Fixação de eletrocalhas com vergalhão (Tirante) com rosca total ø 1/4"x1000mm(marvitec ref. 1431 ou similar) | m | 40.9 | 23.12 | 28.31 | 1157.87 | 0.03621%
Local |  |  | Descrição | Fórmula |  |  |  | Quantidade
|  |  | Conforme projeto | i.14.3.12 |  |  |  | 40.9
14.3.15 | 9539 | ORSE | Tala plana perfurada 38mm para eletrocalha metálica (ref.: mopa ou similar) -Rev 01 | un | 70 | 5.22 | 6.39 | 447.3 | 0.01399%
Local |  |  | Descrição | Fórmula |  |  |  | Quantidade
|  |  | Conforme projeto | 70 |  |  |  | 70
14.3.16 | 12557 | ORSE | Junção interna tipo "T" para perfilado, ( ref.: Mopa ou similar) | un | 7 | 18.25 | 22.35 | 156.45 | 0.004892%
Local |  |  | Descrição | Fórmula |  |  |  | Quantidade
|  |  | Conforme projeto | 7 |  |  |  | 7
14.3.17 | 12556 | ORSE | Junção interna tipo "L" para perfilado, ( ref.: Mopa ou similar) | un | 7 | 13.57 | 16.61 | 116.27 | 0.003636%
Local |  |  | Descrição | Fórmula |  |  |  | Quantidade
|  |  | Conforme projeto | 7 |  |  |  | 7
14.3.18 | 2003 | ORSE | Saída horizontal para eletroduto 3/4" (ref. vl 33 valemam ou similar) | un | 80 | 4.5 | 5.51 | 440.8 | 0.01378%
Local |  |  | Descrição | Fórmula |  |  |  | Quantidade
|  |  |  | 80 |  |  |  | 80
14.3.19 | 353 | ORSE | Eletroduto de pvc rígido roscável, diâm = 25mm (3/4") | m | 343.4 | 12.31 | 15.07 | 5175.03 | 0.1618%
Local |  |  | Descrição | Fórmula |  |  |  | Quantidade
|  |  | Conforme projeto | 343,4 |  |  |  | 343.4
14.3.20 | 8996 | ORSE | Condulete em pvc rigido, p/eletroduto d=1/2" e 3/4" , sem tampa (modelos: C,E,LB,LL,LR), Tigre ou similar - Rev. 01 | un | 105 | 19.3 | 23.63 | 2481.15 | 0.07759%
Local |  |  | Descrição | Fórmula |  |  |  | Quantidade
|  |  | Conforme projeto | 105 |  |  |  | 105
14.3.21 | 362 | ORSE | Curva para eletroduto de pvc rígido roscável, diâm = 25mm (3/4") | un | 15 | 5.79 | 7.09 | 106.35 | 0.003326%
Local |  |  | Descrição | Fórmula |  |  |  | Quantidade
|  |  | Conforme projeto | 15 |  |  |  | 15
14.3.22 | 91875 | SINAPI | LUVA PARA ELETRODUTO, PVC, ROSCÁVEL, DN 25 MM (3/4"), PARA CIRCUITOS TERMINAIS, INSTALADA EM FORRO - FORNECIMENTO E INSTALAÇÃO. AF_03/2023 | UN | 105 | 8 | 9.79 | 1027.95 | 0.03215%
Local |  |  | Descrição | Fórmula |  |  |  | Quantidade
|  |  | Conforme projeto | 105 |  |  |  | 105
14.3.23 | 13613 | ORSE | Eletroduto de aço galvanizado, classe leve, dn 20 mm (3/4"), aparente, instalada em teto - fornecimento e instalaçâo | m | 45.9 | 20.35 | 24.92 | 1143.82 | 0.03577%
Local |  |  | Descrição | Fórmula |  |  |  | Quantidade
|  |  | Conforme projeto | 45,9 |  |  |  | 45.9
14.3.24 | 380 | ORSE | Condulete em alumínio tipo "x" de 3/4" | un | 19 | 34.14 | 41.81 | 794.39 | 0.02484%
Local |  |  | Descrição | Fórmula |  |  |  | Quantidade
|  |  | conforme projeto | 19 |  |  |  | 19
14.3.25 | 13610 | ORSE | Eletroduto de aço galvanizado, classe leve, dn 25 mm (1"), aparente, instalada em parede - fornecimento e instalaçâo. Rev 01_06/2024 | m | 18.6 | 46.48 | 56.92 | 1058.71 | 0.03311%
Local |  |  | Descrição | Fórmula |  |  |  | Quantidade
|  |  | Conforme projeto | 18,60 |  |  |  | 18.6
14.3.26 | 10793 | ORSE | Caixa de passagem pvc, 4" x 2", embutir, p/eletroduto - Rev 01 | un | 153 | 13.59 | 16.64 | 2545.92 | 0.07961%
Local |  |  | Descrição | Fórmula |  |  |  | Quantidade
|  |  | Conforme projeto | 153 |  |  |  | 153
14.3.27 | 91170 | SINAPI | FIXAÇÃO DE TUBOS HORIZONTAIS DE PVC ÁGUA, PVC ESGOTO, PVC ÁGUA PLUVIAL, CPVC, PPR, COBRE OU AÇO, DIÂMETROS MENORES OU IGUAIS A 40 MM, COM ABRAÇADEIRA METÁLICA RÍGIDA TIPO U PERFIL 1 1/4", FIXADA EM PERFILADO EM LAJE. AF_09/2023_PS | M | 218.5 | 11 | 13.47 | 2943.19 | 0.09204%
Local |  |  | Descrição | Fórmula |  |  |  | Quantidade
|  |  | conforme projeto - 45% de eletroduto rígido fixado na laje | 154+64,50 |  |  |  | 218.5
14.3.28 | 91936 | SINAPI | CAIXA OCTOGONAL 4" X 4", PVC, INSTALADA EM LAJE - FORNECIMENTO E INSTALAÇÃO. AF_03/2023 | UN | 163 | 16.15 | 19.77 | 3222.51 | 0.1008%
Local |  |  | Descrição | Fórmula |  |  |  | Quantidade
|  |  | Conforme projeto | 163 |  |  |  | 163
14.3.29 | 97668 | SINAPI | ELETRODUTO FLEXÍVEL CORRUGADO, PEAD, DN 63 (2"), PARA REDE ENTERRADA DE DISTRIBUIÇÃO DE ENERGIA ELÉTRICA - FORNECIMENTO E INSTALAÇÃO. AF_12/2021 | M | 17 | 14.01 | 17.15 | 291.55 | 0.009117%
Local |  |  | Descrição | Fórmula |  |  |  | Quantidade
|  |  | Conforme projeto | 17 |  |  |  | 17
14.3.30 | 91860 | SINAPI | ELETRODUTO FLEXÍVEL CORRUGADO, PEAD, DN 40 MM (1 1/4"), PARA CIRCUITOS TERMINAIS - FORNECIMENTO E INSTALAÇÃO. AF_03/2023 | M | 98 | 13.71 | 16.79 | 1645.42 | 0.05145%
Local |  |  | Descrição | Fórmula |  |  |  | Quantidade
|  |  | Conforme projeto | 98 |  |  |  | 98
14.3.31 | 97886 | SINAPI | CAIXA ENTERRADA ELÉTRICA RETANGULAR, EM ALVENARIA COM TIJOLOS CERÂMICOS MACIÇOS, FUNDO COM BRITA, DIMENSÕES INTERNAS: 0,3X0,3X0,3 M. AF_12/2020 | UN | 1 | 159.27 | 195.05 | 195.05 | 0.006099%
Local |  |  | Descrição | Fórmula |  |  |  | Quantidade
|  |  | Conforme projeto | 1 |  |  |  | 1
14.3.32 | 666 | ORSE | Caixa de passagem 30x30cm em chapa de aço galvanizado - fornecimento | un | 1 | 92 | 112.67 | 112.67 | 0.003523%
Local |  |  | Descrição | Fórmula |  |  |  | Quantidade
|  |  | Conforme projeto | 1 |  |  |  | 1
14.3.33 | 97892 | SINAPI | CAIXA ENTERRADA ELÉTRICA RETANGULAR, EM ALVENARIA COM BLOCOS DE CONCRETO, FUNDO COM BRITA, DIMENSÕES INTERNAS: 0,6X0,6X0,6 M. AF_12/2020 | UN | 3 | 350.88 | 429.72 | 1289.16 | 0.04031%
Local |  |  | Descrição | Fórmula |  |  |  | Quantidade
|  |  | Conforme projeto | 3 |  |  |  | 3
14.4 |  |  | TOMADAS, INTERRUPTORES E LUMINÁRIAS |  | 1 |  | 26809.12 | 26809.12 | 0.8384%
14.4.1 | 91955 | SINAPI | INTERRUPTOR PARALELO (1 MÓDULO), 10A/250V, INCLUINDO SUPORTE E PLACA - FORNECIMENTO E INSTALAÇÃO. AF_03/2023 | UN | 1 | 39.9 | 48.86 | 48.86 | 0.001528%
Local |  |  | Descrição | Fórmula |  |  |  | Quantidade
|  |  | Conforme projeto | 1 |  |  |  | 1
14.4.2 | 91953 | SINAPI | INTERRUPTOR SIMPLES (1 MÓDULO), 10A/250V, INCLUINDO SUPORTE E PLACA - FORNECIMENTO E INSTALAÇÃO. AF_03/2023 | UN | 21 | 32.87 | 40.25 | 845.25 | 0.02643%
Local |  |  | Descrição | Fórmula |  |  |  | Quantidade
|  |  | Conforme projeto | 21 |  |  |  | 21
14.4.3 | 91959 | SINAPI | INTERRUPTOR SIMPLES (2 MÓDULOS), 10A/250V, INCLUINDO SUPORTE E PLACA - FORNECIMENTO E INSTALAÇÃO. AF_03/2023 | UN | 1 | 50.36 | 61.67 | 61.67 | 0.001928%
Local |  |  | Descrição | Fórmula |  |  |  | Quantidade
|  |  | Conforme projeto | 1 |  |  |  | 1
14.4.4 | 91967 | SINAPI | INTERRUPTOR SIMPLES (3 MÓDULOS), 10A/250V, INCLUINDO SUPORTE E PLACA - FORNECIMENTO E INSTALAÇÃO. AF_03/2023 | UN | 1 | 67.84 | 83.08 | 83.08 | 0.002598%
Local |  |  | Descrição | Fórmula |  |  |  | Quantidade
|  |  | Conforme projeto | 1 |  |  |  | 1
14.4.5 | 91996 | SINAPI | TOMADA MÉDIA DE EMBUTIR (1 MÓDULO), 2P+T 10 A, INCLUINDO SUPORTE E PLACA - FORNECIMENTO E INSTALAÇÃO. AF_03/2023 | UN | 47 | 38.47 | 47.11 | 2214.17 | 0.06924%
Local |  |  | Descrição | Fórmula |  |  |  | Quantidade
|  |  | Conforme projeto | 47 |  |  |  | 47
14.4.6 | 92004 | SINAPI | TOMADA MÉDIA DE EMBUTIR (2 MÓDULOS), 2P+T 10 A, INCLUINDO SUPORTE E PLACA - FORNECIMENTO E INSTALAÇÃO. AF_03/2023 | UN | 53 | 61.55 | 75.38 | 3995.14 | 0.1249%
Local |  |  | Descrição | Fórmula |  |  |  | Quantidade
|  |  | Conforme projeto | 53 |  |  |  | 53
14.4.7 | 91997 | SINAPI | TOMADA MÉDIA DE EMBUTIR (1 MÓDULO), 2P+T 20 A, INCLUINDO SUPORTE E PLACA - FORNECIMENTO E INSTALAÇÃO. AF_03/2023 | UN | 4 | 41.23 | 50.49 | 201.96 | 0.006316%
Local |  |  | Descrição | Fórmula |  |  |  | Quantidade
|  |  | Conforme projeto | 4 |  |  |  | 4
14.4.8 | 12566 | ORSE | Plug macho 2p + t, ABNT, de embutir, 10 A com rabicho de cabo PP 3x1,5mm2, com 1,0m | pt | 89 | 13.45 | 16.47 | 1465.83 | 0.04584%
Local |  |  | Descrição | Fórmula |  |  |  | Quantidade
|  |  | Conforme projeto | i.14.4.9 + i.14.4.10 + i.14.4.11 + i.14.4.12 |  |  |  | 89
14.4.9 | 12103 | ORSE | Luminária tubular com lâmpada led de 2 x 9/10 w / bivolt - Rev 01 | un | 10 | 82.07 | 100.51 | 1005.1 | 0.03143%
Local |  |  | Descrição | Fórmula |  |  |  | Quantidade
|  |  | Estacionamento | 10 |  |  |  | 10
14.4.10 | 12369 | ORSE | Luminária de sobrepor, (tecnolux ref.FLP-6478/4x20) Tubled corpo/ refletor e aletas fabricadas em chapa de aço tratada e pintada em epoxi branco, para usode 4 lampadas tubled de 20w - Rev 02 | un | 5 | 305.13 | 373.69 | 1868.45 | 0.05843%
Local |  |  | Descrição | Fórmula |  |  |  | Quantidade
|  |  | Recepção e cir. próx escada | 5 |  |  |  | 5
14.4.11 | 11952 | ORSE | Luminária de embutir Lar T8 Led com refletor com aletas, 2x18w da Aladin FE 209/232 Al ou similar com lâmpadas e reator bivolt | un | 55 | 180.31 | 220.82 | 12145.1 | 0.3798%
Local |  |  | Descrição | Fórmula |  |  |  | Quantidade
|  |  | 1 andar | 55 |  |  |  | 55
14.4.12 | 12901 | ORSE | Luminária de embutir redonda para lâmpada flourescente ou LED 11W, compacta sistema draw back, modelo ref: 1140 da marca BONIN ou similar. | un | 19 | 123.54 | 151.29 | 2874.51 | 0.08989%
Local |  |  | Descrição | Fórmula |  |  |  | Quantidade
|  |  | Conforme projeto | 19 |  |  |  | 19
14.5 |  |  | ILUMINAÇÃO E ÁREAS EXTERNAS |  | 1 |  | 3011.3 | 3011.3 | 0.09417%
14.5.1 | 97607 | SINAPI | LUMINÁRIA ARANDELA TIPO TARTARUGA, DE SOBREPOR, COM 1 LÂMPADA LED DE 6 W, SEM REATOR - FORNECIMENTO E INSTALAÇÃO. AF_09/2024 | UN | 4 | 116.3 | 142.43 | 569.72 | 0.01782%
Local |  |  | Descrição | Fórmula |  |  |  | Quantidade
|  |  | Conforme projeto | 4 |  |  |  | 4
14.5.2 | 13148 | ORSE | Refletor Slim LED 100W de potência, branco Frio, 6500k, Autovolt, marca G-light ou similar | un | 3 | 77.35 | 94.73 | 284.19 | 0.008887%
Local |  |  | Descrição | Fórmula |  |  |  | Quantidade
|  |  | Conforme projeto | 3 |  |  |  | 3
14.5.3 | 10352 | ORSE | Luminária tipo spot de embutir com lâmpada led 15w | un | 4 | 90.41 | 110.72 | 442.88 | 0.01385%
Local |  |  | Descrição | Fórmula |  |  |  | Quantidade
|  |  | Conforme projeto | 4 |  |  |  | 4
14.5.4 | 101632 | SINAPI | RELÉ FOTOELÉTRICO PARA COMANDO DE ILUMINAÇÃO EXTERNA 1000 W - FORNECIMENTO E INSTALAÇÃO. AF_08/2020 | UN | 4 | 40.1 | 49.11 | 196.44 | 0.006143%
Local |  |  | Descrição | Fórmula |  |  |  | Quantidade
|  |  | Conforme projeto | 4 |  |  |  | 4
14.5.5 | 3828 | ORSE | Motor elétrico trifásico, baixa rotação, 5CV Rossi ou similar | un | 1 | 1239.55 | 1518.07 | 1518.07 | 0.04747%
Local |  |  | Descrição | Fórmula |  |  |  | Quantidade
|  |  | Portão veículos | 1 |  |  |  | 1
15 |  |  | SPDA |  | 1 |  | 17717.11 | 17717.11 | 0.554%
15.1 |  |  | Cabos |  | 1 |  | 13068.07 | 13068.07 | 0.4087%
15.1.1 | 12740 | ORSE | Fornecimento e assentamento de barra chata de alumínio de 7/8" x 1/8" | m | 105 | 15.43 | 18.89 | 1983.45 | 0.06202%
Local |  |  | Descrição | Fórmula |  |  |  | Quantidade
|  |  | Conforme projeto | 105 |  |  |  | 105
15.1.2 | 10908 | ORSE | Barra de aço redonda re-bar3/8" x 3,00m | un | 21.6667 | 52.66 | 64.49 | 1397.28 | 0.04369%
Local |  |  | Descrição | Fórmula |  |  |  | Quantidade
|  |  | Barra redonda de aço (rebar), em barras de 3m | 65/3 |  |  |  | 21.6667
15.1.3 | 8082 | ORSE | Cabo de cobre nú 50 mm2 - fornecimento e assentamento (2,27m/kg) | kg | 61.674 | 127.29 | 155.89 | 9614.36 | 0.3007%
Local |  |  | Descrição | Fórmula |  |  |  | Quantidade
|  |  | Conforme projeto - (2,27m/kg) | 140/2,27 |  |  |  | 61.674
15.1.4 | 9392 | ORSE | Cabo de cobre nú 35 mm2 - fornecimento e assentamento (3,16m/kg) | kg | 0.63291 | 94.16 | 115.31 | 72.98 | 0.002282%
Local |  |  | Descrição | Fórmula |  |  |  | Quantidade
|  |  | Conforme projeto - (3,16m/kg) | 2/3,16 |  |  |  | 0.63291
15.2 |  |  | Componentes |  | 1 |  | 4649.04 | 4649.04 | 0.1454%
15.2.1 | 91872 | SINAPI | ELETRODUTO RÍGIDO ROSCÁVEL, PVC, DN 32 MM (1"), PARA CIRCUITOS TERMINAIS, INSTALADO EM PAREDE - FORNECIMENTO E INSTALAÇÃO. AF_03/2023 | M | 3 | 18.71 | 22.91 | 68.73 | 0.002149%
Local |  |  | Descrição | Fórmula |  |  |  | Quantidade
|  |  | Conforme projeto | 3 |  |  |  | 3
15.2.2 | 11273 | ORSE | Caixa de equipotencialização em aço 200x200x90mm, para embutir com tampa, com9 terminais, ref:TEL-901 ou similar (SPDA) | un | 1 | 385.71 | 472.37 | 472.37 | 0.01477%
Local |  |  | Descrição | Fórmula |  |  |  | Quantidade
|  |  | Conforme projeto | 1 |  |  |  | 1
15.2.3 | 10728 | ORSE | Caixa inspeção em poliamida 150x110x70mm, bocal 1" (DN 32mm), ref: TEL-541 (SPDA) | un | 6 | 85.45 | 104.65 | 627.9 | 0.01964%
Local |  |  | Descrição | Fórmula |  |  |  | Quantidade
|  |  | Conforme projeto | 6 |  |  |  | 6
15.2.4 | 96986 | SINAPI | HASTE DE ATERRAMENTO, DIÂMETRO 3/4", COM 3 METROS - FORNECIMENTO E INSTALAÇÃO. AF_08/2023 | UN | 6 | 93.39 | 114.37 | 686.22 | 0.02146%
Local |  |  | Descrição | Fórmula |  |  |  | Quantidade
|  |  | Conforme projeto | 6 |  |  |  | 6
15.2.5 | 11039 | ORSE | Parafuso auto-atarraxante em aço inox - 4,2 x 32mm - fornecimento e colocação | un | 168 | 0.82 | 1 | 168 | 0.005254%
Local |  |  | Descrição | Fórmula |  |  |  | Quantidade
|  |  | Conforme projeto | 168 |  |  |  | 168
15.2.6 | 11036 | ORSE | Parafuso cabeça chata em alumínio 1/4" x 7/8" - fornecimento e colocação | un | 150 | 0.61 | 0.74 | 111 | 0.003471%
Local |  |  | Descrição | Fórmula |  |  |  | Quantidade
|  |  | Conforme projeto | 150 |  |  |  | 150
15.2.7 | 7928 | ORSE | Terminal de compressão para cabo de 35 mm2 - fornecimento e instalação | un | 6 | 4.14 | 5.07 | 30.42 | 0.0009513%
Local |  |  | Descrição | Fórmula |  |  |  | Quantidade
|  |  | Conforme projeto | 6 |  |  |  | 6
15.2.8 | 9902 | ORSE | Fornecimento de molde de solda exotérmica tipo "X" para cabo 50 mm² | un | 2 | 214.09 | 262.19 | 524.38 | 0.0164%
Local |  |  | Descrição | Fórmula |  |  |  | Quantidade
|  |  | Conforme projeto | 2 |  |  |  | 2
15.2.9 | 11131 | ORSE | Fornecimento de cartucho para solda exotérmica para cabo 50 mm² | un | 19 | 13.92 | 17.04 | 323.76 | 0.01012%
Local |  |  | Descrição | Fórmula |  |  |  | Quantidade
|  |  | Conforme projeto | 19 |  |  |  | 19
15.2.10 | 7904 | ORSE | Clips 3/8" para haste de aterramento galvanizada ref:TEL-5238 - Rev - 02 | un | 48 | 13.28 | 16.26 | 780.48 | 0.02441%
Local |  |  | Descrição | Fórmula |  |  |  | Quantidade
|  |  | Conforme projeto | 48 |  |  |  | 48
15.2.11 | MP-0073 | Próprio | Conector ATERRINSERT com disco em latão e rosca fêmea M12 . Distância entre Re-bar e face da fôrma regulável entre 25 e 40 mm ( Composição Base SETOP ED-51044) | un | 6 | 88.79 | 108.74 | 652.44 | 0.0204%
Local |  |  | Descrição | Fórmula |  |  |  | Quantidade
|  |  | Conforme projeto | 6 |  |  |  | 6
15.2.12 | 10729 | ORSE | Fixador universal estanhado para cabos 16 a 70mm2 - | un | 6 | 27.68 | 33.89 | 203.34 | 0.006359%
Local |  |  | Descrição | Fórmula |  |  |  | Quantidade
|  |  | Conforme projeto | 6 |  |  |  | 6
16 |  |  | INSTALAÇÕES DE AR CONDICIONADO |  | 1 |  | 91921.5 | 91921.5 | 2.874%
16.1 | 103261 | SINAPI | AR CONDICIONADO SPLIT INVERTER, PISO TETO, 36000 BTU/H, CICLO FRIO - FORNECIMENTO E INSTALAÇÃO. AF_11/2021_PSE | UN | 1 | 12785.28 | 15658.13 | 15658.13 | 0.4896%
Local |  |  | Descrição | Fórmula |  |  |  | Quantidade
|  |  | Audiência | 1 |  |  |  | 1
16.2 | 103253 | SINAPI | AR CONDICIONADO SPLIT INVERTER, HI-WALL (PAREDE), 24000 BTU/H, CICLO FRIO - FORNECIMENTO E INSTALAÇÃO. AF_11/2021_PE | UN | 3 | 5450.89 | 6675.7 | 20027.1 | 0.6263%
Local |  |  | Descrição | Fórmula |  |  |  | Quantidade
|  |  | Recepção e assessoria | 3 |  |  |  | 3
16.3 | 103247 | SINAPI | AR CONDICIONADO SPLIT INVERTER, HI-WALL (PAREDE), 12000 BTU/H, CICLO FRIO - FORNECIMENTO E INSTALAÇÃO. AF_11/2021_PE | UN | 8 | 2743.74 | 3360.25 | 26882 | 0.8406%
Local |  |  | Descrição | Fórmula |  |  |  | Quantidade
|  |  | Promotorias | 8 |  |  |  | 8
16.4 | 103244 | SINAPI | AR CONDICIONADO SPLIT INVERTER, HI-WALL (PAREDE), 9000 BTU/H, CICLO FRIO - FORNECIMENTO E INSTALAÇÃO. AF_11/2021_PE | UN | 2 | 2470.11 | 3025.14 | 6050.28 | 0.1892%
Local |  |  | Descrição | Fórmula |  |  |  | Quantidade
|  |  | apoio e guarita | 2 |  |  |  | 2
16.5 | 4001 | ORSE | Cabo de cobre PP Cordplast 4 x 2,5 mm2, 450/750v - fornecimento | M | 198 | 9.9 | 12.12 | 2399.76 | 0.07504%
Local |  |  | Descrição | Fórmula |  |  |  | Quantidade
|  |  |  | 198 |  |  |  | 198
16.6 | 4023 | ORSE | Cabo de cobre PP Cordplast 4 x 4,0 mm2, 450/750v - fornecimento | M | 12.7 | 14.9 | 18.24 | 231.64 | 0.007244%
Local |  |  | Descrição | Fórmula |  |  |  | Quantidade
|  |  |  | 12,70 |  |  |  | 12.7
16.7 | 11508 | ORSE | Fornecimento e instalação de tubo esponjoso d=1/2" | m | 177.6 | 6.85 | 8.38 | 1488.28 | 0.04654%
Local |  |  | Descrição | Fórmula |  |  |  | Quantidade
|  |  |  | 177,6 |  |  |  | 177.6
16.8 | 11506 | ORSE | Fornecimento e instalação de tubo esponjoso d=1/4" | m | 177.6 | 6.33 | 7.75 | 1376.4 | 0.04304%
Local |  |  | Descrição | Fórmula |  |  |  | Quantidade
|  |  |  | 177,6 |  |  |  | 177.6
16.9 | 9838 | ORSE | Fornecimento e instalação de tubo esponjoso d=3/4" | m | 33.2 | 7.56 | 9.25 | 307.1 | 0.009603%
Local |  |  | Descrição | Fórmula |  |  |  | Quantidade
|  |  |  | 33,2 |  |  |  | 33.2
16.10 | 11507 | ORSE | Fornecimento e instalação de tubo esponjoso d=3/8" | m | 33.2 | 6.79 | 8.31 | 275.89 | 0.008627%
Local |  |  | Descrição | Fórmula |  |  |  | Quantidade
|  |  |  | 33,2 |  |  |  | 33.2
16.11 | 11504 | ORSE | Tubo cobre flexível aparente, junta soldadas, d = 1/2" (12,7mm) | m | 177.6 | 40.08 | 49.08 | 8716.6 | 0.2726%
Local |  |  | Descrição | Fórmula |  |  |  | Quantidade
|  |  |  | 177,6 |  |  |  | 177.6
16.12 | 7777 | ORSE | Tubo cobre flexível aparente, junta soldadas, d = 1/4" (6,35mm) | m | 177.6 | 23.29 | 28.52 | 5065.15 | 0.1584%
Local |  |  | Descrição | Fórmula |  |  |  | Quantidade
|  |  |  | 177,6 |  |  |  | 177.6
16.13 | 11505 | ORSE | Tubo cobre flexível aparente, junta soldadas, d = 3/4" (19,05mm) | m | 33.2 | 60.67 | 74.3 | 2466.76 | 0.07714%
Local |  |  | Descrição | Fórmula |  |  |  | Quantidade
|  |  |  | 33,20 |  |  |  | 33.2
16.14 | 9302 | ORSE | Tubo cobre flexível aparente, junta soldadas, d = 3/8" (9,52mm) | m | 33.2 | 24.02 | 29.41 | 976.41 | 0.03053%
Local |  |  | Descrição | Fórmula |  |  |  | Quantidade
|  |  |  | 33,20 |  |  |  | 33.2
17 |  |  | CABEAMENTO ESTRUTURADO , CFTV E ALARME |  | 1 |  | 101910.46 | 101910.46 | 3.187%
17.1 | 8493 | ORSE | Fornecimento e instalação de rack de piso 19" x 16u x 570mm (gabinete) inclusive acessórios | un | 1 | 1453.92 | 1780.61 | 1780.61 | 0.05568%
Local |  |  | Descrição | Fórmula |  |  |  | Quantidade
|  |  | Conforme projeto | 1 |  |  |  | 1
17.2 | 12791 | ORSE | Fornecimento e instalação de Switch 24 portas Gerenciável POE 10/100 /1000 + 4SFP | un | 1 | 3632.14 | 4448.28 | 4448.28 | 0.1391%
Local |  |  | Descrição | Fórmula |  |  |  | Quantidade
|  |  | CFTV E ALARME | 1 |  |  |  | 1
17.3 | 10726 | ORSE | Fornecimento e instalação de Switch 24 portas 10/100 mpbs + 2P10-100-1000 BT | un | 3 | 1290.64 | 1580.64 | 4741.92 | 0.1483%
Local |  |  | Descrição | Fórmula |  |  |  | Quantidade
|  |  | LÓGICA | 3 |  |  |  | 3
17.4 | 11229 | ORSE | Fornecimento e instalação de patch panel com 24 portas cat.6 - Rev 01 | un | 7 | 781.78 | 957.44 | 6702.08 | 0.2096%
Local |  |  | Descrição | Fórmula |  |  |  | Quantidade
|  |  | Conforme projeto | 7 |  |  |  | 7
17.5 | 11230 | ORSE | Fornecimento e instalação de patch cords cat.6 c/1,50m - Rev 01 | un | 75 | 28.06 | 34.36 | 2577 | 0.08059%
Local |  |  | Descrição | Fórmula |  |  |  | Quantidade
|  |  | Conforme projeto | 75 |  |  |  | 75
17.6 | 11242 | ORSE | Fornecimento e instalação de conector rj 45 macho cat 6 | un | 75 | 6.79 | 8.31 | 623.25 | 0.01949%
Local |  |  | Descrição | Fórmula |  |  |  | Quantidade
|  |  | Conforme projeto | 75 |  |  |  | 75
17.7 | 520 | ORSE | Guia frontal para cabos | un | 9 | 29.7 | 36.37 | 327.33 | 0.01024%
Local |  |  | Descrição | Fórmula |  |  |  | Quantidade
|  |  | Composição do rack já considera 2 guias | 11-2 |  |  |  | 9
17.8 | 7138 | ORSE | Fornecimento e lançamento de cabo utp 4 pares cat 6 | m | 1419.6 | 11.51 | 14.09 | 20002.16 | 0.6255%
Local |  |  | Descrição | Fórmula |  |  |  | Quantidade
|  |  | Conforme projeto | 1419,6 |  |  |  | 1419.6
17.9 | 8359 | ORSE | Fornecimento e instalação de eletrocalha perfurada 100 x 50 x 3000 mm (ref.mopa ou similar) com tampa | m | 27.2 | 35.88 | 43.94 | 1195.16 | 0.03737%
Local |  |  | Descrição | Fórmula |  |  |  | Quantidade
|  |  |  | 27,2 |  |  |  | 27.2
17.10 | 7879 | ORSE | Suporte vertical 100 x 50 mm para fixação de eletrocalha metálica ( ref.: Mopa ou similar) | un | 24 | 11.85 | 14.51 | 348.24 | 0.01089%
Local |  |  | Descrição | Fórmula |  |  |  | Quantidade
|  |  |  | 24 |  |  |  | 24
17.11 | 7384 | ORSE | Fixação de eletrocalhas com vergalhão (Tirante) com rosca total ø 1/4"x1000mm(marvitec ref. 1431 ou similar) | m | 27.2 | 23.12 | 28.31 | 770.03 | 0.02408%
Local |  |  | Descrição | Fórmula |  |  |  | Quantidade
|  |  |  | i.17.9 |  |  |  | 27.2
17.12 | 8221 | ORSE | Cruzeta 100 x 50 mm para eletrocalha perfurada metálica (ref.: mopa ou similar) | un | 5 | 41.74 | 51.11 | 255.55 | 0.007991%
Local |  |  | Descrição | Fórmula |  |  |  | Quantidade
|  |  | Conforme projeto | 5 |  |  |  | 5
17.13 | 12482 | ORSE | Tampa de encaixe para cruzeta 150 x 150mm, galvanizada à fogo (ref.: mopa ou similar) | un | 5 | 76.41 | 93.57 | 467.85 | 0.01463%
Local |  |  | Descrição | Fórmula |  |  |  | Quantidade
|  |  | Conforme projeto | 5 |  |  |  | 5
17.14 | 9539 | ORSE | Tala plana perfurada 38mm para eletrocalha metálica (ref.: mopa ou similar) -Rev 01 | un | 33 | 5.22 | 6.39 | 210.87 | 0.006594%
Local |  |  | Descrição | Fórmula |  |  |  | Quantidade
|  |  | Conforme projeto | 33 |  |  |  | 33
17.15 | 9524 | ORSE | Tala plana perfurada 50mm para eletrocalha metálica (ref.: mopa ou similar) -Rev 01 | un | 8 | 5.02 | 6.14 | 49.12 | 0.001536%
Local |  |  | Descrição | Fórmula |  |  |  | Quantidade
|  |  | Conforme projeto | 8 |  |  |  | 8
17.16 | 12578 | ORSE | Saída para perfilado 38x38mm (mopa ou similar) | un | 23 | 14 | 17.14 | 394.22 | 0.01233%
Local |  |  | Descrição | Fórmula |  |  |  | Quantidade
|  |  | Conforme projeto | 23 |  |  |  | 23
17.17 | 9669 | ORSE | Perfilado, pré-zincado a fogo, perfurado 38 x 38 x 6000mm | un | 146.4 | 84.53 | 103.52 | 15155.32 | 0.4739%
Local |  |  | Descrição | Fórmula |  |  |  | Quantidade
|  |  | Conforme projeto | 97,9+48,5 |  |  |  | 146.4
17.18 | 9526 | ORSE | Gancho curto para perfilado, ( ref.: Mopa ou similar) | un | 136 | 10.31 | 12.62 | 1716.32 | 0.05367%
Local |  |  | Descrição | Fórmula |  |  |  | Quantidade
|  |  | Conforme projeto | 136 |  |  |  | 136
17.19 | 7384 | ORSE | Fixação de eletrocalhas com vergalhão (Tirante) com rosca total ø 1/4"x1000mm(marvitec ref. 1431 ou similar) | m | 146.4 | 23.12 | 28.31 | 4144.58 | 0.1296%
Local |  |  | Descrição | Fórmula |  |  |  | Quantidade
|  |  |  | i.17.17 |  |  |  | 146.4
17.20 | 12556 | ORSE | Junção interna tipo "L" para perfilado, ( ref.: Mopa ou similar) | un | 4 | 13.57 | 16.61 | 66.44 | 0.002078%
Local |  |  | Descrição | Fórmula |  |  |  | Quantidade
|  |  | Conforme projeto | 4 |  |  |  | 4
17.21 | 724 | ORSE | Fornecimento e instalação de saída horizontal para eletroduto 1" (ref. vl 33 valemam ou similar) | un | 54 | 9.46 | 11.58 | 625.32 | 0.01955%
Local |  |  | Descrição | Fórmula |  |  |  | Quantidade
|  |  | Conforme projeto | 49+5 |  |  |  | 54
17.22 | 13610 | ORSE | Eletroduto de aço galvanizado, classe leve, dn 25 mm (1"), aparente, instalada em parede - fornecimento e instalaçâo. Rev 01_06/2024 | m | 138.93 | 46.48 | 56.92 | 7907.89 | 0.2473%
Local |  |  | Descrição | Fórmula |  |  |  | Quantidade
|  |  | Conforme projeto | 81,43+57,5 |  |  |  | 138.93
17.23 | 13364 | ORSE | Luva de emenda para eletroduto, aço galvanizado, dn 25 mm (1"), aparente, instalada em teto - fornecimento e instalaçâo | un | 46 | 20.34 | 24.91 | 1145.86 | 0.03583%
Local |  |  | Descrição | Fórmula |  |  |  | Quantidade
|  |  |  | 46 |  |  |  | 46
17.24 | 91170 | SINAPI | FIXAÇÃO DE TUBOS HORIZONTAIS DE PVC ÁGUA, PVC ESGOTO, PVC ÁGUA PLUVIAL, CPVC, PPR, COBRE OU AÇO, DIÂMETROS MENORES OU IGUAIS A 40 MM, COM ABRAÇADEIRA METÁLICA RÍGIDA TIPO U PERFIL 1 1/4", FIXADA EM PERFILADO EM LAJE. AF_09/2023_PS | M | 138.93 | 11 | 13.47 | 1871.38 | 0.05852%
Local |  |  | Descrição | Fórmula |  |  |  | Quantidade
|  |  |  | i.17.22 |  |  |  | 138.93
17.25 | 382 | ORSE | Condulete em alumínio tipo "x" de 1" | un | 54 | 39.86 | 48.81 | 2635.74 | 0.08242%
Local |  |  | Descrição | Fórmula |  |  |  | Quantidade
|  |  | Conforme projeto | 54 |  |  |  | 54
17.26 | 362 | ORSE | Curva para eletroduto de pvc rígido roscável, diâm = 25mm (3/4") | un | 28 | 5.79 | 7.09 | 198.52 | 0.006208%
Local |  |  | Descrição | Fórmula |  |  |  | Quantidade
|  |  | Conforme projeto | 28 |  |  |  | 28
17.27 | 353 | ORSE | Eletroduto de pvc rígido roscável, diâm = 25mm (3/4") | m | 122.37 | 12.31 | 15.07 | 1844.11 | 0.05767%
Local |  |  | Descrição | Fórmula |  |  |  | Quantidade
|  |  | Conforme projeto | 122,37 |  |  |  | 122.37
17.28 | 11214 | ORSE | Tomada para lógica rj45, com caixa pvc, embutida, cat. 6 | un | 33 | 64.02 | 78.4 | 2587.2 | 0.0809%
Local |  |  | Descrição | Fórmula |  |  |  | Quantidade
|  |  | Conforme projeto | 33 |  |  |  | 33
17.29 | 11234 | ORSE | Tomada dupla para lógica RJ45, cat.6, com caixa pvc, embutir, completa | un | 21 | 109.22 | 133.76 | 2808.96 | 0.08784%
Local |  |  | Descrição | Fórmula |  |  |  | Quantidade
|  |  | Conforme projeto | 21 |  |  |  | 21
17.30 | 97596 | SINAPI | SENSOR DE PRESENÇA SEM FOTOCÉLULA, FIXAÇÃO EM PAREDE - FORNECIMENTO E INSTALAÇÃO. AF_09/2024 | UN | 13 | 76.57 | 93.77 | 1219.01 | 0.03812%
Local |  |  | Descrição | Fórmula |  |  |  | Quantidade
|  |  | Conforme Projeto | 13 |  |  |  | 13
17.31 | 12136 | ORSE | Central de alarme, marca JFL, com sirene , modelo Vulcano - 400 ou similar | un | 1 | 2186.72 | 2678.07 | 2678.07 | 0.08375%
Local |  |  | Descrição | Fórmula |  |  |  | Quantidade
|  |  |  | 1 |  |  |  | 1
17.32 | 11520 | ORSE | Câmera Vm S5040 Vf 1/3, 760 linhas 2.8 a 12mm, da Intelbras ou similar | un | 10 | 584.41 | 715.72 | 7157.2 | 0.2238%
Local |  |  | Descrição | Fórmula |  |  |  | Quantidade
|  |  | Conforme projeto | 10 |  |  |  | 10
17.33 | 97668 | SINAPI | ELETRODUTO FLEXÍVEL CORRUGADO, PEAD, DN 63 (2"), PARA REDE ENTERRADA DE DISTRIBUIÇÃO DE ENERGIA ELÉTRICA - FORNECIMENTO E INSTALAÇÃO. AF_12/2021 | M | 24 | 14.01 | 17.15 | 411.6 | 0.01287%
Local |  |  | Descrição | Fórmula |  |  |  | Quantidade
|  |  | Conforme projeto | 24 |  |  |  | 24
17.34 | 91855 | SINAPI | ELETRODUTO FLEXÍVEL CORRUGADO REFORÇADO, PVC, DN 25 MM (3/4"), PARA CIRCUITOS TERMINAIS, INSTALADO EM PAREDE - FORNECIMENTO E INSTALAÇÃO. AF_03/2023 | M | 8 | 11.3 | 13.83 | 110.64 | 0.00346%
Local |  |  | Descrição | Fórmula |  |  |  | Quantidade
|  |  | Conforme projeto | 8 |  |  |  | 8
17.35 | 101795 | SINAPI | CAIXA ENTERRADA PARA INSTALAÇÕES TELEFÔNICAS TIPO R1, EM ALVENARIA COM BLOCOS DE CONCRETO, DIMENSÕES INTERNAS: 0,35X0,60X0,60 M, EXCLUINDO TAMPÃO. AF_12/2020 | UN | 4 | 534.82 | 654.99 | 2619.96 | 0.08193%
Local |  |  | Descrição | Fórmula |  |  |  | Quantidade
|  |  | conforme projeto | 4 |  |  |  | 4
17.36 | 666 | ORSE | Caixa de passagem 30x30cm em chapa de aço galvanizado - fornecimento | un | 1 | 92 | 112.67 | 112.67 | 0.003523%
Local |  |  | Descrição | Fórmula |  |  |  | Quantidade
|  |  | Conforme projeto | 1 |  |  |  | 1
18 |  |  | COMBATE A INCÊNDIO E PÂNICO |  | 1 |  | 6448.12 | 6448.12 | 0.2016%
18.1 | 97599 | SINAPI | LUMINÁRIA DE EMERGÊNCIA, COM 30 LÂMPADAS LED DE 2 W, SEM REATOR - FORNECIMENTO E INSTALAÇÃO. AF_09/2024 | UN | 8 | 23.84 | 29.19 | 233.52 | 0.007302%
Local |  |  | Descrição | Fórmula |  |  |  | Quantidade
|  |  | Conforme projeto | 8 |  |  |  | 8
18.2 | 101905 | SINAPI | EXTINTOR DE INCÊNDIO PORTÁTIL COM CARGA DE ÁGUA PRESSURIZADA DE 10 L, CLASSE A - FORNECIMENTO E INSTALAÇÃO. AF_10/2020_PE | UN | 4 | 251.43 | 307.92 | 1231.68 | 0.03852%
Local |  |  | Descrição | Fórmula |  |  |  | Quantidade
|  |  | Conforme projeto | 4 |  |  |  | 4
18.3 | 101907 | SINAPI | EXTINTOR DE INCÊNDIO PORTÁTIL COM CARGA DE CO2 DE 6 KG, CLASSE BC - FORNECIMENTO E INSTALAÇÃO. AF_10/2020_PE | UN | 4 | 803.93 | 984.57 | 3938.28 | 0.1232%
Local |  |  | Descrição | Fórmula |  |  |  | Quantidade
|  |  | Conforme projeto | 4 |  |  |  | 4
18.4 | 12138 | ORSE | Placa de indicativa de "EXTINTOR" em pvc, dim.: 20 x 20 cm | Un | 8 | 24.32 | 29.78 | 238.24 | 0.00745%
Local |  |  | Descrição | Fórmula |  |  |  | Quantidade
|  |  | Conforme projeto | 8 |  |  |  | 8
18.5 | 1512 | ORSE | Suporte decorativo para extintores - REV 01/2022 | un | 8 | 58.67 | 71.85 | 574.8 | 0.01797%
Local |  |  | Descrição | Fórmula |  |  |  | Quantidade
|  |  | Extintores | 8 |  |  |  | 8
18.6 | 12884 | ORSE | Placa de sinalizacao, fotoluminescente, 38x19 cm, em pvc , com seta indicativa de sentido (esquerda ou direita) de saída de emergência- Placa S2 | un | 8 | 23.64 | 28.95 | 231.6 | 0.007242%
Local |  |  | Descrição | Fórmula |  |  |  | Quantidade
|  |  | Rota de fuga | 6 |  |  |  | 6
|  |  | Saída de Emergência | 2 |  |  |  | 2
19 |  |  | PINTURA |  | 1 |  | 38277.83 | 38277.83 | 1.197%
19.1 | 88485 | SINAPI | FUNDO SELADOR ACRÍLICO, APLICAÇÃO MANUAL EM PAREDE, UMA DEMÃO. AF_04/2023 | m² | 753.97 | 3.56 | 4.35 | 3279.76 | 0.1026%
Local |  |  | Descrição | Fórmula |  |  |  | Quantidade
|  |  | Conforme projeto | 753,97 |  |  |  | 753.97
19.2 | 88497 | SINAPI | EMASSAMENTO COM MASSA LÁTEX, APLICAÇÃO EM PAREDE, DUAS DEMÃOS, LIXAMENTO MANUAL. AF_04/2023 | m² | 753.97 | 15.56 | 19.05 | 14363.12 | 0.4492%
Local |  |  | Descrição | Fórmula |  |  |  | Quantidade
|  |  |  | i.19.1 |  |  |  | 753.97
19.3 | 88489 | SINAPI | PINTURA LÁTEX ACRÍLICA PREMIUM, APLICAÇÃO MANUAL EM PAREDES, DUAS DEMÃOS. AF_04/2023 | m² | 753.97 | 12.42 | 15.21 | 11467.88 | 0.3586%
Local |  |  | Descrição | Fórmula |  |  |  | Quantidade
|  |  |  | i.19.1 |  |  |  | 753.97
19.4 | 102193 | SINAPI | LIXAMENTO DE MADEIRA PARA APLICAÇÃO DE FUNDO OU PINTURA. AF_01/2021 | m² | 103.425 | 1.78 | 2.17 | 224.43 | 0.007018%
Local |  |  | Descrição | Fórmula |  |  |  | Quantidade
|  |  | Portas de 80cm considerou-se 2,5 vezes a área da folha | (0,80*2,10)*2,5*18 |  |  |  | 75.6
|  |  | Portas de 90cm considerou-se 2,5 vezes a área da folha | (0,80*2,10)*2,5*4 |  |  |  | 16.8
|  |  | Portas de 70cm considerou-se 2,5 vezes a área da folha | (0,70*2,10)*2,5*3 |  |  |  | 11.025
19.5 | 102201 | SINAPI | APLICAÇÃO MASSA ACRÍLICA PARA MADEIRA, PARA PINTURA COM TINTA DE ACABAMENTO (PIGMENTADA). AF_01/2021 | m² | 103.425 | 16.37 | 20.04 | 2072.63 | 0.06481%
Local |  |  | Descrição | Fórmula |  |  |  | Quantidade
|  |  |  | i.19.4 |  |  |  | 103.425
19.6 | 102219 | SINAPI | PINTURA TINTA DE ACABAMENTO (PIGMENTADA) ESMALTE SINTÉTICO ACETINADO EM MADEIRA, 2 DEMÃOS. AF_01/2021 | m² | 103.425 | 16.51 | 20.21 | 2090.21 | 0.06536%
Local |  |  | Descrição | Fórmula |  |  |  | Quantidade
|  |  |  | i.19.4 |  |  |  | 103.425
19.7 | 95305 | SINAPI | TEXTURA ACRÍLICA, APLICAÇÃO MANUAL EM PAREDE, UMA DEMÃO. AF_04/2023 | m² | 249.072 | 13.22 | 16.19 | 4032.47 | 0.1261%
Local |  |  | Descrição | Fórmula |  |  |  | Quantidade
|  |  | Muro | (41,39 +20,88 + 41,51)*2,40 |  |  |  | 249.072
19.8 | 102500 | SINAPI | PINTURA DE DEMARCAÇÃO DE VAGA COM TINTA ACRÍLICA, E = 10 CM, APLICAÇÃO MANUAL. AF_05/2021 | M | 90 | 4.11 | 5.03 | 452.7 | 0.01416%
Local |  |  | Descrição | Fórmula |  |  |  | Quantidade
|  |  | 18 faixas de 5 m | 18*5 |  |  |  | 90
19.9 | 102513 | SINAPI | PINTURA DE SÍMBOLOS E TEXTOS COM TINTA ACRÍLICA, DEMARCAÇÃO COM FITA ADESIVA E APLICAÇÃO COM ROLO. AF_05/2021 | m² | 5.44 | 44.23 | 54.16 | 294.63 | 0.009213%
Local |  |  | Descrição | Fórmula |  |  |  | Quantidade
|  |  | símbolo cadeirante | 1,20*1,20 |  |  |  | 1.44
|  |  | Desembarque cadeirante | 5*,80 |  |  |  | 4
20 |  |  | ACESSIBILIDADE |  | 1 |  | 227468.92 | 227468.92 | 7.113%
20.1 | 100874 | SINAPI | PUXADOR PARA PCD, FIXADO NA PORTA - FORNECIMENTO E INSTALAÇÃO. AF_01/2020 | UN | 4 | 317.75 | 389.14 | 1556.56 | 0.04868%
Local |  |  | Descrição | Fórmula |  |  |  | Quantidade
|  |  | portas banheiros acessíveis | 4 |  |  |  | 4
20.2 | 100868 | SINAPI | BARRA DE APOIO RETA, EM ACO INOX POLIDO, COMPRIMENTO 80 CM, FIXADA NA PAREDE - FORNECIMENTO E INSTALAÇÃO. AF_01/2020 | UN | 8 | 351.97 | 431.05 | 3448.4 | 0.1078%
Local |  |  | Descrição | Fórmula |  |  |  | Quantidade
|  |  | Conforme projeto | 8 |  |  |  | 8
20.3 | 100867 | SINAPI | BARRA DE APOIO RETA, EM ACO INOX POLIDO, COMPRIMENTO 70 CM, FIXADA NA PAREDE - FORNECIMENTO E INSTALAÇÃO. AF_01/2020 | UN | 4 | 338.3 | 414.31 | 1657.24 | 0.05182%
Local |  |  | Descrição | Fórmula |  |  |  | Quantidade
|  |  | Conforme projeto | 4 |  |  |  | 4
20.4 | 100865 | SINAPI | BARRA DE APOIO LATERAL ARTICULADA, COM TRAVA, EM ACO INOX POLIDO, FIXADA NA PAREDE - FORNECIMENTO E INSTALAÇÃO. AF_01/2020 | UN | 2 | 611.96 | 749.46 | 1498.92 | 0.04687%
Local |  |  | Descrição | Fórmula |  |  |  | Quantidade
|  |  | sanitarios coletivos | 2 |  |  |  | 2
20.5 | 100870 | SINAPI | BARRA DE APOIO RETA, EM ALUMINIO, COMPRIMENTO 60 CM, FIXADA NA PAREDE - FORNECIMENTO E INSTALAÇÃO. AF_01/2020 | UN | 4 | 287.57 | 352.18 | 1408.72 | 0.04405%
Local |  |  | Descrição | Fórmula |  |  |  | Quantidade
|  |  | banheiros acessíveis públicos | 4 |  |  |  | 4
20.6 | 13116 | ORSE | Barra de apoio, para lavatório,fixa, constituida de barra lateral em "U", em aço inox, d=1 1/4", Jackwal ou similar | un | 2 | 215.74 | 264.21 | 528.42 | 0.01652%
Local |  |  | Descrição | Fórmula |  |  |  | Quantidade
|  |  | banheiros coletivos | 2 |  |  |  | 2
20.7 | 104658 | SINAPI | PISO PODOTÁTIL DE ALERTA OU DIRECIONAL, DE CONCRETO, ASSENTADO SOBRE ARGAMASSA. AF_03/2024 | m² | 13.75 | 138.7 | 169.86 | 2335.57 | 0.07304%
Local |  |  | Descrição | Fórmula |  |  |  | Quantidade
|  |  | Área externa | 55*0,25 |  |  |  | 13.75
20.8 | 11903 | ORSE | Piso tátil direcional pinado - Elementos em ABS revestido de inox (12 peças/m) - Rev 01_01/2022 | m | 21 | 166.02 | 203.32 | 4269.72 | 0.1335%
Local |  |  | Descrição | Fórmula |  |  |  | Quantidade
|  |  | Interna | 21 |  |  |  | 21
20.9 | 11902 | ORSE | Piso tátil alerta pinado - Elementos em ABS revestido de inox (100 peças/m) -Rev 01_01/2022 | m | 19 | 153.1 | 187.5 | 3562.5 | 0.1114%
Local |  |  | Descrição | Fórmula |  |  |  | Quantidade
|  |  | área interna | 19 |  |  |  | 19
20.10 | 8759 | ORSE | Corrimão em aço inox ø=1 1/2", duplo, h=90cm | m | 44.09 | 306.1 | 374.88 | 16528.45 | 0.5169%
Local |  |  | Descrição | Fórmula |  |  |  | Quantidade
|  |  | Conforme projeto | 7,18+11,55+9,90+13,43+1,01+1,02 |  |  |  | 44.09
20.11 | 7967 | ORSE | Guarda-corpo em tubo de aço inox ø=1 1/2", duplo, com montantes e fechamento em tubo inox ø=1 1/2", h=96cm, c/acabamento polido, p/fixação em piso | m | 30.51 | 740.3 | 906.64 | 27661.58 | 0.865%
Local |  |  | Descrição | Fórmula |  |  |  | Quantidade
|  |  |  | 7,18+9,90+13,43 |  |  |  | 30.51
20.12 | 13303 | ORSE | Plataforma elevatória para PNE, cabinada, modelo unilateral (UN140/1 entrada)/oposto (OP140/2 entrada) dim. cabine 900x1400x2000mm, Aço carbono pintado, fechamento Aluminio Comp.(ACM) 02 paradas perc.3m cx.corrida alvenaria, da Aptus ou Similar | un | 1 | 51997 | 63680.72 | 63680.72 | 1.991%
Local |  |  | Descrição | Fórmula |  |  |  | Quantidade
|  |  | Conforme projeto | 1 |  |  |  | 1
20.13 | MP-0077 | Próprio | Caixa acorrida (1,70 x 1,80m) em estrutura em concreto armado e fechamento em pele de vidro, em vidro laminado 3+3 refletivo p/ plataforma de acessibilidade , conforme projeto, inclusive fundação. | un | 1 | 81107.31 | 99332.12 | 99332.12 | 3.106%
21 |  |  | PAISAGISMO |  | 1 |  | 9624.47 | 9624.47 | 0.301%
21.1 | 3083 | ORSE | Impermeabilização - Fornecimento e aplicação de manta geotextil RT-10, resistencia a tração=10kN/m (antigo Bidim OP-20 ou similar) em colchões drenantes | m² | 51.89 | 16.11 | 19.72 | 1023.27 | 0.032%
Local |  |  | Descrição | Fórmula |  |  |  | Quantidade
|  |  | jardineiras | 44+7,89 |  |  |  | 51.89
21.2 | 100324 | SINAPI | LASTRO COM MATERIAL GRANULAR (PEDRA BRITADA N.1 E PEDRA BRITADA N.2), APLICADO EM PISOS OU LAJES SOBRE SOLO, ESPESSURA DE *10 CM*. AF_01/2024 | m³ | 2.5945 | 150.92 | 184.83 | 479.54 | 0.015%
Local |  |  | Descrição | Fórmula |  |  |  | Quantidade
|  |  | jardineiras | (44 + 7,89)*0,05 |  |  |  | 2.5945
21.3 | 9381 | ORSE | Planta - Ouricuri (Syagrus coronata) h=3,00m, fornecimento e plantio | un | 2 | 936.83 | 1147.33 | 2294.66 | 0.07176%
Local |  |  | Descrição | Fórmula |  |  |  | Quantidade
|  |  |  | 2 |  |  |  | 2
21.4 | 7668 | ORSE | Planta - Agave azul (agave americana), fornecimento e plantio | un | 2 | 142.61 | 174.65 | 349.3 | 0.01092%
Local |  |  | Descrição | Fórmula |  |  |  | Quantidade
|  |  |  | 2 |  |  |  | 2
21.5 | 7617 | ORSE | Planta - Coroa de cristo vermelha (euphorbia milii), fornecimento e plantio | un | 207 | 15.11 | 18.5 | 3829.5 | 0.1198%
Local |  |  | Descrição | Fórmula |  |  |  | Quantidade
|  |  |  | 207 |  |  |  | 207
21.6 | 98510 | SINAPI | PLANTIO DE ÁRVORE ORNAMENTAL COM ALTURA DE MUDA MENOR OU IGUAL A 2,00 M (Eufhorbia ingens , Opuntia Leucotrincha ou Echinocactus grussonii ). AF_07/2024 | UN | 15 | 89.72 | 109.88 | 1648.2 | 0.05154%
Local |  |  | Descrição | Fórmula |  |  |  | Quantidade
|  |  | Eufhorbia ingens ; Opuntia Leucotrincha ; Echinocactus grussonii | 2 + 3 + 10 |  |  |  | 15
22 |  |  | SERVIÇOS COMPLEMENTARES |  | 1 |  | 44831.17 | 44831.17 | 1.402%
22.1 | 11138 | ORSE | Entrada de energia elétrica trifásica demanda entre 26,6 e 38,1 kw - Rev 01 | un | 1 | 3093.75 | 3788.91 | 3788.91 | 0.1185%
Local |  |  | Descrição | Fórmula |  |  |  | Quantidade
|  |  |  | 1 |  |  |  | 1
22.2 | 6960 | ORSE | Ligação Predial de Água em Mureta de Concreto, com fornecimento de material inclusive Mureta, exceto Hidrômetro - Rev 03_10/2022 | un | 1 | 444.9 | 544.86 | 544.86 | 0.01704%
Local |  |  | Descrição | Fórmula |  |  |  | Quantidade
|  |  |  | 1 |  |  |  | 1
22.3 | 8538 | ORSE | Escada em ferro, degraus em barra redonda 3/4" e quadro em barra chata de 2" x 5/16" | m | 3 | 264.8 | 324.3 | 972.9 | 0.03042%
Local |  |  | Descrição | Fórmula |  |  |  | Quantidade
|  |  | Acesso a cobertura | 3 |  |  |  | 3
22.4 | 1845 | ORSE | Alçapão em chapa de aço e = 3/16" | m² | 2.1375 | 615.95 | 754.35 | 1612.42 | 0.05042%
Local |  |  | Descrição | Fórmula |  |  |  | Quantidade
|  |  | Acesso a coberta | 2,25*0,95 |  |  |  | 2.1375
22.5 | 9054 | ORSE | Fornecimento e instalação de brise metálico de alumínio ref. 84F, 45º L, da Fibrocell ou similar | m² | 5.1 | 195 | 238.81 | 1217.93 | 0.03809%
Local |  |  | Descrição | Fórmula |  |  |  | Quantidade
|  |  | Janela 2,50x1,20 | 3*1,70 |  |  |  | 5.1
22.6 | MP-0078 | Próprio | BRASÃO DO MPAL EM CAIXA ALTA EM PVC DE 20MM RECORTADO COM PINTURA AUTOMOTIVA E SINALIZAÇÃO EM ADESIVO ORACAL 651 RECORTADO ELETRONICAMENTE COM ACABAMENTO EM VERNIZ AUTOMOTIVO. MEDINDO 222x248cm | un | 1 | 8945 | 10954.94 | 10954.94 | 0.3426%
Local |  |  | Descrição | Fórmula |  |  |  | Quantidade
|  |  |  | 1 |  |  |  | 1
22.7 | 12044 | ORSE | Letra em aço inox escovado/polido 25 x 25cm - instalado | un | 34 | 137.54 | 168.44 | 5726.96 | 0.1791%
Local |  |  | Descrição | Fórmula |  |  |  | Quantidade
|  |  | MINISTÉRIO PÚBLICO DO ESTADO DE ALAGOAS | 34 |  |  |  | 34
22.8 | 12042 | ORSE | Letra em aço inox escovado/polido 15 x 15cm - instalado | un | 38 | 84.79 | 103.84 | 3945.92 | 0.1234%
Local |  |  | Descrição | Fórmula |  |  |  | Quantidade
|  |  | PROMOTORIAS DE JUSTIÇA DE SANTANA DO IPANEMA | 38 |  |  |  | 38
22.9 | 12907 | ORSE | Placa de inauguração suspensa de parede 125 x 50cm, em alumínio composto esp: 3mm com aplicação de adesivo. | un | 1 | 584.33 | 715.62 | 715.62 | 0.02238%
Local |  |  | Descrição | Fórmula |  |  |  | Quantidade
|  |  | Placa de inauguração | 1 |  |  |  | 1
22.10 | 10719 | ORSE | Placa de indicativa em acrílico e adesivo, com sinalização para portas, dim.: 12 x 30 cm | Un | 20 | 52.38 | 64.14 | 1282.8 | 0.04011%
Local |  |  | Descrição | Fórmula |  |  |  | Quantidade
|  |  | 1 pavimento | 20 |  |  |  | 20
22.11 | 7319 | ORSE | Sinalização para estacionamento - placa metálica 50 x 70 cm - "Estacionamento Reservado" | un | 12 | 0 | 0 | 0 | 0%
Local |  |  | Descrição | Fórmula |  |  |  | Quantidade
|  |  | vagas | 12 |  |  |  | 12
22.12 | 7320 | ORSE | Sinalização para deficientes - placa em braille - em pvc (ps), dim: 23 x 15 cm | un | 2 | 136.42 | 167.07 | 334.14 | 0.01045%
Local |  |  | Descrição | Fórmula |  |  |  | Quantidade
|  |  | banheiros accessíveis ao público | 2 |  |  |  | 2
22.13 | 95544 | SINAPI | PAPELEIRA DE PAREDE EM METAL CROMADO SEM TAMPA, INCLUSO FIXAÇÃO. AF_01/2020 | UN | 10 | 39.88 | 48.84 | 488.4 | 0.01527%
Local |  |  | Descrição | Fórmula |  |  |  | Quantidade
|  |  | vasos | 10 |  |  |  | 10
22.14 | 95547 | SINAPI | SABONETEIRA PLASTICA TIPO DISPENSER PARA SABONETE LIQUIDO COM RESERVATORIO 800 A 1500 ML, INCLUSO FIXAÇÃO. AF_01/2020 | UN | 7 | 70.06 | 85.8 | 600.6 | 0.01878%
Local |  |  | Descrição | Fórmula |  |  |  | Quantidade
|  |  | banheiros e copa | 7 |  |  |  | 7
22.15 | 12208 | ORSE | Porta papel toalha para papel interfolha 2 ou 3 dobras, injetado com a frenteem plástico ABS branco, com visor frontal para controle de substituição do papel interfolha e fundo em Plástico ABS cinza. | un | 7 | 128.8 | 157.74 | 1104.18 | 0.03453%
Local |  |  | Descrição | Fórmula |  |  |  | Quantidade
|  |  | banheiros e copa | 7 |  |  |  | 7
22.16 | 1889 | ORSE | Espelho plano 4mm | m² | 7.04 | 458.66 | 561.72 | 3954.5 | 0.1237%
Local |  |  | Descrição | Fórmula |  |  |  | Quantidade
|  |  | Banheiros coletivos, serviço, públicos e guarita | 1,60*1,10*2 + 0,80*1,10*4 |  |  |  | 7.04
22.17 | 2450 | ORSE | Limpeza geral - Inclusive fachadas e vidros | m² | 1829.73 | 2.34 | 2.86 | 5233.02 | 0.1636%
Local |  |  | Descrição | Fórmula |  |  |  | Quantidade
|  |  | 1 pav + pilotis + fachadas | 385,75 + 505,42 + 117,32*8 |  |  |  | 1829.73
22.18 | 7325 | ORSE | As built. Observação: Contemplar todos os desenhos que sofreram alterações durante a obra. | m² | 1928.75 | 1 | 1.22 | 2353.07 | 0.07358%
Local |  |  | Descrição | Fórmula |  |  |  | Quantidade
|  |  | ÁREA * ( ATÉ 5 DISCIPLINAS ) | 385,75*5 |  |  |  | 1928.75
[5 empty] | Total sem BDI |  | 2611389.6
[5 empty] | Total do BDI |  | 586445.8
[5 empty] | Total Geral |  | 3197835.4
_______________________________________________________________ Bruno Henrique Silva de Lima Analista MP - Área Engenharia Civil
_______________________________________________________________ João Elias de Holanda Gomes Chefe da Seção de Engenharia